## 表紙
樋 門 ・ 樋 管 詳 細 設 計 照 査 要 領
平成１９年８月
岡 山 県 土 木 部

## 照査①
樋 門 ・ 樋 管 詳 細 設 計
基 本 条 件 の 照 査 項 目 一 覧 表
（ 照 査 ① ）
業務名：
発注機関：
受託者名：
照査の日付：
基本条件の照査項目一覧表（様式－１）
樋門・樋管詳細設計
No | 項目 | 主な内容 |  | 提示資料 | 照査① |  | 報告書 | 照査の | 備考
[5 empty] | 対象 | 照査 | 掲載箇所 | 日付 | 照査結果・補足資料等の記載
1 | 設計の目的、設計範囲 | 1) | 目的、設計範囲を理解したか。 | 業務計画書
2 | 河道条件 | 1) | 本川及び支川の河道改修計画（暫定計画、将来計画）を把握したか。 | 設計条件整理検討書
|  | 2) | 本川、支川の計画平面、縦断、横断形を把握したか。 | 〃
|  | 3) | 堤防の定規断面を把握したか。（計画断面、施工断面） | 〃
3 | 設計基本条件 | 1) | 樋門、樋管の設置位置は妥当か。 | 設計条件整理検討書
|  | 2) | 排水量又は取水量を把握したか。 | 〃
|  | 3) | 内空断面は妥当か。 | 〃
|  | 4) | 敷高は妥当か。 | 〃
|  | 5) | 樋門、樋管の延長は妥当か。 | 〃
|  | 6) | 河道計画との整合はとれているか。 | 〃
|  | 7) | 近接する他の河川工作物との距離は妥当か。 | 〃
|  | 8) | 本体の沈下を許容できない特殊な制約条件の有無を確認したか。 | 〃
|  | 9) | 樋門、樋管の重要度の区分（Ａ種、Ｂ種）は妥当か。 | 〃
|  | 10) | 基礎、本体形式の基本方針は妥当か。 | 〃
|  | 11) | 操作室上屋の有無を確認したか。 | 〃
|  | 12) | 護岸タイプを把握したか。 | 〃
|  | 13) | ゲート等、機電設備の設計の有無を確認したか。 | 〃
|  | 14) | ゲートの設計水位、操作水位を確認したか。 | 〃
|  | 15) | 仮締め切り等の条件を確認したか。 | 〃
|  | 16) | 設計水圧の方向を確認したか。 | 〃
|  | 17) | 関連する他の設計と整合がとれているか。 | 〃
4 | 地盤条件 | 1) | 地層構成の把握は妥当か。 | 基礎地盤検討書
|  | 2) | 土質定数の設定は妥当か。 | 〃
|  | 3) | 支持力、地盤バネ値の設定は妥当か。 | 〃
|  | 4) | 地下水位等の設定は妥当か。 | 〃
|  | 5) | 追加調査の必要性はないか。 | 〃
|  | 6) | 軟弱地盤として検討する必要性を確認したか。 | 〃
（圧密沈下、液状化、地盤支持力、法面安定、側方移動等）
5 | 設計震度 | 1) | 地盤種別は妥当か。 | 震度検討書
|  | 2) | 水平震度は妥当か。 | 〃
基本条件の照査項目一覧表（様式－１）
樋門・樋管詳細設計
No | 項目 | 主な内容 |  | 提示資料 | 照査① |  | 報告書 | 照査の | 備考
[5 empty] | 対象 | 照査 | 掲載箇所 | 日付 | 照査結果・補足資料等の記載
6 | 使用材料 | 1) | 使用材料と規格（市場性、経済性を含む）、許容応力度は妥当か。 | 設計応力度一覧表
7 | 地形条件 | 1) | 用地境界を確認したか。 | 地形図
|  | 2) | 施工ヤード、スペースは確認したか。 | 〃
8 | 施工条件 | 1) | 施工上の制約条件を確認したか。（スペース、交通条件、水の切廻し） | 報告書
|  | 2) | 工事時期を確認したか。 | 〃
|  | 3) | 既存資料を確認したか。 | 〃
|  | 4) | 自然条件を確認したか。 | 〃
|  | 5) | 環境条件を確認したか。 | 〃
|  | 6) | 旧施設の撤去条件を確認したか。 | 〃
|  | 7) | 周辺の土地利用状況を把握したか。 | 〃
9 | 関連機関との調整 | 1) | 関連機関と発注者との調整内容を確認したか。 | 関連機関との協議
10 | 貸与資料の把握 | 1) | 貸与資料の不足、追加事項があるか。 | 業務計画書
11 | 景観検討 | 1) | 景観検討の必要性、方針、グレードを把握したか。 | 業務計画書
|  | 2) | 景観検討の具体的方法、作成すべき資料等は明らかとなっているか。 | 〃
12 | 現地踏査 | 1) | 地形、地質、現地状況（流況、河床、排水系統、現場周辺の土地利 | 業務計画書
用、建物）を把握したか。
|  | 2) | 交通状況、進入道路等、周辺道路状況を把握したか。 | 〃
|  | 3) | 環境状況（工事における振動、騒音等の配慮面）を把握したか。 | 〃
|  | 4) | 支障物件（地下埋設物、既設樋管との離れ等）の状況を把握したか。 | 〃
|  | 5) | 付帯施設の有無、旧施設撤去及び電力源等の有無を確認したか。 | 〃
|  | 6) | 法令、条件に関する調査の必要性があるか。 | 〃
|  | 7) | 出来上がりの環境面を配慮した自然環境、周辺環境を把握したか。 | 〃
|  | 8) | 地形、地質、現地状況（河川区域、流況、河床、排水系統、現場周辺 | 〃
の土地利用、建物）を把握したか。
|  | 9) | 既存樋門・樋管を把握したか。 | 〃
13 | コスト縮減 | 1) | コスト縮減対策について検討しているか。 | コスト縮減調書
基本条件の照査項目一覧表（様式－１）
樋門・樋管詳細設計
No | 項目 | 主な内容 |  | 提示資料 | 照査① |  | 報告書 | 照査の | 備考
[5 empty] | 対象 | 照査 | 掲載箇所 | 日付 | 照査結果・補足資料等の記載
14 | 建設副産物対策 | 1) | 建設副産物対策について検討しているか。 | リサイクル計画書
13 | 電子納品 | 1) | 事前協議を行ったか。
基本条件の照査項目一覧表（様式－１）
（追加項目記入表） | [8 empty] | 樋門・樋管詳細設計
No | 項目 | 主な内容 |  | 提示資料 | 照査① |  | 報告書 | 照査の | 備考
[5 empty] | 対象 | 照査 | 掲載箇所 | 日付 | 照査結果・補足資料等の記載
照査技術者
主任技術者
監督員

## 照査②
樋 門 ・ 樋 管 詳 細 設 計
細 部 条 件 の 照 査 項 目 一 覧 表
（ 照 査 ② ）
業務名：
発注機関：
受託者名：
照査の日付：
細部条件の照査項目一覧表（様式－２）
樋門・樋管詳細設計
No | 項目 | 主な内容 |  | 提示資料 | 照査② |  | 報告書 | 照査の | 備考
[5 empty] | 対象 | 照査 | 掲載箇所 | 日付 | 照査結果・補足資料等の記載
1 | 一般図 | 1) | 一般平面図、縦断図、横断図は妥当か。 | 一般図・構造図
（様式－１設計基本条件との整合が図られているか）
2 | 本体工 | 1) | 函渠断面の形状（円形、矩形、連数）は妥当か。 | 一般図・構造図
|  | 2) | 最小部材厚は妥当か。 | 〃
|  | 3) | 函渠端部の補強厚さは妥当か。 | 〃
|  | 4) | 門柱の高さ、操作台のスペースは妥当か。また、ゲートの箱抜きは考 | 〃
慮しているか。
|  | 5) | 構造細目は妥当か。（鉄筋かぶり、ピッチ、継手、折り曲げ位置） | 〃
|  | 6) | スパン割は妥当か。 | 〃
|  | 7) | 継手構造は、函体の折れ面、開口幅に対して妥当か。 | 〃
|  | 8) | 計画堤防断面の切り込み量は妥当か。 | 〃
|  | 9) | 函渠構造（剛性、たわみ性）は妥当か。 | 〃
|  | 10) | 本体工の支持形式（剛支持・柔支持）は妥当か。 | 〃
3 | 胸壁 | 1) | 設置位置（川表、川裏）及び構造（本体と一体構造）は妥当か。 | 一般図・構造図
|  | 2) | 高さ、長さ、天端幅は妥当か。 | 〃
4 | 翼壁 | 1) | 構造形式は妥当か。 | 一般図・構造図
|  | 2) | 高さは計画断面又は施工断面と合致しているか。 | 〃
|  | 3) | 範囲は設計断面以上となっているか。 | 〃
|  | 4) | 長さは妥当か。 | 〃
|  | 5) | 天端幅は妥当か。 | 〃
|  | 6) | 平面形状の角度は妥当か。 | 〃
|  | 7) | 本体との接続方法は妥当か。 | 〃
5 | 水叩 | 1) | 範囲、構造形式は妥当か。 | 一般図・構造図
6 | 護床工 | 1) | 範囲、構造形式は妥当か。 | 一般図・構造図
細部条件の照査項目一覧表（様式－２）
樋門・樋管詳細設計
No | 項目 | 主な内容 |  | 提示資料 | 照査② |  | 報告書 | 照査の | 備考
[5 empty] | 対象 | 照査 | 掲載箇所 | 日付 | 照査結果・補足資料等の記載
7 | 遮水工 | 1) | 遮水工の水平方向の設置個所、設置範囲は妥当か。 | 一般図・構造図
|  | 2) | 高さ、幅は妥当か。 | 〃
|  | 3) | 厚さは妥当か。 | 〃
|  | 4) | 遮水工の型式、長さは妥当か。 | 〃
|  | 5) | 水平方向に可撓矢板の必要性を確認したか。 | 〃
8 | 管理橋 | 1) | 設置高さは妥当か。 | 一般図・構造図
（桁下高は計画堤防高以上で、門柱部の沈下量を考慮しているか）
|  | 2) | 幅員は妥当か。 | 〃
|  | 3) | 法面保護工の範囲は妥当か。（堤防天端までの範囲としているか） | 〃
|  | 4) | 門柱の傾斜に対応できるか。 | 〃
9 | 護岸工・階段工 | 1) | 範囲、設置位置は妥当か。 | 一般図・構造図
|  | 2) | 設置高さは妥当か。 | 〃
|  | 3) | 護岸工の構造は妥当か。 | 〃
（根入れ、遮水シート、ブロック厚、環境への配慮等）
|  | 4) | 根固め工の範囲、重量は妥当か。 | 〃
10 | ゲート | 1) | 形式選定は妥当か。 | 一般図・構造図
|  | 2) | 開閉装置の形式は妥当か。 | 〃
|  | 3) | ゲートの搬入、据え付け方法は妥当か。 | 〃
|  | 4) | 門柱の傾斜に対応できるか。 | 〃
|  | 5) | ゲート、戸当りの材質は妥当か。 | 〃
11 | 上屋 | 1) | 構造形式は妥当か。 | 一般図・構造図
|  | 2) | 巻き上げ機等の搬入、据え付け方法は妥当か。 | 〃
|  | 3) | 意匠計画は妥当か。 | 〃
|  | 4) | 照明、操作用電源は考慮されているか。また、その方式は適当か。 | 〃
|  | 5) | 操作、メンテナンスに必要な空間は妥当か。 | 〃
12 | 付帯設備 | 1) | 水位観測施設、安全施設（防護柵等）の配置は妥当か。 | 一般図・構造図
|  | 2) | 夜間照明は必要か。また、配置は適当か。 | 〃
細部条件の照査項目一覧表（様式－２）
樋門・樋管詳細設計
No | 項目 | 主な内容 |  | 提示資料 | 照査② |  | 報告書 | 照査の | 備考
[5 empty] | 対象 | 照査 | 掲載箇所 | 日付 | 照査結果・補足資料等の記載
13 | 基礎工 | 1) | 基礎形式は妥当か。 | 基礎工検討書
|  | 2) | 地盤の最大残留沈下量は妥当か。 | 〃
|  | 3) | 函体との相対沈下量は妥当か。 | 〃
|  | 4) | 液状化の判定は妥当か。 | 〃
|  | 5) | 空洞化等に対しての適切な対策工がなされているか。 | 〃
|  | 6) | 特殊条件を考慮しているか。 | 〃
|  | 7) | ネガティブフリクションの照査を行ったか。 | 〃
|  | 8) | 施工方法は周辺環境を考慮して選定しているか。 | 〃
14 | 施工計画 | 1) | 施工手順は妥当か。 | 施工計画検討書
|  | 2) | 仮締切堤の構造、高さは妥当か。 | 〃
|  | 3) | 仮締切堤設置後の本川の流下能力は考慮されているか。 | 〃
|  | 4) | ヤード面積は妥当か。 | 〃
|  | 5) | 水路の切廻しの安全性は妥当か。 | 〃
|  | 6) | 工事用道路（長尺物等の搬入）の経路は妥当か。 | 〃
|  | 7) | 地下水位の設定及び地下水対策は妥当か。 | 〃
|  | 8) | 掘削法面の形状は妥当か。 | 〃
|  | 9) | 環境対策（騒音、振動等）は妥当か。 | 〃
|  | 10) | 旧施設の撤去方法は妥当か。 | 〃
|  | 11) | 流下能力不足に対する対策は妥当か。 | 〃
|  | 12) | 建設副産物の処理方法は適正か。リサイクル計画書を考慮したか。 | 〃
15 | 軟弱地盤対策工 | 1) | 対策工の目的及び工法は妥当か。 | 施工計画検討書
|  | 2) | 対策工の効果の判断及び範囲は妥当か。 | 〃
|  | 3) | 樋門・樋管設置位置の見直しは必要ないか。 | 〃
16 | その他 | 1) | グラウトホールは設置されているか。 | 施工計画検討書
|  | 2) | 点検塗装等維持管理を考慮しているか。 | 〃
|  | 3) | 景観検討結果は妥当か。 | 〃
|  | 4) | 周辺堤防に対する影響について検討されているか。また、影響が | 〃
ある場合の対策は妥当か。
17 | コスト縮減 | 1) | コスト縮減対策について提案されているか。 | コスト縮減調書
細部条件の照査項目一覧表（様式－２）
（追加項目記入表） | [8 empty] | 樋門・樋管詳細設計
No | 項目 | 主な内容 |  | 提示資料 | 照査② |  | 報告書 | 照査の | 備考
[5 empty] | 対象 | 照査 | 掲載箇所 | 日付 | 照査結果・補足資料等の記載
照査技術者
主任技術者
監督員

## 照査③
樋 門 ・ 樋 管 詳 細 設 計
成 果 品 の 照 査 項 目 一 覧 表
（ 照 査 ③ ）
業務名：
発注機関：
受託者名：
照査の日付：
成果品の照査項目一覧表（様式－３）
樋門・樋管詳細設計
No | 項目 | 主な内容 |  | 提示資料 | 照査③ |  | 報告書 | 照査の | 備考
[5 empty] | 対象 | 照査 | 掲載箇所 | 日付 | 照査結果・補足資料等の記載
1 | 設計計算 | 1) | 各検討設計ケースは適切か。 | 設計計算書
|  | 2) | 残留沈下量は許容値を満たしているか。 | 〃
|  | 3) | 安定計算結果は許容値を満たしているか。 | 〃
（撓み量、変位量、安全に対する安全度）
|  | 4) | 荷重、許容応力度の取り方は正しいか。 | 〃
|  | 5) | 荷重図、モーメント図等は描かれているか。 | 〃
|  | 6) | 施工を配慮した計算となっているか。 | 〃
|  | 7) | 作用応力度は許容値を満たすか。 | 〃
2 | 設計図 | 1) | 縮尺は共通仕様書、特記仕様書と整合しているか。 | 設計図
|  | 2) | 全体一般図に必要な項目を記載しているか。（水位、地質条件等） | 〃
|  | 3) | 使用材料は計算書と一致しているか。 | 〃
|  | 4) | 構造詳細は適用基準及び打合せ事項と整合しているか。 | 〃
|  | 5) | 取り合い部の構造寸法は適正か。 | 〃
|  | 6) | 解り易い注記が記載されているか。 | 〃
|  | 7) | 水位等、設計条件が図面に明示されているか。 | 〃
|  | 8) | 図面が明瞭に描かれているか。 | 〃
|  | 9) | 工種別大系と名称は一致しているか。 | 〃
|  | 10) | 各設計図が相互に整合しているか。 | 〃
|  |  | ・一般平面図と縦断図 | 〃
|  |  | ・構造図と配筋図 | 〃
|  |  | ・構造図と仮設図 | 〃
|  | 11) | 設計計算書の結果が正しく図面に反映されているか。（特に応力計 | 〃
算、安定計算等の結果が適用範囲も含めて整合しているか）
|  |  | ・壁厚 | 〃
|  |  | ・鉄筋（径、ピッチ、使用材料、ラップ位置、ラップ長、主鉄筋の定着 | 〃
長、段落とし位置、ガス圧接位置）
|  |  | ・鋼材形状、寸法 | 〃
|  |  | ・使用材料 | 〃
|  |  | ・その他 | 〃
成果品の照査項目一覧表（様式－３）
樋門・樋管詳細設計
No | 項目 | 主な内容 |  | 提示資料 | 照査③ |  | 報告書 | 照査の | 備考
[5 empty] | 対象 | 照査 | 掲載箇所 | 日付 | 照査結果・補足資料等の記載
3 | 数量計算 | 1) | 数量計算は数量算出要領及び打合せ事項と整合しているか。 | 数量計算書
（有効数字、位取り、単位、区分等）
|  | 2) | 数量計算に用いた寸法は図面と一致するか。 | 〃
|  | 3) | 数量取りまとめは、数量算出要領及び打合せ事項にあわせてまと | 〃
められているか。
|  | 4) | 数量計算の根拠となる資料（根拠図等）は作成しているか。 | 〃
|  | 5) | 数量計算の照査がなされているか。 | 〃
4 | 施工計画検討 | 1) | 施工法が妥当であるか。 | 施工計画書
（工法比較時の金額は妥当か、工程及び施工方法は妥当か）
|  | 2) | 経済性、安全性が配慮されているか。 | 仮設設計計算書
|  | 3) | 工事中の環境面が配慮されているか。 | 〃
5 | 設計調書 | 1) | 設計調書の記入は適正になされているか。 | 設計調書
6 | 報告書 | 1) | 報告書の構成は妥当か。 | 報告書
|  | 2) | 設計条件の考え方が整理されているか。 | 〃
|  | 3) | 比較、検討の結果が整理されているか。 | 〃
|  | 4) | 工事の発注に際しての留意事項が記載されているか。 | 〃
7 | 建設副産物対策 | 1) | リサイクル計画書を作成しているか。 | リサイクル計画書
8 | ＴＥＣＲＩＳの登録 | 1) | ＴＥＣＲＩＳの登録を行ったか。 | 業務カルテ受領書
成果品の照査項目一覧表（様式－３）
（追加項目記入表） | [8 empty] | 樋門・樋管詳細設計
No | 項目 | 主な内容 |  | 提示資料 | 照査③ |  | 報告書 | 照査の | 備考
[5 empty] | 対象 | 照査 | 掲載箇所 | 日付 | 照査結果・補足資料等の記載
照査技術者
主任技術者
監督員

## 設計調書
樋門・樋管詳細設計調書
|  |  |  | 年度 |  | 平成 | [7 empty] | 年度
業務名
|  |  |  | 河川名 | [6 empty] | 水系 |  |  |  |  | 川
発注者名
受託者名
照査・主任技術者
|  |  |  | 作成年月日 |  |  | 平成 |  |  |  | 年 |  | 月 |  | 日
※該当しない箇所は「－」を記入
種別 | 形 状 |  |  |  | 項 目 |  |  | 細 別 |  |  |  | 基 準 値 |  |  |  |  | 計 画 値 |  |  |  |  | 備考
基 本 事 項 | [7 empty] | ＜本川＞
堤防高
高水位
[5 empty] | 河道諸元 |  |  |  | 平水位
＜支川＞
堤防高
高水位
平水位
[12 empty] | ・形状の安定している |  |  |  |  | 河川名：
[5 empty] | 設計位置 | [6 empty] | ところ |  |  |  |  | 左右岸別：
・堤防の法線に対し
[5 empty] | 方 向 | [6 empty] | 直角
・水平とする
[5 empty] | 敷 高 | [6 empty] | ・敷高の決定根拠
本体工 | [11 empty] | ・函渠断面の最小厚は
t=35cmとする。但し、
[8 empty] | 最 小 |  |  |  | 内空寸法が |  |  |  |  | 厚さ（ |  |  | ）cm
[8 empty] | 部 材 厚 |  |  |  | 1.25m×1.25m以下の
場合にはt=30cmと
することができる。
[12 empty] | 円形 |  | φ600以上 |  |  | 円形 |  | φ（ ）
[8 empty] | 断 面 |  |  |  | 短形 |  | 1.0m×1.0m |  |  | 短形 |  | B×H×連
以上
[12 empty] | ・Q<50m3/S,3cm以上 |  |  |  |  | Q=( )m3/S |  |  |  |  | 沈下分(S)
[8 empty] | 余 裕 高 |  |  |  | ・Q≧50m3/S,60cm以上 |  |  |  |  | h=( )cm |  |  |  |  | S= cm
[8 empty] | （ｈ） |  |  |  | ・Q<20m3/S未満は特有例
・函渠の長さは堤防法
尻までとする。但し
地形条件等やむを得
[8 empty] | 函 渠 長 |  |  |  | ない事情がある場合
は、胸壁の頂版から
高さ1.5m以内までの
範囲で短くできる。
・継手の最大間隔は
[8 empty] | 継手位置 |  |  |  | 20m程度を標準とす
[5 empty] | 継 手 | [6 empty] | る。
[8 empty] | 継 手 の |  |  |  | ・継手に求められる機 |  |  |  |  | 継手の種類
[8 empty] | 種 類 |  |  |  | 能、函体構造との適 |  |  |  |  | （ ）
用性を考慮して選定
|  | 樋門・樋管詳細設計調書 | [17 empty] | （ | 2 | ／ | 4 | ）
※該当しない箇所は「－」を記入
種別 | 形 状 |  |  |  | 項 目 |  |  | 細 別 |  |  |  | 基 準 値 |  |  |  |  | 計 画 値 |  |  |  |  | 備考
本 体 工 | [11 empty] | ・頂版厚 t≧50cm
[5 empty] | 函渠端部 |  |  | 補強高さ |  |  |  | 補強なし | [9 empty] | 補強後上限
[5 empty] | の 構 造 |  |  | Δt |  |  |  | ・頂版厚 t＜50cm | [9 empty] | 50cm
t/2補強
[8 empty] | 高 さ |  |  |  | ・Hm=h1+h2+h3≧h4+h5 |  |  |  |  | Hm= ( ) m
[5 empty] | 門 柱 |  |  | 操作台 |  |  |  | ・門柱と一体構造とする
・有無
上 屋
・構造形式
胸 壁 工 | [11 empty] | ・川表、川裏共に本体
構 造
と一体構造
[8 empty] | 高 さ |  |  |  | ・頂版からの高さ
H= ( ) m
[5 empty] | 胸 壁 |  |  | (H) |  |  |  | H≦1.50m
長 さ
[12 empty] | ・1.0m程度 |  |  |  |  | Lo= ( ) m
(Lo)
[8 empty] | 底版幅 |  |  |  | ・胸幅高の1/2以上 |  |  |  |  | B= ( ) m
翼 壁 工 | [11 empty] | ・自立構造とし、 | [9 empty] | Uタイプ
[8 empty] | 構 造 | [13 empty] | 逆T擁壁
[12 empty] | 本体と分離 | [9 empty] | タイプ
[8 empty] | 高 さ |  |  |  | ・計画堤防断面に合致 |  |  |  |  | Ho= ( ) m
[8 empty] | 範 囲 |  |  |  | ・計画堤防断面以上の
Lo= ( ) m
[8 empty] | (Lo) |  |  |  | 範囲
・壁高+1.0m以上。
[8 empty] | 長 さ |  |  |  | または、取付水路の |  |  |  |  | L1= ( ) m
[8 empty] | (L1) |  |  |  | 護岸範囲いずれか
大きい方
・漸拡として、その角
[8 empty] | 形 状 |  |  |  | 度は |  |  |  |  | θ= ( ) m
θ=1:5(11°)程度
水叩工
[8 empty] | 範 囲 |  |  |  | ・翼壁の長さと同じ |  |  |  |  | L= ( ) m
・矢板が不可能な場合
[8 empty] | 遮 水 工 |  |  |  | にはカットオフ1.0m |  |  |  |  | Lo= ( ) m
程度
|  | 樋門・樋管詳細設計調書 | [17 empty] | （ | 3 | ／ | 4 | ）
※該当しない箇所は「－」を記入
種別 | 形 状 |  |  |  | 項 目 |  |  | 細 別 |  |  |  | 基 準 値 |  |  |  |  | 計 画 値 |  |  |  |  | 備考
遮 水 工 | [11 empty] | ・一般的には川表、
[8 empty] | 設置箇所 |  |  |  | 中央、川裏の３ヶ所
[8 empty] | 高さ・幅 |  |  |  | ・高さ1.0m以上 |  |  |  |  | Ho= ( ) m
[5 empty] | 鉛直方向 | [6 empty] | ・幅 1.0m以上 |  |  |  |  | Bo= ( ) m
[12 empty] | ・Laneの方法で長さを |  |  |  |  | 矢板長さ
[8 empty] | 遮水矢板 |  |  |  | 決定し、Ⅱ型以上と |  |  |  |  | L= ( ) m
[12 empty] | する。 |  |  |  |  | 矢板
( ) 型
・川表から優先して２
[8 empty] | 設置箇所 |  |  |  | ヶ所以上 |  |  |  |  | ( ) ヶ所
・掘削幅及びLaneの
[5 empty] | 水平方向 |  |  | 範 囲 |  |  |  | 方法を原則とする。 |  |  |  |  | L= ( ) m
[12 empty] | ・矢板先端までフレキ |  |  |  |  | 可撓継手
[8 empty] | 可撓継手 |  |  |  | シブルな構造 |  |  |  |  | ( ) 型
管 理 橋
[8 empty] | 幅 員 |  |  |  | ・1.0m以上 |  |  |  |  | B= ( ) m
・橋体は１スパン。
[8 empty] | ス パ ン |  |  |  | 操作台側を固定支承 |  |  |  |  | スパン( ) m
・桁下高は計画堤防高
[8 empty] | 設置高さ |  |  |  | に沈下量を考慮した |  |  |  |  | 桁下高( ) m
高さ以上
[8 empty] | 防 護 柵 |  |  |  | H≧1.1m |  |  |  |  | 防護柵の高さ
[8 empty] | 及 び 扉 | [8 empty] | H= ( ) m
・範囲は管理橋の上下
[8 empty] | 法 面 |  |  |  | 流端からそれぞれW1 |  |  |  |  | B= ( ) m
[8 empty] | 保 護 工 |  |  |  | 以上
・B≧2×W1＋W
護 岸 工 | [11 empty] | ・樋門の端部（胸壁又
は翼壁）より上下流
[8 empty] | 範 囲 |  |  |  | それぞれ10m、ある |  |  |  |  | Lo= ( ) m
いは施工時の開削幅
の大きい方の範囲以
上。
[8 empty] | 高 さ |  |  |  | ・H.W.L以上とする。
|  | 樋門・樋管詳細設計調書 | [17 empty] | （ | 4 | ／ | 4 | ）
※該当しない箇所は「－」を記入
種別 | 形 状 |  |  |  | 項 目 |  |  | 細 別 |  |  |  | 基 準 値 |  |  |  |  | 計 画 値 |  |  |  |  | 備考
ゲ ー ト | [11 empty] | ・原則としてローラー
[8 empty] | 構 造 |  |  |  | ゲートとする。
ゲート型式
[8 empty] | 開閉装置 |  |  |  | ・原則として電動機又
[8 empty] | の 形 式 |  |  |  | は、内燃機関
・予備として手動装置
[8 empty] | 引き上げ完了時 |  |  |  | ・函渠の内空高に0.1m
[8 empty] | のゲート下端高 |  |  |  | を加えた高さとする
・片面ゴム水密を原則
[8 empty] | 水 密 性 |  |  |  | とする
上 屋
有 無
構造形式
付 帯 設 備 | [11 empty] | ・川表は施工断面に
[8 empty] | 階 段 |  |  |  | 合致
・川裏は施工断面外
・階段地層端部より
[8 empty] | 法面保護 |  |  |  | 1.0m以上
・防護柵
[5 empty] | 水位観測 | [6 empty] | ・船舶運航用信号
[5 empty] | 施設の |  |  | 水 位 |  |  |  | ・防舷材
[5 empty] | 有 無 |  |  | 観測施設 |  |  |  | ・水位標識
・照明施設
・CCTV施設
その他 | [11 empty] | ・基礎形式に関わらず
[5 empty] | グラウト | [6 empty] | グラウトホールを設置
[5 empty] | ホールの | [6 empty] | し、設置間隔は5m
[5 empty] | 設 置 | [6 empty] | 以下を標準とする。
〔仮締切堤防計画諸元〕
種別 | 形 状 |  |  |  | 項 目 | [11 empty] | 計 画 値
仮締切堤 |  |  |  |  | ・設計対象水位 |  |  |  |  | 洪水期
非洪水期
・締切堤 天端高
・締切堤 取付位置
・仮設時の本支川の疎通能力
・締切堤 構造形式

## コスト縮減調書
|  |  |  | コスト縮減調書 | [16 empty] | （ |  | ／ |  | ）
事業名 | [6 empty] | 委託者名 |  |  |  | その他縮減策 | コスト縮減内容（具体的に記入）
路河川名 | [6 empty] | 照査技術者
施工箇所 | [6 empty] | 主任技術者
発注事務所名 | [6 empty] | 設計段階 | 概略設計 | 予備設計 | 詳細設計
[15 empty] | 縮減額 |  |  | 千円 |  | 具体的縮減番号
主なコスト縮減策 | 従 来 工 法 | 概 要 |  |  |  | 横断図等 | [5 empty] | コスト縮減内容（具体的に記入）
[15 empty] | 縮減額 |  |  | 千円 |  | 具体的縮減番号
コスト縮減内容（具体的に記入）
|  | 概算工事費 |  |  | 千円 | [9 empty] | 縮減額 |  |  | 千円 |  | 具体的縮減番号
| 設 計 工 法 | 概要 |  |  |  | 横断図等 |  |  |  |  | 次段階検討事項(提案) | 次段階コスト縮減検討・提案内容（詳細設計・施工） |  |  |  | 関連する事項、問題点等
[15 empty] | 縮減額 |  |  | 千円 |  | 具体的縮減番号
[12 empty] | 次段階コスト縮減検討・提案内容（詳細設計・施工） |  |  |  | 関連する事項、問題点等
|  | 概算工事費 |  |  | 千円 | [9 empty] | 縮減額 |  |  | 千円 |  | 具体的縮減番号
| コスト縮減額 |  | 0 |  |  | 具体的縮減番号 |  |  |  |  | 集計 | 全体工事費 |  | コスト縮減額 | 0 |  |  |  | コスト縮減率 |  |  | 0
[5 empty] | 千円 | [7 empty] | 千円 |  |  |  | 千円 | [6 empty] | ％
| ＮＥＴＩＳ登録番号 |  |  |  |  | 工法名 | [5 empty] | 特記事項
| 参考文献、基準等 | [9 empty] | 備考 | ※コスト縮減の基準年度は平成１５年度とする。
※具体的縮減番号は「岡山県公共工事コスト縮減対策に関する新行動計画」を参照すること。
ＮＥＴＩＳホームページ http://www.kangi.ktr.mlit.go.jp/RenewNetis/Index.asp