## PUB_A01A
公 共 用 水 域 水 質 測 定 結 果 表
地点番号 |  | 0501 | 地点統一番号 |  | 33-602-01 |  |  | 類型（達成期間） |  |  | C | (ｲ) | Ⅱ | (ｲ) | 生物A | (ｲ) | 水 域 名 |  | 玉島港区 | [8 empty] | 調査機関 |  |  | 政令市（水質汚濁防止法による）
都道府県名 |  | 岡山県 | 水 系 名 |  | 水島水域 | [11 empty] | 河 川 名 | [10 empty] | 採水機関 |  |  | 岡山県環境保全事業団
調査年度 |  | 2022年度 | 調査区分 |  | 測定計画調査 | [11 empty] | 地 点 名 |  | 玉島港奥部 | [8 empty] | 分析機関 |  |  | 倉敷市環境監視センター
| 採 取 月 日 |  |  |  | 04/12 |  | 04/12 |  | 05/09 |  | 05/09 |  | 05/09 |  | 05/09 | 05/09 |  | 05/09 | 06/08 |  | 06/08 | 07/12 |  | 07/12 | 08/08 |  | 08/08 |  | 09/12 |  | 09/12 | 10/05 |  | 10/05 | 10/05 | 10/05
| 採 取 時 刻 |  |  |  | 09:31 |  | 09:31 |  | 08:58 |  | 08:58 |  | 08:58 |  | 12:47 | 12:47 |  | 12:47 | 09:18 |  | 09:18 | 10:20 |  | 10:20 | 09:48 |  | 09:48 |  | 12:11 |  | 12:11 | 09:58 |  | 09:58 | 09:58 | 14:03
| 採 取 位 置 |  |  |  | 表層 |  | 下層 |  | 表層 |  | 中層 |  | 下層 |  | 表層 | 中層 |  | 下層 | 表層 |  | 下層 | 表層 |  | 下層 | 表層 |  | 下層 |  | 表層 |  | 下層 | 表層 |  | 中層 | 下層 | 表層
| 採 取 水 深 |  |  | （ｍ） | 0.5 |  | 2.5 |  | 0.5 |  | 1.6 |  | 2.1 |  | 0.5 | 1.4 |  | 1.9 | 0.5 |  | 2.1 | 0.5 |  | 2.9 | 0.5 |  | 1.6 |  | 0.5 |  | 3.3 | 0.5 |  | 1.0 | 1.5 | 0.5
現場観測項目 | 測定区分 |  |  |  | 年間 |  | 年間 |  | 年間 |  | 年間 |  | 年間 |  | 年間 | 年間 |  | 年間 | 年間 |  | 年間 | 年間 |  | 年間 | 年間 |  | 年間 |  | 年間 |  | 年間 | 年間 |  | 年間 | 年間 | 年間
| 天候 |  |  |  | 晴 |  | 晴 |  | 曇 |  |  |  | 曇 |  | 曇 |  |  | 曇 | 晴 |  | 晴 | 曇 |  | 曇 | 晴 |  | 晴 |  | 晴 |  | 晴 | 曇 |  |  | 曇 | 曇
| 気温 |  |  | （℃） | 18.9 |  | 18.9 |  | 15.5 |  | 15.5 |  | 15.5 |  | 17.1 | 17.1 |  | 17.1 | 21.0 |  | 21.0 | 27.6 |  | 27.6 | 29.8 |  | 29.8 |  | 29.6 |  | 29.6 | 20.9 |  | 20.9 | 20.9 | 22.4
| 水温 |  |  | （℃） | 17.5 |  | 17.3 |  | 18.8 |  | 18.5 |  | 18.6 |  | 18.8 | 18.7 |  | 18.7 | 21.2 |  | 21.0 | 28.4 |  | 27.6 | 31.3 |  | 31.0 |  | 28.6 |  | 28.4 | 26.4 |  | 26.6 | 26.7 | 26.2
| 流量 |  |  | （㎥/s）
| 全水深 |  |  | （ｍ） | 3.5 |  | 3.5 |  | 2.6 |  | 2.6 |  | 2.6 |  | 2.4 | 2.4 |  | 2.4 | 2.6 |  | 2.6 | 3.4 |  | 3.4 | 2.1 |  | 2.1 |  | 4.3 |  | 4.3 | 2.0 |  | 2.0 | 2.0 | 1.8
| 透明度 |  |  | （ｍ） | 1.3 |  |  |  | 1.2 | [5 empty] | 1.0 |  |  |  | 1.4 |  |  | 1.1 |  |  | 1.1 |  |  |  | 1.0 |  |  | 1.1 |  |  |  | 0.8
| 透視度 |  |  | （cm）
| 色相 |  |  |  | 灰緑色(中) |  |  |  | 灰緑色(中) | [5 empty] | 灰緑色(中) |  |  |  | 灰緑色(中) |  |  | 灰黄緑色(中) |  |  | 灰黄緑色(中) |  |  |  | 灰黄緑色(中) |  |  | 灰緑色(中) |  |  |  | 灰緑色(中)
| 臭気 |  |  |  | 無臭 |  | 無臭 |  | 無臭 |  | 無臭 |  | 無臭 |  | 無臭 | 無臭 |  | 無臭 | 無臭 |  | 無臭 | 無臭 |  | 無臭 | 無臭 |  | 無臭 |  | 無臭 |  | 無臭 | 無臭 |  | 無臭 | 無臭 | 無臭
生 活 環 境 項 目 | ｐＨ |  |  |  | 8.1 |  |  |  | 8.2 |  | 8.2 |  |  |  | 8.2 | 8.1 |  |  | 8.0 |  |  | 8.0 |  |  | 8.1 |  |  |  | 7.8 |  |  | 8.0 |  | 8.0 |  | 8.0
| ＤＯ |  |  | （mg/l） | 7.9 |  |  |  | 7.8 |  | 8.3 |  |  |  | 8.8 | 7.9 |  |  | 5.9 |  |  | 6.5 |  |  | 7.0 |  |  |  | 5.4 |  |  | 5.9 |  | 5.4 |  | 6.7
| ＢＯＤ |  |  | （mg/l）
| ＣＯＤ |  |  | （mg/l） | 2.7 |  |  |  | 3.0 |  | 3.2 |  |  |  | 3.5 | 3.4 |  |  | 3.0 |  |  | 5.4 |  |  | 4.1 |  |  |  | 3.6 |  |  | 3.6 |  | 3.8 |  | 8.3 | *
| ＳＳ |  |  | （mg/l）
| 大腸菌数 |  |  | （CFU/100ml）
| n-ﾍｷｻﾝ抽出物質 |  |  | （mg/l）
| 全窒素 |  |  | （mg/l） | 0.31 | * |  |  | 0.32 | * | [8 empty] | 0.31 | * |  | 0.47 | * |  | 0.35 | * |  |  | 0.43 | * |  | 0.46 | *
| 全リン |  |  | （mg/l） | 0.049 | * |  |  | 0.063 | * | [8 empty] | 0.062 | * |  | 0.13 | * |  | 0.12 | * |  |  | 0.10 | * |  | 0.079 | *
| 全亜鉛 |  |  | （mg/l） | [17 empty] | 0.004
| ノニルフェノール |  |  | （mg/l）
| LAS |  |  | （mg/l）
| 底層ＤＯ |  |  | （mg/l） |  |  | 8.6 | [5 empty] | 7.9 |  |  |  |  | 8.3 |  |  | 6.5 |  |  | 5.6 |  |  | 6.0 |  |  |  | 5.3 |  |  |  | 5.5
健 康 項 目 | カドミウム |  |  | （mg/l） | [20 empty] | <0.0003
| 全シアン |  |  | （mg/l） | [20 empty] | ND
| 鉛 |  |  | （mg/l） | [20 empty] | <0.005
| 六価クロム |  |  | （mg/l） | [20 empty] | <0.02
| ヒ素 |  |  | （mg/l） | [20 empty] | <0.005
| 総水銀 |  |  | （mg/l） | [20 empty] | <0.0005
| アルキル水銀 |  |  | （mg/l） | [20 empty] | ND
| ＰＣＢ |  |  | （mg/l） | [20 empty] | ND
| ジクロロメタン |  |  | （mg/l） |  |  |  |  | <0.002
| 四塩化炭素 |  |  | （mg/l） |  |  |  |  | <0.0002
| 1,2-ｼﾞｸﾛﾛｴﾀﾝ |  |  | （mg/l） |  |  |  |  | <0.0004
| 1,1-ｼﾞｸﾛﾛｴﾁﾚﾝ |  |  | （mg/l） |  |  |  |  | <0.002
| ｼｽ-1,2-ｼﾞｸﾛﾛｴﾁﾚﾝ |  |  | （mg/l） |  |  |  |  | <0.004
| 1,1,1-ﾄﾘｸﾛﾛｴﾀﾝ |  |  | （mg/l） |  |  |  |  | <0.0005
| 1,1,2-ﾄﾘｸﾛﾛｴﾀﾝ |  |  | （mg/l） |  |  |  |  | <0.0006
| トリクロロエチレン |  |  | （mg/l） |  |  |  |  | <0.001
| テトラクロロエチレン |  |  | （mg/l） |  |  |  |  | <0.0005
| 1,3-ｼﾞｸﾛﾛﾌﾟﾛﾍﾟﾝ |  |  | （mg/l） |  |  |  |  | <0.0002
| チウラム |  |  | （mg/l） | [17 empty] | <0.0006
| シマジン |  |  | （mg/l） | [17 empty] | <0.0003
| チオベンカルブ |  |  | （mg/l） | [17 empty] | <0.002
| ベンゼン |  |  | （mg/l） |  |  |  |  | <0.001
| セレン |  |  | （mg/l） | [20 empty] | <0.002
| ほう素 |  |  | （mg/l）
| ふっ素 |  |  | （mg/l）
| 硝酸性窒素及び亜硝酸性窒素 |  |  | （mg/l） | <0.03 |  |  |  | 0.03 | [9 empty] | 0.05 |  |  | 0.05 |  |  | <0.03 |  |  |  | 0.12 |  |  | 0.12
| 1,4-ジオキサン |  |  | （mg/l） | [27 empty] | <0.005
特殊項目 | フェノール類 |  |  | （mg/l）
| 銅 |  |  | （mg/l） |  |  |  |  | <0.01
| 亜鉛 |  |  | （mg/l）
| 鉄（溶解性） |  |  | （mg/l） |  |  |  |  | <0.01
| マンガン（溶解性） |  |  | （mg/l） |  |  |  |  | <0.01
| クロム |  |  | （mg/l） |  |  |  |  | <0.03

## PUB_A01B
公 共 用 水 域 水 質 測 定 結 果 表
地点番号 |  | 0501 | 地点統一番号 |  | 33-602-01 |  | 類型（達成期間） |  | C | (ｲ) | Ⅱ | (ｲ) | 生物A | (ｲ) | 水 域 名 |  | 玉島港区 | [5 empty] | 調査機関 |  | 政令市（水質汚濁防止法による）
都道府県名 |  | 岡山県 | 水 系 名 |  | 水島水域 | [9 empty] | 河 川 名 | [7 empty] | 採水機関 |  | 岡山県環境保全事業団
調査年度 |  | 2022年度 | 調査区分 |  | 測定計画調査 | [9 empty] | 地 点 名 |  | 玉島港奥部 | [5 empty] | 分析機関 |  | 倉敷市環境監視センター
| 採 取 月 日 |  |  |  | 04/12 | 04/12 |  | 05/09 | 05/09 |  | 05/09 |  | 05/09 | 05/09 |  | 05/09 | 06/08 | 06/08 | 07/12 | 07/12 | 08/08 | 08/08 |  | 09/12 | 09/12 | 10/05 | 10/05 | 10/05 | 10/05
| 採 取 時 刻 |  |  |  | 09:31 | 09:31 |  | 08:58 | 08:58 |  | 08:58 |  | 12:47 | 12:47 |  | 12:47 | 09:18 | 09:18 | 10:20 | 10:20 | 09:48 | 09:48 |  | 12:11 | 12:11 | 09:58 | 09:58 | 09:58 | 14:03
| 採 取 位 置 |  |  |  | 表層 | 下層 |  | 表層 | 中層 |  | 下層 |  | 表層 | 中層 |  | 下層 | 表層 | 下層 | 表層 | 下層 | 表層 | 下層 |  | 表層 | 下層 | 表層 | 中層 | 下層 | 表層
| 採 取 水 深 |  |  | （ｍ） | 0.5 | 2.5 |  | 0.5 | 1.6 |  | 2.1 |  | 0.5 | 1.4 |  | 1.9 | 0.5 | 2.1 | 0.5 | 2.9 | 0.5 | 1.6 |  | 0.5 | 3.3 | 0.5 | 1.0 | 1.5 | 0.5
そ の 他 項 目 | アンモニア態窒素 |  |  | （mg/l） | <0.02 |  |  | <0.02 | [8 empty] | 0.08 |  | <0.02 |  | <0.02 |  |  | 0.08 |  | 0.04
| 亜硝酸性窒素 |  |  | （mg/l） | <0.01 |  |  | <0.01 | [8 empty] | <0.01 |  | <0.01 |  | <0.01 |  |  | 0.01 |  | 0.05
| 硝酸性窒素 |  |  | （mg/l） | <0.02 |  |  | 0.02 | [8 empty] | 0.04 |  | 0.04 |  | <0.02 |  |  | 0.11 |  | 0.06
| 有機態窒素 |  |  | （mg/l）
| リン酸態リン |  |  | （mg/l） | <0.01 |  |  | 0.01 | [8 empty] | 0.04 |  | 0.06 |  | 0.06 |  |  | 0.07 |  | 0.04
| 電気伝導度 |  |  | （μS/cm）
| ＤＯ飽和度 |  |  | （％）
| 塩化物イオン |  |  | （mg/l）
| 塩素量 |  |  | （‰）
| クロロフィルａ |  |  | （μg/l） | 4.1E+00 |  |  | 9.7E+00 | [8 empty] | 1.1E+01 |  | 2.2E+01 |  | 1.2E+01 |  |  | 3.1E+00 |  | 9.0E+00
| トリハロメタン生成能 |  |  | （mg/l）
| 塩分 |  |  |  | 26 |  |  | 31 | 31 |  |  |  | 31 | 30 |  |  | 30 |  | 23 |  | 25 |  |  | 24 |  | 30 | 30 |  | 12
要 監 視 項 目 | ＥＰＮ |  |  | （mg/l） | [14 empty] | <0.0006
| アンチモン |  |  | （mg/l） |  |  |  | <0.002
| ニッケル |  |  | （mg/l） | [16 empty] | <0.005
| クロロホルム |  |  | （mg/l） |  |  |  | <0.0006
| ﾄﾗﾝｽ-1,2-ｼﾞｸﾛﾛｴﾁﾚﾝ |  |  | （mg/l） |  |  |  | <0.004
| 1,2-ジクロロプロパン |  |  | （mg/l） |  |  |  | <0.006
| P-ジクロロベンゼン |  |  | （mg/l） |  |  |  | <0.02
| イソキサチオン |  |  | （mg/l） | [14 empty] | <0.0008
| ダイアジノン |  |  | （mg/l） | [14 empty] | <0.0005
| フェニトロチオン(MEP) |  |  | （mg/l） | [14 empty] | <0.0003
| イソプロチオラン |  |  | （mg/l） | [14 empty] | <0.004
| オキシン銅(有機銅) |  |  | （mg/l） | [14 empty] | <0.004
| クロロタロニル(TPN) |  |  | （mg/l） | [14 empty] | <0.004
| プロピザミド |  |  | （mg/l） | [14 empty] | <0.0008
| ジクロルボス(DDVP) |  |  | （mg/l） | [14 empty] | <0.001
| フェノブカルブ(BPMC) |  |  | （mg/l） | [14 empty] | <0.002
| イプロベンホス(IBP) |  |  | （mg/l） | [14 empty] | <0.0008
| クロルニトロフェン(CNP) |  |  | （mg/l） | [14 empty] | <0.0001
| トルエン |  |  | （mg/l） |  |  |  | <0.06
| キシレン |  |  | （mg/l） |  |  |  | <0.04
| ﾌﾀﾙ酸ｼﾞｴﾁﾙﾍｷｼﾙ |  |  | （mg/l） | [16 empty] | <0.006
| モリブデン |  |  | （mg/l） |  |  |  | <0.01
| 塩化ビニルモノマー |  |  | （mg/l） | [19 empty] | <0.0002
| エピクロロヒドリン |  |  | （mg/l） | [19 empty] | <0.0001
| 全マンガン |  |  | （mg/l） |  |  |  | 0.03
| ウラン |  |  | （mg/l） | [19 empty] | 0.0015
| フェノール |  |  | （mg/l） | [19 empty] | <0.001
| ホルムアルデヒド |  |  | （mg/l） | [19 empty] | <0.003
| 4-t-オクチルフェノール |  |  | （mg/l） | [19 empty] | <0.0001
| アニリン |  |  | （mg/l） | [19 empty] | <0.002
| 2,4-ジクロロフェノール |  |  | （mg/l） | [19 empty] | <0.0003
| ペルフルオロオクタンスルホン酸（PFOS) |  |  | （ng/l） | [12 empty] | <2.5
| ペルフルオロオクタンスルホン酸（PFOS)（直鎖体） |  |  | （ng/l） | [12 empty] | <2.5
| ペルフルオロオクタン酸（PFOA) |  |  | （ng/l） | [12 empty] | <2.5
| ペルフルオロオクタン酸（PFOA)（直鎖体） |  |  | （ng/l） | [12 empty] | <2.5
| PFOS及びPFOAの合算値 |  |  | （ng/l） | [12 empty] | <5
要測定指標項目 | 透明度 |  |  | （ｍ） | 1.3 |  |  | 1.2 |  |  |  |  | 1.0 |  |  |  | 1.4 |  | 1.1 |  | 1.1 |  |  | 1.0 |  | 1.1 |  |  | 0.8
| 全有機炭素 |  |  | （mg/l） | 1.5 | [13 empty] | 2.4 | [6 empty] | 1.6

## PUB_A01A (2)
公 共 用 水 域 水 質 測 定 結 果 表
地点番号 |  | 0501 | 地点統一番号 |  | 33-602-01 |  | 類型（達成期間） |  |  | C | (ｲ) | Ⅱ | (ｲ) |  | 生物A | (ｲ) | 水 域 名 |  |  | 玉島港区 | [5 empty] | 調査機関 | 政令市（水質汚濁防止法による）
都道府県名 |  | 岡山県 | 水 系 名 |  | 水島水域 | [11 empty] | 河 川 名 | [8 empty] | 採水機関 | 岡山県環境保全事業団
調査年度 |  | 2022年度 | 調査区分 |  | 測定計画調査 | [11 empty] | 地 点 名 |  |  | 玉島港奥部 | [5 empty] | 分析機関 | 倉敷市環境監視センター
| 採 取 月 日 |  |  |  | 10/05 | 10/05 |  | 11/07 |  | 11/07 |  | 12/05 |  |  | 12/05 | 01/17 |  |  | 01/17 | 02/14 |  | 02/14 | 03/01 |  | 03/01
| 採 取 時 刻 |  |  |  | 14:03 | 14:03 |  | 10:35 |  | 10:35 |  | 09:50 |  |  | 09:50 | 09:47 |  |  | 09:47 | 08:30 |  | 08:30 | 10:10 |  | 10:10
| 採 取 位 置 |  |  |  | 中層 | 下層 |  | 表層 |  | 下層 |  | 表層 |  |  | 下層 | 表層 |  |  | 下層 | 表層 |  | 下層 | 表層 |  | 下層
| 採 取 水 深 |  |  | （ｍ） | 0.8 | 1.3 |  | 0.5 |  | 3.0 |  | 0.5 |  |  | 2.9 | 0.5 |  |  | 2.3 | 0.5 |  | 2.1 | 0.5 |  | 2.5
現場観測項目 | 測定区分 |  |  |  | 年間 | 年間 |  | 年間 |  | 年間 |  | 年間 |  |  | 年間 | 年間 |  |  | 年間 | 年間 |  | 年間 | 年間 |  | 年間
| 天候 |  |  |  |  | 曇 |  | 晴 |  | 晴 |  | 曇 |  |  | 曇 | 晴 |  |  | 晴 | 晴 |  | 晴 | 晴 |  | 晴
| 気温 |  |  | （℃） | 22.4 | 22.4 |  | 16.7 |  | 16.7 |  | 10.4 |  |  | 10.4 | 6.8 |  |  | 6.8 | 5.0 |  | 5.0 | 10.0 |  | 10.0
| 水温 |  |  | （℃） | 25.8 | 26.0 |  | 19.3 |  | 19.4 |  | 15.0 |  |  | 15.0 | 10.1 |  |  | 10.2 | 8.9 |  | 9.1 | 10.8 |  | 10.3
| 流量 |  |  | （㎥/s）
| 全水深 |  |  | （ｍ） | 1.8 | 1.8 |  | 4.2 |  | 4.2 |  | 3.9 |  |  | 3.9 | 2.8 |  |  | 2.8 | 2.6 |  | 2.6 | 3.0 |  | 3.0
| 透明度 |  |  | （ｍ） |  |  |  | 1.0 |  |  |  | 1.4 |  |  |  | 2.3 |  |  |  | 2.5 |  |  | 2.8
| 透視度 |  |  | （cm）
| 色相 | [6 empty] | 灰黄緑色(中) |  |  |  | 灰黄緑色(中) |  |  |  | 灰緑色(中) |  |  |  | 灰緑色(中) |  |  | 灰黄緑色(中)
| 臭気 |  |  |  | 無臭 | 無臭 |  | 無臭 |  | 無臭 |  | 無臭 |  |  | 無臭 | 無臭 |  |  | 無臭 | 無臭 |  | 無臭 | 無臭 |  | 無臭
生 活 環 境 項 目 | ｐＨ |  |  |  | 8.0 |  |  | 8.1 |  |  |  | 8.1 |  |  |  | 8.2 |  |  |  | 8.3 |  |  | 8.3
| ＤＯ |  |  | （mg/l） | 6.3 |  |  | 7.3 |  |  |  | 7.8 |  |  |  | 10 |  |  |  | 10 |  |  | 11
| ＢＯＤ |  |  | （mg/l）
| ＣＯＤ |  |  | （mg/l） | 7.6 |  |  | 3.6 |  |  |  | 3.0 |  |  |  | 3.2 |  |  |  | 3.1 |  |  | 3.5
| ＳＳ |  |  | （mg/l）
| 大腸菌数 |  |  | （CFU/100ml）
| n-ﾍｷｻﾝ抽出物質 |  |  | （mg/l）
| 全窒素 |  |  | （mg/l） |  |  |  | 0.41 | * |  |  | 0.34 |  | * |  | 0.22 |  |  |  | 0.17 |  |  | 0.19
| 全リン |  |  | （mg/l） |  |  |  | 0.089 | * |  |  | 0.058 |  | * |  | 0.037 |  | * |  | 0.032 | * |  | 0.031 | *
| 全亜鉛 |  |  | （mg/l） | [11 empty] | 0.004
| ノニルフェノール |  |  | （mg/l）
| LAS |  |  | （mg/l）
| 底層ＤＯ |  |  | （mg/l） |  | 6.5 |  |  |  | 7.1 |  |  |  |  | 7.5 |  |  |  | 10 |  |  | 10 |  |  | 11
健 康 項 目 | カドミウム |  |  | （mg/l）
| 全シアン |  |  | （mg/l）
| 鉛 |  |  | （mg/l）
| 六価クロム |  |  | （mg/l）
| ヒ素 |  |  | （mg/l）
| 総水銀 |  |  | （mg/l）
| アルキル水銀 |  |  | （mg/l）
| ＰＣＢ |  |  | （mg/l）
| ジクロロメタン |  |  | （mg/l）
| 四塩化炭素 |  |  | （mg/l）
| 1,2-ｼﾞｸﾛﾛｴﾀﾝ |  |  | （mg/l）
| 1,1-ｼﾞｸﾛﾛｴﾁﾚﾝ |  |  | （mg/l）
| ｼｽ-1,2-ｼﾞｸﾛﾛｴﾁﾚﾝ |  |  | （mg/l）
| 1,1,1-ﾄﾘｸﾛﾛｴﾀﾝ |  |  | （mg/l）
| 1,1,2-ﾄﾘｸﾛﾛｴﾀﾝ |  |  | （mg/l）
| トリクロロエチレン |  |  | （mg/l）
| テトラクロロエチレン |  |  | （mg/l）
| 1,3-ｼﾞｸﾛﾛﾌﾟﾛﾍﾟﾝ |  |  | （mg/l）
| チウラム |  |  | （mg/l）
| シマジン |  |  | （mg/l）
| チオベンカルブ |  |  | （mg/l）
| ベンゼン |  |  | （mg/l）
| セレン |  |  | （mg/l）
| ほう素 |  |  | （mg/l）
| ふっ素 |  |  | （mg/l）
| 硝酸性窒素及び亜硝酸性窒素 |  |  | （mg/l） |  |  |  | 0.10 |  |  |  | 0.10 |  |  |  | <0.03 |  |  |  | <0.03 |  |  | <0.03
| 1,4-ジオキサン |  |  | （mg/l）
特殊項目 | フェノール類 |  |  | （mg/l）
| 銅 |  |  | （mg/l）
| 亜鉛 |  |  | （mg/l）
| 鉄（溶解性） |  |  | （mg/l）
| マンガン（溶解性） |  |  | （mg/l）
| クロム |  |  | （mg/l）

## PUB_A01B (2)
公 共 用 水 域 水 質 測 定 結 果 表
地点番号 |  | 0501 | 地点統一番号 |  | 33-602-01 |  | 類型（達成期間） |  | C | (ｲ) | Ⅱ | (ｲ) | 生物A | (ｲ) | 水 域 名 |  | 玉島港区 |  |  |  | 調査機関 | 政令市（水質汚濁防止法による）
都道府県名 |  | 岡山県 | 水 系 名 |  | 水島水域 | [9 empty] | 河 川 名 | [5 empty] | 採水機関 | 岡山県環境保全事業団
調査年度 |  | 2022年度 | 調査区分 |  | 測定計画調査 | [9 empty] | 地 点 名 |  | 玉島港奥部 |  |  |  | 分析機関 | 倉敷市環境監視センター
| 採 取 月 日 |  |  |  | 10/05 | 10/05 |  | 11/07 | 11/07 |  | 12/05 |  | 12/05 | 01/17 |  | 01/17 | 02/14 | 02/14 | 03/01 | 03/01
| 採 取 時 刻 |  |  |  | 14:03 | 14:03 |  | 10:35 | 10:35 |  | 09:50 |  | 09:50 | 09:47 |  | 09:47 | 08:30 | 08:30 | 10:10 | 10:10
| 採 取 位 置 |  |  |  | 中層 | 下層 |  | 表層 | 下層 |  | 表層 |  | 下層 | 表層 |  | 下層 | 表層 | 下層 | 表層 | 下層
| 採 取 水 深 |  |  | （ｍ） | 0.8 | 1.3 |  | 0.5 | 3.0 |  | 0.5 |  | 2.9 | 0.5 |  | 2.3 | 0.5 | 2.1 | 0.5 | 2.5
そ の 他 項 目 | アンモニア態窒素 |  |  | （mg/l） |  |  |  | 0.02 |  |  | 0.08 |  |  | <0.02 |  |  | <0.02 |  | <0.02
| 亜硝酸性窒素 |  |  | （mg/l） |  |  |  | 0.03 |  |  | 0.02 |  |  | <0.01 |  |  | <0.01 |  | <0.01
| 硝酸性窒素 |  |  | （mg/l） |  |  |  | 0.06 |  |  | 0.07 |  |  | <0.02 |  |  | <0.02 |  | <0.02
| 有機態窒素 |  |  | （mg/l）
| リン酸態リン |  |  | （mg/l） |  |  |  | 0.03 |  |  | 0.03 |  |  | <0.01 |  |  | <0.01 |  | <0.01
| 電気伝導度 |  |  | （μS/cm）
| ＤＯ飽和度 |  |  | （％）
| 塩化物イオン |  |  | （mg/l）
| 塩素量 |  |  | （‰）
| クロロフィルａ |  |  | （μg/l） |  |  |  | 7.1E+00 |  |  | 4.8E+00 |  |  | 5.8E+00 |  |  | 7.0E+00 |  | 4.3E+00
| トリハロメタン生成能 |  |  | （mg/l）
| 塩分 |  |  |  | 14 |  |  | 31 |  |  | 31 |  |  | 31 |  |  | 32 |  | 32
要 監 視 項 目 | ＥＰＮ |  |  | （mg/l）
| アンチモン |  |  | （mg/l）
| ニッケル |  |  | （mg/l）
| クロロホルム |  |  | （mg/l）
| ﾄﾗﾝｽ-1,2-ｼﾞｸﾛﾛｴﾁﾚﾝ |  |  | （mg/l）
| 1,2-ジクロロプロパン |  |  | （mg/l）
| P-ジクロロベンゼン |  |  | （mg/l）
| イソキサチオン |  |  | （mg/l）
| ダイアジノン |  |  | （mg/l）
| フェニトロチオン(MEP) |  |  | （mg/l）
| イソプロチオラン |  |  | （mg/l）
| オキシン銅(有機銅) |  |  | （mg/l）
| クロロタロニル(TPN) |  |  | （mg/l）
| プロピザミド |  |  | （mg/l）
| ジクロルボス(DDVP) |  |  | （mg/l）
| フェノブカルブ(BPMC) |  |  | （mg/l）
| イプロベンホス(IBP) |  |  | （mg/l）
| クロルニトロフェン(CNP) |  |  | （mg/l）
| トルエン |  |  | （mg/l）
| キシレン |  |  | （mg/l）
| ﾌﾀﾙ酸ｼﾞｴﾁﾙﾍｷｼﾙ |  |  | （mg/l）
| モリブデン |  |  | （mg/l）
| 塩化ビニルモノマー |  |  | （mg/l）
| エピクロロヒドリン |  |  | （mg/l）
| 全マンガン |  |  | （mg/l）
| ウラン |  |  | （mg/l）
| フェノール |  |  | （mg/l）
| ホルムアルデヒド |  |  | （mg/l）
| 4-t-オクチルフェノール |  |  | （mg/l）
| アニリン |  |  | （mg/l）
| 2,4-ジクロロフェノール |  |  | （mg/l）
| ペルフルオロオクタンスルホン酸（PFOS) |  |  | （ng/l）
| ペルフルオロオクタンスルホン酸（PFOS)（直鎖体） |  |  | （ng/l）
| ペルフルオロオクタン酸（PFOA) |  |  | （ng/l）
| ペルフルオロオクタン酸（PFOA)（直鎖体） |  |  | （ng/l）
| PFOS及びPFOAの合算値 |  |  | （ng/l）
要測定指標項目 | 透明度 |  |  | （ｍ） |  |  |  | 1.0 |  |  | 1.4 |  |  | 2.3 |  |  | 2.5 |  | 2.8
| 全有機炭素 |  |  | （mg/l） | [9 empty] | 1.5

## PUB_A01A (3)
公 共 用 水 域 水 質 測 定 結 果 表
地点番号 |  | 0503 | 地点統一番号 |  | 33-601-51 |  |  | 類型（達成期間） |  | C | (ｲ) |  | Ⅲ | (ｲ) |  | 生物A | (ｲ) | 水 域 名 |  |  | 水島港区 |  |  |  | 調査機関 | 政令市（水質汚濁防止法による）
都道府県名 |  | 岡山県 | 水 系 名 |  | 水島水域 | [12 empty] | 河 川 名 | [6 empty] | 採水機関 | 岡山県環境保全事業団
調査年度 |  | 2022年度 | 調査区分 |  | 測定計画調査 | [12 empty] | 地 点 名 |  |  | 呼松水路 |  |  |  | 分析機関 | 倉敷市環境監視センター
| 採 取 月 日 |  |  |  | 04/12 |  | 05/09 |  | 06/08 | 07/12 |  |  | 08/08 |  |  | 09/12 | 10/05 |  | 11/07 |  | 12/05 | 01/17 | 02/14 | 03/01
| 採 取 時 刻 |  |  |  | 09:39 |  | 08:53 |  | 08:50 | 10:15 |  |  | 09:58 |  |  | 12:16 | 10:18 |  | 10:48 |  | 10:06 | 10:23 | 08:22 | 09:58
| 採 取 位 置 |  |  |  | 表層 |  | 表層 |  | 表層 | 表層 |  |  | 表層 |  |  | 表層 | 表層 |  | 表層 |  | 表層 | 表層 | 表層 | 表層
| 採 取 水 深 |  |  | （ｍ） | 0.5 |  | 0.5 |  | 0.5 | 0.5 |  |  | 0.5 |  |  | 0.5 | 0.5 |  | 0.5 |  | 0.5 | 0.5 | 0.5 | 0.5
現場観測項目 | 測定区分 |  |  |  | 年間 |  | 年間 |  | 年間 | 年間 |  |  | 年間 |  |  | 年間 | 年間 |  | 年間 |  | 年間 | 年間 | 年間 | 年間
| 天候 |  |  |  | 晴 |  | 薄曇 |  | 晴 | 曇 |  |  | 晴 |  |  | 晴 | 曇 |  | 晴 |  | 薄曇 | 晴 | 晴 | 晴
| 気温 |  |  | （℃） | 21.3 |  | 16.5 |  | 20.0 | 28.4 |  |  | 30.8 |  |  | 33.0 | 21.0 |  | 19.8 |  | 12.0 | 8.8 | 6.4 | 10.6
| 水温 |  |  | （℃） | 19.0 |  | 19.6 |  | 23.4 | 28.9 |  |  | 31.9 |  |  | 33.0 | 28.4 |  | 22.9 |  | 18.0 | 12.4 | 11.4 | 12.9
| 流量 |  |  | （㎥/s）
| 全水深 |  |  | （ｍ） | 8.5 |  | 7.4 |  | 7.4 | 8.8 |  |  | 7.1 |  |  | 8.6 | 6.5 |  | 8.6 |  | 8.3 | 7.4 | 7.3 | 7.7
| 透明度 |  |  | （ｍ） | 3.8 |  | 3.1 |  | 2.7 | 1.5 |  |  | 2.0 |  |  | 1.8 | 2.9 |  | 2.1 |  | 3.4 | 6.5 | 6.5 | 4.7
| 透視度 |  |  | （cm）
| 色相 |  |  |  | 灰緑色(淡) |  | 灰緑色(中) |  | 灰緑色(濃) | 灰緑色(濃) |  |  | 灰緑色(濃) |  |  | 灰緑色(中) | 灰緑色(中) |  | 灰緑色(中) |  | 灰緑色(中) | 青緑色(濃) | 青緑色(中) | 灰緑色(淡)
| 臭気 |  |  |  | 無臭 |  | 無臭 |  | 無臭 | 無臭 |  |  | 無臭 |  |  | 無臭 | 無臭 |  | 無臭 |  | 無臭 | 無臭 | 無臭 | 無臭
生 活 環 境 項 目 | ｐＨ |  |  |  | 7.3 |  | 7.8 |  | 8.0 | 8.2 |  |  | 8.4 |  | * | 7.9 | 7.9 |  | 7.5 |  | 7.6 | 8.1 | 8.0 | 7.7
| ＤＯ |  |  | （mg/l） | 8.7 |  | 8.3 |  | 7.1 | 7.1 |  |  | 7.1 |  |  | 6.7 | 6.5 |  | 7.0 |  | 7.2 | 9.7 | 9.2 | 9.9
| ＢＯＤ |  |  | （mg/l）
| ＣＯＤ |  |  | （mg/l） | 2.9 |  | 2.7 |  | 2.5 | 4.7 |  |  | 5.9 |  |  | 3.9 | 3.1 |  | 2.8 |  | 3.2 | 3.4 | 2.6 | 3.5
| ＳＳ |  |  | （mg/l）
| 大腸菌数 |  |  | （CFU/100ml）
| n-ﾍｷｻﾝ抽出物質 |  |  | （mg/l）
| 全窒素 |  |  | （mg/l） | 3.7 | * |  |  |  | 0.60 | [8 empty] | 2.4 | * |  | 0.60
| 全リン |  |  | （mg/l） | 0.055 | * |  |  |  | 0.091 |  | * | [6 empty] | 0.072 | * |  | 0.040
| 全亜鉛 |  |  | （mg/l）
| ノニルフェノール |  |  | （mg/l）
| LAS |  |  | （mg/l）
| 底層ＤＯ |  |  | （mg/l）
健 康 項 目 | カドミウム |  |  | （mg/l） | [8 empty] | <0.0003
| 全シアン |  |  | （mg/l） | [8 empty] | ND
| 鉛 |  |  | （mg/l） | [8 empty] | <0.005
| 六価クロム |  |  | （mg/l） | [8 empty] | <0.02
| ヒ素 |  |  | （mg/l） | [8 empty] | <0.005
| 総水銀 |  |  | （mg/l） | [8 empty] | <0.0005
| アルキル水銀 |  |  | （mg/l） | [8 empty] | ND
| ＰＣＢ |  |  | （mg/l） | [8 empty] | ND
| ジクロロメタン |  |  | （mg/l） | <0.002 |  | <0.002 |  | <0.002 | <0.002 |  |  | <0.002 |  |  | <0.002 | <0.002 |  | <0.002 |  | <0.002 | <0.002 | <0.002 | <0.002
| 四塩化炭素 |  |  | （mg/l） | <0.0002 |  | <0.0002 |  | <0.0002 | <0.0002 |  |  | <0.0002 |  |  | <0.0002 | <0.0002 |  | <0.0002 |  | <0.0002 | <0.0002 | <0.0002 | <0.0002
| 1,2-ｼﾞｸﾛﾛｴﾀﾝ |  |  | （mg/l） | <0.0004 |  | <0.0004 |  | <0.0004 | <0.0004 |  |  | <0.0004 |  |  | <0.0004 | <0.0004 |  | <0.0004 |  | <0.0004 | <0.0004 | 0.0004 | <0.0004
| 1,1-ｼﾞｸﾛﾛｴﾁﾚﾝ |  |  | （mg/l） | <0.002 |  | <0.002 |  | <0.002 | <0.002 |  |  | <0.002 |  |  | <0.002 | <0.002 |  | <0.002 |  | <0.002 | <0.002 | <0.002 | <0.002
| ｼｽ-1,2-ｼﾞｸﾛﾛｴﾁﾚﾝ |  |  | （mg/l） | <0.004 |  | <0.004 |  | <0.004 | <0.004 |  |  | <0.004 |  |  | <0.004 | <0.004 |  | <0.004 |  | <0.004 | <0.004 | <0.004 | <0.004
| 1,1,1-ﾄﾘｸﾛﾛｴﾀﾝ |  |  | （mg/l） | <0.0005 |  | <0.0005 |  | <0.0005 | <0.0005 |  |  | <0.0005 |  |  | <0.0005 | <0.0005 |  | <0.0005 |  | <0.0005 | <0.0005 | <0.0005 | <0.0005
| 1,1,2-ﾄﾘｸﾛﾛｴﾀﾝ |  |  | （mg/l） | <0.0006 |  | <0.0006 |  | <0.0006 | <0.0006 |  |  | <0.0006 |  |  | <0.0006 | <0.0006 |  | <0.0006 |  | <0.0006 | <0.0006 | <0.0006 | <0.0006
| トリクロロエチレン |  |  | （mg/l） | <0.001 |  | <0.001 |  | <0.001 | <0.001 |  |  | <0.001 |  |  | <0.001 | <0.001 |  | <0.001 |  | <0.001 | <0.001 | <0.001 | <0.001
| テトラクロロエチレン |  |  | （mg/l） | <0.0005 |  | <0.0005 |  | <0.0005 | <0.0005 |  |  | <0.0005 |  |  | <0.0005 | <0.0005 |  | <0.0005 |  | <0.0005 | <0.0005 | <0.0005 | <0.0005
| 1,3-ｼﾞｸﾛﾛﾌﾟﾛﾍﾟﾝ |  |  | （mg/l） | <0.0002 |  | <0.0002 |  | <0.0002 | <0.0002 |  |  | <0.0002 |  |  | <0.0002 | <0.0002 |  | <0.0002 |  | <0.0002 | <0.0002 | <0.0002 | <0.0002
| チウラム |  |  | （mg/l） | [5 empty] | <0.0006
| シマジン |  |  | （mg/l） | [5 empty] | <0.0003
| チオベンカルブ |  |  | （mg/l） | [5 empty] | <0.002
| ベンゼン |  |  | （mg/l） | <0.001 |  | <0.001 |  | <0.001 | <0.001 |  |  | <0.001 |  |  | <0.001 | <0.001 |  | <0.001 |  | <0.001 | <0.001 | <0.001 | <0.001
| セレン |  |  | （mg/l） | [8 empty] | <0.002
| ほう素 |  |  | （mg/l）
| ふっ素 |  |  | （mg/l）
| 硝酸性窒素及び亜硝酸性窒素 |  |  | （mg/l） | 0.17 |  |  |  |  | 0.15 | [8 empty] | 0.41 |  |  | 0.10
| 1,4-ジオキサン |  |  | （mg/l） | [12 empty] | <0.005
特殊項目 | フェノール類 |  |  | （mg/l）
| 銅 |  |  | （mg/l）
| 亜鉛 |  |  | （mg/l）
| 鉄（溶解性） |  |  | （mg/l）
| マンガン（溶解性） |  |  | （mg/l）
| クロム |  |  | （mg/l）

## PUB_A01B (3)
公 共 用 水 域 水 質 測 定 結 果 表
地点番号 |  | 0503 | 地点統一番号 |  | 33-601-51 |  | 類型（達成期間） |  | C | (ｲ) | Ⅲ | (ｲ) | 生物A | (ｲ) | 水 域 名 |  | 水島港区 |  |  |  | 調査機関 | 政令市（水質汚濁防止法による）
都道府県名 |  | 岡山県 | 水 系 名 |  | 水島水域 | [9 empty] | 河 川 名 | [5 empty] | 採水機関 | 岡山県環境保全事業団
調査年度 |  | 2022年度 | 調査区分 |  | 測定計画調査 | [9 empty] | 地 点 名 |  | 呼松水路 |  |  |  | 分析機関 | 倉敷市環境監視センター
| 採 取 月 日 |  |  |  | 04/12 | 05/09 |  | 06/08 | 07/12 |  | 08/08 |  | 09/12 | 10/05 |  | 11/07 | 12/05 | 01/17 | 02/14 | 03/01
| 採 取 時 刻 |  |  |  | 09:39 | 08:53 |  | 08:50 | 10:15 |  | 09:58 |  | 12:16 | 10:18 |  | 10:48 | 10:06 | 10:23 | 08:22 | 09:58
| 採 取 位 置 |  |  |  | 表層 | 表層 |  | 表層 | 表層 |  | 表層 |  | 表層 | 表層 |  | 表層 | 表層 | 表層 | 表層 | 表層
| 採 取 水 深 |  |  | （ｍ） | 0.5 | 0.5 |  | 0.5 | 0.5 |  | 0.5 |  | 0.5 | 0.5 |  | 0.5 | 0.5 | 0.5 | 0.5 | 0.5
そ の 他 項 目 | アンモニア態窒素 |  |  | （mg/l） | 2.7 |  |  |  | 0.02 | [6 empty] | 2.0 |  | 0.30
| 亜硝酸性窒素 |  |  | （mg/l） | <0.01 |  |  |  | 0.01 | [6 empty] | 0.06 |  | <0.01
| 硝酸性窒素 |  |  | （mg/l） | 0.16 |  |  |  | 0.13 | [6 empty] | 0.34 |  | 0.09
| 有機態窒素 |  |  | （mg/l）
| リン酸態リン |  |  | （mg/l） | 0.02 |  |  |  | <0.01 | [6 empty] | 0.05 |  | 0.01
| 電気伝導度 |  |  | （μS/cm）
| ＤＯ飽和度 |  |  | （％）
| 塩化物イオン |  |  | （mg/l）
| 塩素量 |  |  | （‰）
| クロロフィルａ |  |  | （μg/l）
| トリハロメタン生成能 |  |  | （mg/l）
| 塩分 |  |  |  | 26 | 31 |  | 30 | 23 |  | 29 |  | 30 | 30 |  | 31 | 30 | 27 | 32 | 32
要 監 視 項 目 | ＥＰＮ |  |  | （mg/l） |  |  |  |  | <0.0006
| アンチモン |  |  | （mg/l）
| ニッケル |  |  | （mg/l）
| クロロホルム |  |  | （mg/l） | <0.0006 | <0.0006 |  | <0.0006 | <0.0006 |  | <0.0006 |  | <0.0006 | <0.0006 |  | <0.0006 | <0.0006 | <0.0006 | <0.0006 | <0.0006
| ﾄﾗﾝｽ-1,2-ｼﾞｸﾛﾛｴﾁﾚﾝ |  |  | （mg/l） | <0.004 | <0.004 |  | <0.004 | <0.004 |  | <0.004 |  | <0.004 | <0.004 |  | <0.004 | <0.004 | <0.004 | <0.004 | <0.004
| 1,2-ジクロロプロパン |  |  | （mg/l） | <0.006 | <0.006 |  | <0.006 | <0.006 |  | <0.006 |  | <0.006 | <0.006 |  | <0.006 | <0.006 | <0.006 | <0.006 | <0.006
| P-ジクロロベンゼン |  |  | （mg/l） | <0.02 | <0.02 |  | <0.02 | <0.02 |  | <0.02 |  | <0.02 | <0.02 |  | <0.02 | <0.02 | <0.02 | <0.02 | <0.02
| イソキサチオン |  |  | （mg/l） |  |  |  |  | <0.0008
| ダイアジノン |  |  | （mg/l） |  |  |  |  | <0.0005
| フェニトロチオン(MEP) |  |  | （mg/l） |  |  |  |  | <0.0003
| イソプロチオラン |  |  | （mg/l） |  |  |  |  | <0.004
| オキシン銅(有機銅) |  |  | （mg/l） |  |  |  |  | <0.004
| クロロタロニル(TPN) |  |  | （mg/l） |  |  |  |  | <0.004
| プロピザミド |  |  | （mg/l） |  |  |  |  | <0.0008
| ジクロルボス(DDVP) |  |  | （mg/l） |  |  |  |  | <0.001
| フェノブカルブ(BPMC) |  |  | （mg/l） |  |  |  |  | <0.002
| イプロベンホス(IBP) |  |  | （mg/l） |  |  |  |  | <0.0008
| クロルニトロフェン(CNP) |  |  | （mg/l） |  |  |  |  | <0.0001
| トルエン |  |  | （mg/l） | <0.06 | <0.06 |  | <0.06 | <0.06 |  | <0.06 |  | <0.06 | <0.06 |  | <0.06 | <0.06 | <0.06 | <0.06 | <0.06
| キシレン |  |  | （mg/l） | <0.04 | <0.04 |  | <0.04 | <0.04 |  | <0.04 |  | <0.04 | <0.04 |  | <0.04 | <0.04 | <0.04 | <0.04 | <0.04
| ﾌﾀﾙ酸ｼﾞｴﾁﾙﾍｷｼﾙ |  |  | （mg/l）
| モリブデン |  |  | （mg/l）
| 塩化ビニルモノマー |  |  | （mg/l）
| エピクロロヒドリン |  |  | （mg/l）
| 全マンガン |  |  | （mg/l）
| ウラン |  |  | （mg/l）
| フェノール |  |  | （mg/l）
| ホルムアルデヒド |  |  | （mg/l）
| 4-t-オクチルフェノール |  |  | （mg/l）
| アニリン |  |  | （mg/l）
| 2,4-ジクロロフェノール |  |  | （mg/l）
| ペルフルオロオクタンスルホン酸（PFOS) |  |  | （ng/l）
| ペルフルオロオクタンスルホン酸（PFOS)（直鎖体） |  |  | （ng/l）
| ペルフルオロオクタン酸（PFOA) |  |  | （ng/l）
| ペルフルオロオクタン酸（PFOA)（直鎖体） |  |  | （ng/l）
| PFOS及びPFOAの合算値 |  |  | （ng/l）
要測定指標項目 | 透明度 |  |  | （ｍ） | 3.8 | 3.1 |  | 2.7 | 1.5 |  | 2.0 |  | 1.8 | 2.9 |  | 2.1 | 3.4 | 6.5 | 6.5 | 4.7
| 全有機炭素 |  |  | （mg/l）

## PUB_A01A (4)
公 共 用 水 域 水 質 測 定 結 果 表
地点番号 |  | 0513 | 地点統一番号 |  | 33-601-52 |  |  | 類型（達成期間） |  | C | (ｲ) |  | Ⅲ | (ｲ) |  | 生物A | (ｲ) | 水 域 名 |  |  | 水島港区 | [6 empty] | 調査機関 | 政令市（水質汚濁防止法による）
都道府県名 |  | 岡山県 | 水 系 名 |  | 水島水域 | [12 empty] | 河 川 名 | [9 empty] | 採水機関 | 岡山県環境保全事業団
調査年度 |  | 2022年度 | 調査区分 |  | 測定計画調査 | [12 empty] | 地 点 名 |  |  | 呼松水路奥部 | [6 empty] | 分析機関 | 倉敷市環境監視センター
| 採 取 月 日 |  |  |  | 04/12 |  | 05/09 |  | 06/08 | 07/12 |  |  | 08/08 |  |  | 09/12 | 10/05 |  | 11/07 |  | 12/05 |  | 01/17 |  | 02/14 | 03/01
| 採 取 時 刻 |  |  |  | 09:31 |  | 08:46 |  | 08:41 | 10:02 |  |  | 09:46 |  |  | 12:05 | 10:07 |  | 10:42 |  | 10:00 |  | 10:16 |  | 08:15 | 09:51
| 採 取 位 置 |  |  |  | 表層 |  | 表層 |  | 表層 | 表層 |  |  | 表層 |  |  | 表層 | 表層 |  | 表層 |  | 表層 |  | 表層 |  | 表層 | 表層
| 採 取 水 深 |  |  | （ｍ） | 0.5 |  | 0.5 |  | 0.5 | 0.5 |  |  | 0.5 |  |  | 0.5 | 0.5 |  | 0.5 |  | 0.5 |  | 0.5 |  | 0.5 | 0.5
現場観測項目 | 測定区分 |  |  |  | 年間 |  | 年間 |  | 年間 | 年間 |  |  | 年間 |  |  | 年間 | 年間 |  | 年間 |  | 年間 |  | 年間 |  | 年間 | 年間
| 天候 |  |  |  | 晴 |  | 薄曇 |  | 晴 | 薄曇 |  |  | 晴 |  |  | 晴 | 曇 |  | 晴 |  | 薄曇 |  | 晴 |  | 晴 | 晴
| 気温 |  |  | （℃） | 22.9 |  | 16.6 |  | 23.1 | 28.5 |  |  | 31.0 |  |  | 32.8 | 20.6 |  | 19.8 |  | 11.0 |  | 9.1 |  | 4.7 | 12.5
| 水温 |  |  | （℃） | 18.0 |  | 19.3 |  | 23.0 | 28.3 |  |  | 32.0 |  |  | 31.2 | 28.4 |  | 22.4 |  | 15.8 |  | 10.3 |  | 10.2 | 10.9
| 流量 |  |  | （㎥/s）
| 全水深 |  |  | （ｍ） | 4.6 |  | 3.6 |  | 3.6 | 4.3 |  |  | 3.2 |  |  | 5.1 | 3.1 |  | 4.7 |  | 4.7 |  | 3.5 |  | 3.4 | 4.0
| 透明度 |  |  | （ｍ） | 1.7 |  | 2.2 |  | 1.8 | 1.3 |  |  | 1.3 |  |  | 1.5 | 2.0 |  | 1.5 |  | 1.8 |  | 2.7 |  | 3.1 | 1.7
| 透視度 |  |  | （cm）
| 色相 |  |  |  | 灰緑色(濃) |  | 灰緑色(濃) |  | 灰緑色(濃) | 灰緑色(濃) |  |  | 灰緑色(濃) |  |  | 灰緑色(中) | 灰緑色(濃) |  | 灰緑色(濃) |  | 灰緑色(濃) |  | 灰緑色(中) |  | 灰緑色(淡) | 灰緑色(濃)
| 臭気 |  |  |  | 無臭 |  | 無臭 |  | 無臭 | 無臭 |  |  | 無臭 |  |  | 無臭 | 無臭 |  | 無臭 |  | 無臭 |  | 無臭 |  | 無臭 | 無臭
生 活 環 境 項 目 | ｐＨ |  |  |  | 8.3 |  | 8.1 |  | 8.0 | 8.0 |  |  | 8.5 |  | * | 8.2 | 8.0 |  | 8.0 |  | 8.4 | * | 8.4 | * | 8.2 | 8.4 | *
| ＤＯ |  |  | （mg/l） | 9.5 |  | 8.1 |  | 7.2 | 6.1 |  |  | 8.8 |  |  | 6.9 | 5.8 |  | 6.9 |  | 9.7 |  | 11 |  | 9.6 | 11
| ＢＯＤ |  |  | （mg/l）
| ＣＯＤ |  |  | （mg/l） | 3.9 |  | 2.7 |  | 2.5 | 5.3 |  |  | 7.3 |  |  | 4.5 | 3.3 |  | 3.1 |  | 4.6 |  | 4.5 |  | 2.7 | 4.1
| ＳＳ |  |  | （mg/l）
| 大腸菌数 |  |  | （CFU/100ml）
| n-ﾍｷｻﾝ抽出物質 |  |  | （mg/l）
| 全窒素 |  |  | （mg/l） | 0.40 |  |  |  |  | 0.61 |  | * | [6 empty] | 0.54 |  |  |  | 0.58
| 全リン |  |  | （mg/l） | 0.066 | * |  |  |  | 0.14 |  | * | [6 empty] | 0.074 | * |  |  | 0.053 | *
| 全亜鉛 |  |  | （mg/l）
| ノニルフェノール |  |  | （mg/l）
| LAS |  |  | （mg/l）
| 底層ＤＯ |  |  | （mg/l）
健 康 項 目 | カドミウム |  |  | （mg/l） | [8 empty] | <0.0003
| 全シアン |  |  | （mg/l） | [8 empty] | ND
| 鉛 |  |  | （mg/l） | [8 empty] | <0.005
| 六価クロム |  |  | （mg/l） | [8 empty] | <0.02
| ヒ素 |  |  | （mg/l） | [8 empty] | <0.005
| 総水銀 |  |  | （mg/l） | [8 empty] | <0.0005
| アルキル水銀 |  |  | （mg/l） | [8 empty] | ND
| ＰＣＢ |  |  | （mg/l） | [8 empty] | ND
| ジクロロメタン |  |  | （mg/l） | <0.002 |  | <0.002 |  | <0.002 | <0.002 |  |  | <0.002 |  |  | <0.002 | <0.002 |  | <0.002 |  | <0.002 |  | <0.002 |  | <0.002 | <0.002
| 四塩化炭素 |  |  | （mg/l） | <0.0002 |  | <0.0002 |  | <0.0002 | <0.0002 |  |  | <0.0002 |  |  | <0.0002 | <0.0002 |  | <0.0002 |  | <0.0002 |  | <0.0002 |  | <0.0002 | <0.0002
| 1,2-ｼﾞｸﾛﾛｴﾀﾝ |  |  | （mg/l） | <0.0004 |  | <0.0004 |  | <0.0004 | <0.0004 |  |  | <0.0004 |  |  | <0.0004 | <0.0004 |  | <0.0004 |  | <0.0004 |  | <0.0004 |  | 0.0010 | <0.0004
| 1,1-ｼﾞｸﾛﾛｴﾁﾚﾝ |  |  | （mg/l） | <0.002 |  | <0.002 |  | <0.002 | <0.002 |  |  | <0.002 |  |  | <0.002 | <0.002 |  | <0.002 |  | <0.002 |  | <0.002 |  | <0.002 | <0.002
| ｼｽ-1,2-ｼﾞｸﾛﾛｴﾁﾚﾝ |  |  | （mg/l） | <0.004 |  | <0.004 |  | <0.004 | <0.004 |  |  | <0.004 |  |  | <0.004 | <0.004 |  | <0.004 |  | <0.004 |  | <0.004 |  | <0.004 | <0.004
| 1,1,1-ﾄﾘｸﾛﾛｴﾀﾝ |  |  | （mg/l） | <0.0005 |  | <0.0005 |  | <0.0005 | <0.0005 |  |  | <0.0005 |  |  | <0.0005 | <0.0005 |  | <0.0005 |  | <0.0005 |  | <0.0005 |  | <0.0005 | <0.0005
| 1,1,2-ﾄﾘｸﾛﾛｴﾀﾝ |  |  | （mg/l） | <0.0006 |  | <0.0006 |  | <0.0006 | <0.0006 |  |  | <0.0006 |  |  | <0.0006 | <0.0006 |  | <0.0006 |  | <0.0006 |  | <0.0006 |  | <0.0006 | <0.0006
| トリクロロエチレン |  |  | （mg/l） | <0.001 |  | <0.001 |  | <0.001 | <0.001 |  |  | <0.001 |  |  | <0.001 | <0.001 |  | <0.001 |  | <0.001 |  | <0.001 |  | <0.001 | <0.001
| テトラクロロエチレン |  |  | （mg/l） | <0.0005 |  | <0.0005 |  | <0.0005 | <0.0005 |  |  | <0.0005 |  |  | <0.0005 | <0.0005 |  | <0.0005 |  | <0.0005 |  | <0.0005 |  | <0.0005 | <0.0005
| 1,3-ｼﾞｸﾛﾛﾌﾟﾛﾍﾟﾝ |  |  | （mg/l） | <0.0002 |  | <0.0002 |  | <0.0002 | <0.0002 |  |  | <0.0002 |  |  | <0.0002 | <0.0002 |  | <0.0002 |  | <0.0002 |  | <0.0002 |  | <0.0002 | <0.0002
| チウラム |  |  | （mg/l） | [5 empty] | <0.0006
| シマジン |  |  | （mg/l） | [5 empty] | <0.0003
| チオベンカルブ |  |  | （mg/l） | [5 empty] | <0.002
| ベンゼン |  |  | （mg/l） | <0.001 |  | <0.001 |  | <0.001 | <0.001 |  |  | <0.001 |  |  | <0.001 | <0.001 |  | <0.001 |  | <0.001 |  | <0.001 |  | <0.001 | <0.001
| セレン |  |  | （mg/l） | [8 empty] | <0.002
| ほう素 |  |  | （mg/l）
| ふっ素 |  |  | （mg/l）
| 硝酸性窒素及び亜硝酸性窒素 |  |  | （mg/l） | <0.03 |  |  |  |  | 0.19 | [8 empty] | 0.15 |  |  |  | 0.19
| 1,4-ジオキサン |  |  | （mg/l） | [12 empty] | <0.005
特殊項目 | フェノール類 |  |  | （mg/l）
| 銅 |  |  | （mg/l）
| 亜鉛 |  |  | （mg/l）
| 鉄（溶解性） |  |  | （mg/l）
| マンガン（溶解性） |  |  | （mg/l）
| クロム |  |  | （mg/l）

## PUB_A01B (4)
公 共 用 水 域 水 質 測 定 結 果 表
地点番号 |  | 0513 | 地点統一番号 |  | 33-601-52 |  | 類型（達成期間） |  | C | (ｲ) | Ⅲ | (ｲ) | 生物A | (ｲ) | 水 域 名 |  | 水島港区 |  |  |  | 調査機関 | 政令市（水質汚濁防止法による）
都道府県名 |  | 岡山県 | 水 系 名 |  | 水島水域 | [9 empty] | 河 川 名 | [5 empty] | 採水機関 | 岡山県環境保全事業団
調査年度 |  | 2022年度 | 調査区分 |  | 測定計画調査 | [9 empty] | 地 点 名 |  | 呼松水路奥部 |  |  |  | 分析機関 | 倉敷市環境監視センター
| 採 取 月 日 |  |  |  | 04/12 | 05/09 |  | 06/08 | 07/12 |  | 08/08 |  | 09/12 | 10/05 |  | 11/07 | 12/05 | 01/17 | 02/14 | 03/01
| 採 取 時 刻 |  |  |  | 09:31 | 08:46 |  | 08:41 | 10:02 |  | 09:46 |  | 12:05 | 10:07 |  | 10:42 | 10:00 | 10:16 | 08:15 | 09:51
| 採 取 位 置 |  |  |  | 表層 | 表層 |  | 表層 | 表層 |  | 表層 |  | 表層 | 表層 |  | 表層 | 表層 | 表層 | 表層 | 表層
| 採 取 水 深 |  |  | （ｍ） | 0.5 | 0.5 |  | 0.5 | 0.5 |  | 0.5 |  | 0.5 | 0.5 |  | 0.5 | 0.5 | 0.5 | 0.5 | 0.5
そ の 他 項 目 | アンモニア態窒素 |  |  | （mg/l） | 0.02 |  |  |  | 0.09 | [6 empty] | 0.20 |  | 0.10
| 亜硝酸性窒素 |  |  | （mg/l） | <0.01 |  |  |  | 0.01 | [6 empty] | 0.05 |  | 0.01
| 硝酸性窒素 |  |  | （mg/l） | <0.02 |  |  |  | 0.17 | [6 empty] | 0.09 |  | 0.17
| 有機態窒素 |  |  | （mg/l）
| リン酸態リン |  |  | （mg/l） | 0.01 |  |  |  | 0.06 | [6 empty] | 0.03 |  | <0.01
| 電気伝導度 |  |  | （μS/cm）
| ＤＯ飽和度 |  |  | （％）
| 塩化物イオン |  |  | （mg/l）
| 塩素量 |  |  | （‰）
| クロロフィルａ |  |  | （μg/l）
| トリハロメタン生成能 |  |  | （mg/l）
| 塩分 |  |  |  | 21 | 31 |  | 30 | 19 |  | 27 |  | 28 | 30 |  | 32 | 22 | 19 | 32 | 24
要 監 視 項 目 | ＥＰＮ |  |  | （mg/l） |  |  |  |  | <0.0006
| アンチモン |  |  | （mg/l）
| ニッケル |  |  | （mg/l）
| クロロホルム |  |  | （mg/l） | <0.0006 | <0.0006 |  | <0.0006 | <0.0006 |  | <0.0006 |  | <0.0006 | <0.0006 |  | <0.0006 | <0.0006 | <0.0006 | <0.0006 | <0.0006
| ﾄﾗﾝｽ-1,2-ｼﾞｸﾛﾛｴﾁﾚﾝ |  |  | （mg/l） | <0.004 | <0.004 |  | <0.004 | <0.004 |  | <0.004 |  | <0.004 | <0.004 |  | <0.004 | <0.004 | <0.004 | <0.004 | <0.004
| 1,2-ジクロロプロパン |  |  | （mg/l） | <0.006 | <0.006 |  | <0.006 | <0.006 |  | <0.006 |  | <0.006 | <0.006 |  | <0.006 | <0.006 | <0.006 | <0.006 | <0.006
| P-ジクロロベンゼン |  |  | （mg/l） | <0.02 | <0.02 |  | <0.02 | <0.02 |  | <0.02 |  | <0.02 | <0.02 |  | <0.02 | <0.02 | <0.02 | <0.02 | <0.02
| イソキサチオン |  |  | （mg/l） |  |  |  |  | <0.0008
| ダイアジノン |  |  | （mg/l） |  |  |  |  | <0.0005
| フェニトロチオン(MEP) |  |  | （mg/l） |  |  |  |  | <0.0003
| イソプロチオラン |  |  | （mg/l） |  |  |  |  | <0.004
| オキシン銅(有機銅) |  |  | （mg/l） |  |  |  |  | <0.004
| クロロタロニル(TPN) |  |  | （mg/l） |  |  |  |  | <0.004
| プロピザミド |  |  | （mg/l） |  |  |  |  | <0.0008
| ジクロルボス(DDVP) |  |  | （mg/l） |  |  |  |  | <0.001
| フェノブカルブ(BPMC) |  |  | （mg/l） |  |  |  |  | <0.002
| イプロベンホス(IBP) |  |  | （mg/l） |  |  |  |  | <0.0008
| クロルニトロフェン(CNP) |  |  | （mg/l） |  |  |  |  | <0.0001
| トルエン |  |  | （mg/l） | <0.06 | <0.06 |  | <0.06 | <0.06 |  | <0.06 |  | <0.06 | <0.06 |  | <0.06 | <0.06 | <0.06 | <0.06 | <0.06
| キシレン |  |  | （mg/l） | <0.04 | <0.04 |  | <0.04 | <0.04 |  | <0.04 |  | <0.04 | <0.04 |  | <0.04 | <0.04 | <0.04 | <0.04 | <0.04
| ﾌﾀﾙ酸ｼﾞｴﾁﾙﾍｷｼﾙ |  |  | （mg/l）
| モリブデン |  |  | （mg/l）
| 塩化ビニルモノマー |  |  | （mg/l）
| エピクロロヒドリン |  |  | （mg/l）
| 全マンガン |  |  | （mg/l）
| ウラン |  |  | （mg/l）
| フェノール |  |  | （mg/l）
| ホルムアルデヒド |  |  | （mg/l）
| 4-t-オクチルフェノール |  |  | （mg/l）
| アニリン |  |  | （mg/l）
| 2,4-ジクロロフェノール |  |  | （mg/l）
| ペルフルオロオクタンスルホン酸（PFOS) |  |  | （ng/l）
| ペルフルオロオクタンスルホン酸（PFOS)（直鎖体） |  |  | （ng/l）
| ペルフルオロオクタン酸（PFOA) |  |  | （ng/l）
| ペルフルオロオクタン酸（PFOA)（直鎖体） |  |  | （ng/l）
| PFOS及びPFOAの合算値 |  |  | （ng/l）
要測定指標項目 | 透明度 |  |  | （ｍ） | 1.7 | 2.2 |  | 1.8 | 1.3 |  | 1.3 |  | 1.5 | 2.0 |  | 1.5 | 1.8 | 2.7 | 3.1 | 1.7
| 全有機炭素 |  |  | （mg/l）

## PUB_A01A (5)
公 共 用 水 域 水 質 測 定 結 果 表
地点番号 |  | 0504 | 地点統一番号 |  | 33-601-01 |  | 類型（達成期間） |  | C | (ｲ) | Ⅲ | (ｲ) | 生物A | (ｲ) | 水 域 名 |  | 水島港区 | [5 empty] | 調査機関 |  | 政令市（水質汚濁防止法による）
都道府県名 |  | 岡山県 | 水 系 名 |  | 水島水域 | [9 empty] | 河 川 名 | [7 empty] | 採水機関 |  | 岡山県環境保全事業団
調査年度 |  | 2022年度 | 調査区分 |  | 測定計画調査 | [9 empty] | 地 点 名 |  | 水島港口部 | [5 empty] | 分析機関 |  | 倉敷市環境監視センター
| 採 取 月 日 |  |  |  | 04/12 | 04/12 |  | 05/09 | 05/09 |  | 05/09 |  | 05/09 | 05/09 |  | 05/09 | 06/08 | 06/08 | 07/12 | 07/12 | 08/08 | 08/08 |  | 09/12 | 09/12 | 10/05 | 10/05 | 10/05 | 10/05
| 採 取 時 刻 |  |  |  | 09:58 | 09:58 |  | 09:15 | 09:15 |  | 09:15 |  | 13:10 | 13:10 |  | 13:10 | 09:05 | 09:05 | 10:45 | 10:45 | 10:20 | 10:20 |  | 12:34 | 12:34 | 10:36 | 10:36 | 10:36 | 14:08
| 採 取 位 置 |  |  |  | 表層 | 下層 |  | 表層 | 中層 |  | 下層 |  | 表層 | 中層 |  | 下層 | 表層 | 下層 | 表層 | 下層 | 表層 | 下層 |  | 表層 | 下層 | 表層 | 中層 | 下層 | 表層
| 採 取 水 深 |  |  | （ｍ） | 0.5 | 18.9 |  | 0.5 | 2.0 |  | 17.7 |  | 0.5 | 2.0 |  | 17.6 | 0.5 | 17.8 | 0.5 | 18.3 | 0.5 | 17.2 |  | 0.5 | 19.4 | 0.5 | 2.0 | 17.0 | 0.5
現場観測項目 | 測定区分 |  |  |  | 年間 | 年間 |  | 年間 | 年間 |  | 年間 |  | 年間 | 年間 |  | 年間 | 年間 | 年間 | 年間 | 年間 | 年間 | 年間 |  | 年間 | 年間 | 年間 | 年間 | 年間 | 年間
| 天候 |  |  |  | 晴 | 晴 |  | 薄曇 |  |  | 薄曇 |  | 薄曇 |  |  | 薄曇 | 晴 | 晴 | 薄曇 | 薄曇 | 晴 | 晴 |  | 晴 | 晴 | 曇 |  | 曇 | 薄曇
| 気温 |  |  | （℃） | 18.3 | 18.3 |  | 16.4 | 16.4 |  | 16.4 |  | 17.7 | 17.7 |  | 17.7 | 20.3 | 20.3 | 28.0 | 28.0 | 30.1 | 30.1 |  | 31.3 | 31.3 | 21.0 | 21.0 | 21.0 | 23.0
| 水温 |  |  | （℃） | 14.8 | 13.3 |  | 16.9 | 16.8 |  | 16.3 |  | 16.7 | 16.8 |  | 16.2 | 20.2 | 19.9 | 26.3 | 25.0 | 29.4 | 28.1 |  | 29.4 | 28.6 | 26.2 | 26.3 | 26.2 | 26.3
| 流量 |  |  | （㎥/s）
| 全水深 |  |  | （ｍ） | 19.9 | 19.9 |  | 18.7 | 18.7 |  | 18.7 |  | 18.6 | 18.6 |  | 18.6 | 18.8 | 18.8 | 19.3 | 19.3 | 18.2 | 18.2 |  | 20.4 | 20.4 | 18.0 | 18.0 | 18.0 | 17.7
| 透明度 |  |  | （ｍ） | 4.5 |  |  | 5.0 |  |  |  |  | 4.5 |  |  |  | 4.5 |  | 2.5 |  | 2.3 |  |  | 2.3 |  | 6.5 |  |  | 5.3
| 透視度 |  |  | （cm）
| 色相 |  |  |  | 青緑色(中) |  |  | 青緑色(中) |  |  |  |  | 灰緑色(淡) |  |  |  | 灰緑色(淡) |  | 灰緑色(濃) |  | 灰緑色(濃) |  |  | 灰緑色(中) |  | 青緑色(中) |  |  | 青緑色(中)
| 臭気 |  |  |  | 無臭 | 無臭 |  | 無臭 | 無臭 |  | 無臭 |  | 無臭 | 無臭 |  | 無臭 | 無臭 | 無臭 | 無臭 | 無臭 | 無臭 | 無臭 |  | 無臭 | 無臭 | 無臭 | 無臭 | 無臭 | 無臭
生 活 環 境 項 目 | ｐＨ |  |  |  | 8.2 |  |  | 8.2 | 8.2 |  |  |  | 8.2 | 8.2 |  |  | 8.1 |  | 8.2 |  | 8.3 |  |  | 8.2 |  | 8.1 | 8.1 |  | 8.1
| ＤＯ |  |  | （mg/l） | 10 |  |  | 9.2 | 9.3 |  |  |  | 8.6 | 9.0 |  |  | 7.8 |  | 7.7 |  | 9.0 |  |  | 7.5 |  | 6.8 | 6.5 |  | 7.1
| ＢＯＤ |  |  | （mg/l）
| ＣＯＤ |  |  | （mg/l） | 2.7 |  |  | 2.3 | 2.1 |  |  |  | 2.1 | 2.2 |  |  | 2.1 |  | 4.2 |  | 4.6 |  |  | 3.8 |  | 2.8 | 2.7 |  | 2.6
| ＳＳ |  |  | （mg/l）
| 大腸菌数 |  |  | （CFU/100ml）
| n-ﾍｷｻﾝ抽出物質 |  |  | （mg/l）
| 全窒素 |  |  | （mg/l） | 0.28 |  |  | 0.20 | [8 empty] | 0.17 |  | 0.25 |  | 0.19 |  |  | 0.23 |  | 0.29
| 全リン |  |  | （mg/l） | 0.018 |  |  | 0.024 | [8 empty] | 0.025 |  | 0.033 |  | 0.038 |  |  | 0.040 |  | 0.037
| 全亜鉛 |  |  | （mg/l） | [14 empty] | 0.004
| ノニルフェノール |  |  | （mg/l） | [19 empty] | <0.00006
| LAS |  |  | （mg/l） | [19 empty] | <0.0006
| 底層ＤＯ |  |  | （mg/l） |  | 9.5 |  |  |  |  | 8.6 |  |  |  |  | 8.8 |  | 7.2 |  | 6.6 |  | 6.2 |  |  | 6.5 |  |  | 6.1
健 康 項 目 | カドミウム |  |  | （mg/l） | [16 empty] | <0.0003
| 全シアン |  |  | （mg/l） | [16 empty] | ND
| 鉛 |  |  | （mg/l） | [16 empty] | <0.005
| 六価クロム |  |  | （mg/l） | [16 empty] | <0.02
| ヒ素 |  |  | （mg/l） | [16 empty] | <0.005
| 総水銀 |  |  | （mg/l） | [16 empty] | <0.0005
| アルキル水銀 |  |  | （mg/l） | [16 empty] | ND
| ＰＣＢ |  |  | （mg/l） | [16 empty] | ND
| ジクロロメタン |  |  | （mg/l） | <0.002 |  |  | <0.002 | [8 empty] | <0.002 |  | <0.002 |  | <0.002 |  |  | <0.002 |  | <0.002
| 四塩化炭素 |  |  | （mg/l） | <0.0002 |  |  | <0.0002 | [8 empty] | <0.0002 |  | <0.0002 |  | <0.0002 |  |  | <0.0002 |  | <0.0002
| 1,2-ｼﾞｸﾛﾛｴﾀﾝ |  |  | （mg/l） | <0.0004 |  |  | <0.0004 | [8 empty] | <0.0004 |  | <0.0004 |  | <0.0004 |  |  | <0.0004 |  | <0.0004
| 1,1-ｼﾞｸﾛﾛｴﾁﾚﾝ |  |  | （mg/l） | <0.002 |  |  | <0.002 | [8 empty] | <0.002 |  | <0.002 |  | <0.002 |  |  | <0.002 |  | <0.002
| ｼｽ-1,2-ｼﾞｸﾛﾛｴﾁﾚﾝ |  |  | （mg/l） | <0.004 |  |  | <0.004 | [8 empty] | <0.004 |  | <0.004 |  | <0.004 |  |  | <0.004 |  | <0.004
| 1,1,1-ﾄﾘｸﾛﾛｴﾀﾝ |  |  | （mg/l） | <0.0005 |  |  | <0.0005 | [8 empty] | <0.0005 |  | <0.0005 |  | <0.0005 |  |  | <0.0005 |  | <0.0005
| 1,1,2-ﾄﾘｸﾛﾛｴﾀﾝ |  |  | （mg/l） | <0.0006 |  |  | <0.0006 | [8 empty] | <0.0006 |  | <0.0006 |  | <0.0006 |  |  | <0.0006 |  | <0.0006
| トリクロロエチレン |  |  | （mg/l） | <0.001 |  |  | <0.001 | [8 empty] | <0.001 |  | <0.001 |  | <0.001 |  |  | <0.001 |  | <0.001
| テトラクロロエチレン |  |  | （mg/l） | <0.0005 |  |  | <0.0005 | [8 empty] | <0.0005 |  | <0.0005 |  | <0.0005 |  |  | <0.0005 |  | <0.0005
| 1,3-ｼﾞｸﾛﾛﾌﾟﾛﾍﾟﾝ |  |  | （mg/l） | <0.0002 |  |  | <0.0002 | [8 empty] | <0.0002 |  | <0.0002 |  | <0.0002 |  |  | <0.0002 |  | <0.0002
| チウラム |  |  | （mg/l） | [14 empty] | <0.0006
| シマジン |  |  | （mg/l） | [14 empty] | <0.0003
| チオベンカルブ |  |  | （mg/l） | [14 empty] | <0.002
| ベンゼン |  |  | （mg/l） | <0.001 |  |  | <0.001 | [8 empty] | <0.001 |  | <0.001 |  | <0.001 |  |  | <0.001 |  | <0.001
| セレン |  |  | （mg/l） | [16 empty] | <0.002
| ほう素 |  |  | （mg/l）
| ふっ素 |  |  | （mg/l）
| 硝酸性窒素及び亜硝酸性窒素 |  |  | （mg/l） | <0.03 |  |  | 0.03 | [8 empty] | <0.03 |  | <0.03 |  | <0.03 |  |  | <0.03 |  | 0.08
| 1,4-ジオキサン |  |  | （mg/l） | [21 empty] | <0.005
特殊項目 | フェノール類 |  |  | （mg/l）
| 銅 |  |  | （mg/l） |  |  |  | <0.01
| 亜鉛 |  |  | （mg/l）
| 鉄（溶解性） |  |  | （mg/l） |  |  |  | <0.01
| マンガン（溶解性） |  |  | （mg/l） |  |  |  | <0.01
| クロム |  |  | （mg/l） |  |  |  | <0.03

## PUB_A01B (5)
公 共 用 水 域 水 質 測 定 結 果 表
地点番号 |  | 0504 | 地点統一番号 |  | 33-601-01 |  | 類型（達成期間） |  | C | (ｲ) | Ⅲ | (ｲ) | 生物A | (ｲ) | 水 域 名 |  | 水島港区 | [5 empty] | 調査機関 |  |  | 政令市（水質汚濁防止法による）
都道府県名 |  | 岡山県 | 水 系 名 |  | 水島水域 | [9 empty] | 河 川 名 | [7 empty] | 採水機関 |  |  | 岡山県環境保全事業団
調査年度 |  | 2022年度 | 調査区分 |  | 測定計画調査 | [9 empty] | 地 点 名 |  | 水島港口部 | [5 empty] | 分析機関 |  |  | 倉敷市環境監視センター
| 採 取 月 日 |  |  |  | 04/12 | 04/12 |  | 05/09 | 05/09 |  | 05/09 |  | 05/09 | 05/09 |  | 05/09 | 06/08 | 06/08 | 07/12 | 07/12 | 08/08 | 08/08 |  | 09/12 |  | 09/12 | 10/05 | 10/05 | 10/05 | 10/05
| 採 取 時 刻 |  |  |  | 09:58 | 09:58 |  | 09:15 | 09:15 |  | 09:15 |  | 13:10 | 13:10 |  | 13:10 | 09:05 | 09:05 | 10:45 | 10:45 | 10:20 | 10:20 |  | 12:34 |  | 12:34 | 10:36 | 10:36 | 10:36 | 14:08
| 採 取 位 置 |  |  |  | 表層 | 下層 |  | 表層 | 中層 |  | 下層 |  | 表層 | 中層 |  | 下層 | 表層 | 下層 | 表層 | 下層 | 表層 | 下層 |  | 表層 |  | 下層 | 表層 | 中層 | 下層 | 表層
| 採 取 水 深 |  |  | （ｍ） | 0.5 | 18.9 |  | 0.5 | 2.0 |  | 17.7 |  | 0.5 | 2.0 |  | 17.6 | 0.5 | 17.8 | 0.5 | 18.3 | 0.5 | 17.2 |  | 0.5 |  | 19.4 | 0.5 | 2.0 | 17.0 | 0.5
そ の 他 項 目 | アンモニア態窒素 |  |  | （mg/l） | 0.03 |  |  | <0.02 | [8 empty] | 0.02 |  | <0.02 |  | <0.02 |  |  | <0.02 |  |  | 0.03
| 亜硝酸性窒素 |  |  | （mg/l） | <0.01 |  |  | <0.01 | [8 empty] | <0.01 |  | <0.01 |  | <0.01 |  |  | <0.01 |  |  | 0.04
| 硝酸性窒素 |  |  | （mg/l） | <0.02 |  |  | 0.02 | [8 empty] | <0.02 |  | <0.02 |  | <0.02 |  |  | <0.02 |  |  | 0.03
| 有機態窒素 |  |  | （mg/l）
| リン酸態リン |  |  | （mg/l） | <0.01 |  |  | <0.01 | [8 empty] | 0.01 |  | <0.01 |  | <0.01 |  |  | <0.01 |  |  | 0.02
| 電気伝導度 |  |  | （μS/cm）
| ＤＯ飽和度 |  |  | （％）
| 塩化物イオン |  |  | （mg/l）
| 塩素量 |  |  | （‰）
| クロロフィルａ |  |  | （μg/l） | 3.0E+00 |  |  | 2.4E+00 | [8 empty] | 3.4E+00 |  | 7.6E+00 |  | 9.8E+00 |  |  | 5.1E+00 |  |  | 6.3E+00
| トリハロメタン生成能 |  |  | （mg/l）
| 塩分 |  |  |  | 27 |  |  | 32 | 32 |  |  |  | 32 | 32 |  |  | 31 |  | 31 |  | 31 |  |  | 31 |  |  | 31 | 31 |  | 31
要 監 視 項 目 | ＥＰＮ |  |  | （mg/l） | [14 empty] | <0.0006
| アンチモン |  |  | （mg/l） |  |  |  | <0.002
| ニッケル |  |  | （mg/l） | [16 empty] | <0.005
| クロロホルム |  |  | （mg/l） | <0.0006 |  |  | <0.0006 | [8 empty] | <0.0006 |  | <0.0006 |  | <0.0006 |  |  | <0.0006 |  |  | <0.0006
| ﾄﾗﾝｽ-1,2-ｼﾞｸﾛﾛｴﾁﾚﾝ |  |  | （mg/l） | <0.004 |  |  | <0.004 | [8 empty] | <0.004 |  | <0.004 |  | <0.004 |  |  | <0.004 |  |  | <0.004
| 1,2-ジクロロプロパン |  |  | （mg/l） | <0.006 |  |  | <0.006 | [8 empty] | <0.006 |  | <0.006 |  | <0.006 |  |  | <0.006 |  |  | <0.006
| P-ジクロロベンゼン |  |  | （mg/l） | <0.02 |  |  | <0.02 | [8 empty] | <0.02 |  | <0.02 |  | <0.02 |  |  | <0.02 |  |  | <0.02
| イソキサチオン |  |  | （mg/l） | [14 empty] | <0.0008
| ダイアジノン |  |  | （mg/l） | [14 empty] | <0.0005
| フェニトロチオン(MEP) |  |  | （mg/l） | [14 empty] | <0.0003
| イソプロチオラン |  |  | （mg/l） | [14 empty] | <0.004
| オキシン銅(有機銅) |  |  | （mg/l） | [14 empty] | <0.004
| クロロタロニル(TPN) |  |  | （mg/l） | [14 empty] | <0.004
| プロピザミド |  |  | （mg/l） | [14 empty] | <0.0008
| ジクロルボス(DDVP) |  |  | （mg/l） | [14 empty] | <0.001
| フェノブカルブ(BPMC) |  |  | （mg/l） | [14 empty] | <0.002
| イプロベンホス(IBP) |  |  | （mg/l） | [14 empty] | <0.0008
| クロルニトロフェン(CNP) |  |  | （mg/l） | [14 empty] | <0.0001
| トルエン |  |  | （mg/l） | <0.06 |  |  | <0.06 | [8 empty] | <0.06 |  | <0.06 |  | <0.06 |  |  | <0.06 |  |  | <0.06
| キシレン |  |  | （mg/l） | <0.04 |  |  | <0.04 | [8 empty] | <0.04 |  | <0.04 |  | <0.04 |  |  | <0.04 |  |  | <0.04
| ﾌﾀﾙ酸ｼﾞｴﾁﾙﾍｷｼﾙ |  |  | （mg/l） | [16 empty] | <0.006
| モリブデン |  |  | （mg/l） |  |  |  | 0.01
| 塩化ビニルモノマー |  |  | （mg/l） | [19 empty] | <0.0002
| エピクロロヒドリン |  |  | （mg/l） | [19 empty] | <0.0001
| 全マンガン |  |  | （mg/l） |  |  |  | <0.02
| ウラン |  |  | （mg/l） | [19 empty] | 0.0026 | *
| フェノール |  |  | （mg/l） | [19 empty] | <0.001
| ホルムアルデヒド |  |  | （mg/l） | [19 empty] | <0.003
| 4-t-オクチルフェノール |  |  | （mg/l） | [19 empty] | <0.0001
| アニリン |  |  | （mg/l） | [19 empty] | <0.002
| 2,4-ジクロロフェノール |  |  | （mg/l） | [19 empty] | <0.0003
| ペルフルオロオクタンスルホン酸（PFOS) |  |  | （ng/l） | [12 empty] | <2.5
| ペルフルオロオクタンスルホン酸（PFOS)（直鎖体） |  |  | （ng/l） | [12 empty] | <2.5
| ペルフルオロオクタン酸（PFOA) |  |  | （ng/l） | [12 empty] | <2.5
| ペルフルオロオクタン酸（PFOA)（直鎖体） |  |  | （ng/l） | [12 empty] | <2.5
| PFOS及びPFOAの合算値 |  |  | （ng/l） | [12 empty] | <5
要測定指標項目 | 透明度 |  |  | （ｍ） | 4.5 |  |  | 5.0 |  |  |  |  | 4.5 |  |  |  | 4.5 |  | 2.5 |  | 2.3 |  |  | 2.3 |  |  | 6.5 |  |  | 5.3
| 全有機炭素 |  |  | （mg/l） | 1.6 | [13 empty] | 2.0 | [7 empty] | 1.7

## PUB_A01A (6)
公 共 用 水 域 水 質 測 定 結 果 表
地点番号 |  | 0504 | 地点統一番号 |  | 33-601-01 |  | 類型（達成期間） |  | C | (ｲ) | Ⅲ | (ｲ) | 生物A | (ｲ) | 水 域 名 |  | 水島港区 |  |  |  | 調査機関 | 政令市（水質汚濁防止法による）
都道府県名 |  | 岡山県 | 水 系 名 |  | 水島水域 | [9 empty] | 河 川 名 | [5 empty] | 採水機関 | 岡山県環境保全事業団
調査年度 |  | 2022年度 | 調査区分 |  | 測定計画調査 | [9 empty] | 地 点 名 |  | 水島港口部 |  |  |  | 分析機関 | 倉敷市環境監視センター
| 採 取 月 日 |  |  |  | 10/05 | 10/05 |  | 11/07 | 11/07 |  | 12/05 |  | 12/05 | 01/17 |  | 01/17 | 02/14 | 02/14 | 03/01 | 03/01
| 採 取 時 刻 |  |  |  | 14:08 | 14:08 |  | 11:15 | 11:15 |  | 10:22 |  | 10:22 | 10:40 |  | 10:40 | 08:40 | 08:40 | 10:17 | 10:17
| 採 取 位 置 |  |  |  | 中層 | 下層 |  | 表層 | 下層 |  | 表層 |  | 下層 | 表層 |  | 下層 | 表層 | 下層 | 表層 | 下層
| 採 取 水 深 |  |  | （ｍ） | 2.0 | 16.7 |  | 0.5 | 18.7 |  | 0.5 |  | 18.9 | 0.5 |  | 18.0 | 0.5 | 17.8 | 0.5 | 18.4
現場観測項目 | 測定区分 |  |  |  | 年間 | 年間 |  | 年間 | 年間 |  | 年間 |  | 年間 | 年間 |  | 年間 | 年間 | 年間 | 年間 | 年間
| 天候 |  |  |  |  | 薄曇 |  | 晴 | 晴 |  | 薄曇 |  | 薄曇 | 晴 |  | 晴 | 晴 | 晴 | 晴 | 晴
| 気温 |  |  | （℃） | 23.0 | 23.0 |  | 19.1 | 19.1 |  | 11.2 |  | 11.2 | 8.9 |  | 8.9 | 5.5 | 5.5 | 12.3 | 12.3
| 水温 |  |  | （℃） | 26.2 | 26.2 |  | 21.1 | 20.8 |  | 16.8 |  | 16.6 | 10.8 |  | 10.5 | 9.0 | 8.8 | 9.9 | 9.4
| 流量 |  |  | （㎥/s）
| 全水深 |  |  | （ｍ） | 17.7 | 17.7 |  | 19.7 | 19.7 |  | 19.9 |  | 19.9 | 19.0 |  | 19.0 | 18.8 | 18.8 | 19.4 | 19.4
| 透明度 |  |  | （ｍ） |  |  |  | 3.0 |  |  | 5.2 |  |  | 9.5 |  |  | 6.5 |  | 5.5
| 透視度 |  |  | （cm）
| 色相 | [6 empty] | 灰緑色(中) |  |  | 青緑色(中) |  |  | 青緑色(濃) |  |  | 青緑色(中) |  | 青緑色(中)
| 臭気 |  |  |  | 無臭 | 無臭 |  | 無臭 | 無臭 |  | 無臭 |  | 無臭 | 無臭 |  | 無臭 | 無臭 | 無臭 | 無臭 | 無臭
生 活 環 境 項 目 | ｐＨ |  |  |  | 8.1 |  |  | 8.1 |  |  | 8.1 |  |  | 8.1 |  |  | 8.2 |  | 8.3
| ＤＯ |  |  | （mg/l） | 6.8 |  |  | 7.0 |  |  | 7.7 |  |  | 9.3 |  |  | 9.9 |  | 10
| ＢＯＤ |  |  | （mg/l）
| ＣＯＤ |  |  | （mg/l） | 2.6 |  |  | 2.3 |  |  | 2.4 |  |  | 2.2 |  |  | 2.1 |  | 2.8
| ＳＳ |  |  | （mg/l）
| 大腸菌数 |  |  | （CFU/100ml）
| n-ﾍｷｻﾝ抽出物質 |  |  | （mg/l）
| 全窒素 |  |  | （mg/l） |  |  |  | 0.29 |  |  | 0.26 |  |  | 0.25 |  |  | 0.15 |  | 0.14
| 全リン |  |  | （mg/l） |  |  |  | 0.043 |  |  | 0.039 |  |  | 0.024 |  |  | 0.020 |  | 0.022
| 全亜鉛 |  |  | （mg/l） | [9 empty] | 0.004
| ノニルフェノール |  |  | （mg/l） | [14 empty] | <0.00006
| LAS |  |  | （mg/l） | [12 empty] | <0.0006
| 底層ＤＯ |  |  | （mg/l） |  | 6.3 |  |  | 7.0 |  |  |  | 7.5 |  |  | 9.5 |  | 9.6 |  | 9.7
健 康 項 目 | カドミウム |  |  | （mg/l）
| 全シアン |  |  | （mg/l）
| 鉛 |  |  | （mg/l）
| 六価クロム |  |  | （mg/l）
| ヒ素 |  |  | （mg/l）
| 総水銀 |  |  | （mg/l）
| アルキル水銀 |  |  | （mg/l）
| ＰＣＢ |  |  | （mg/l）
| ジクロロメタン |  |  | （mg/l） |  |  |  | <0.002 |  |  | <0.002 |  |  | <0.002 |  |  | <0.002 |  | <0.002
| 四塩化炭素 |  |  | （mg/l） |  |  |  | <0.0002 |  |  | <0.0002 |  |  | <0.0002 |  |  | <0.0002 |  | <0.0002
| 1,2-ｼﾞｸﾛﾛｴﾀﾝ |  |  | （mg/l） |  |  |  | <0.0004 |  |  | <0.0004 |  |  | <0.0004 |  |  | <0.0004 |  | <0.0004
| 1,1-ｼﾞｸﾛﾛｴﾁﾚﾝ |  |  | （mg/l） |  |  |  | <0.002 |  |  | <0.002 |  |  | <0.002 |  |  | <0.002 |  | <0.002
| ｼｽ-1,2-ｼﾞｸﾛﾛｴﾁﾚﾝ |  |  | （mg/l） |  |  |  | <0.004 |  |  | <0.004 |  |  | <0.004 |  |  | <0.004 |  | <0.004
| 1,1,1-ﾄﾘｸﾛﾛｴﾀﾝ |  |  | （mg/l） |  |  |  | <0.0005 |  |  | <0.0005 |  |  | <0.0005 |  |  | <0.0005 |  | <0.0005
| 1,1,2-ﾄﾘｸﾛﾛｴﾀﾝ |  |  | （mg/l） |  |  |  | <0.0006 |  |  | <0.0006 |  |  | <0.0006 |  |  | <0.0006 |  | <0.0006
| トリクロロエチレン |  |  | （mg/l） |  |  |  | <0.001 |  |  | <0.001 |  |  | <0.001 |  |  | <0.001 |  | <0.001
| テトラクロロエチレン |  |  | （mg/l） |  |  |  | <0.0005 |  |  | <0.0005 |  |  | <0.0005 |  |  | <0.0005 |  | <0.0005
| 1,3-ｼﾞｸﾛﾛﾌﾟﾛﾍﾟﾝ |  |  | （mg/l） |  |  |  | <0.0002 |  |  | <0.0002 |  |  | <0.0002 |  |  | <0.0002 |  | <0.0002
| チウラム |  |  | （mg/l）
| シマジン |  |  | （mg/l）
| チオベンカルブ |  |  | （mg/l）
| ベンゼン |  |  | （mg/l） |  |  |  | <0.001 |  |  | <0.001 |  |  | <0.001 |  |  | <0.001 |  | <0.001
| セレン |  |  | （mg/l）
| ほう素 |  |  | （mg/l）
| ふっ素 |  |  | （mg/l）
| 硝酸性窒素及び亜硝酸性窒素 |  |  | （mg/l） |  |  |  | 0.13 |  |  | 0.08 |  |  | <0.03 |  |  | <0.03 |  | <0.03
| 1,4-ジオキサン |  |  | （mg/l）
特殊項目 | フェノール類 |  |  | （mg/l）
| 銅 |  |  | （mg/l）
| 亜鉛 |  |  | （mg/l）
| 鉄（溶解性） |  |  | （mg/l）
| マンガン（溶解性） |  |  | （mg/l）
| クロム |  |  | （mg/l）

## PUB_A01B (6)
公 共 用 水 域 水 質 測 定 結 果 表
地点番号 |  | 0504 | 地点統一番号 |  | 33-601-01 |  | 類型（達成期間） |  | C | (ｲ) | Ⅲ | (ｲ) | 生物A | (ｲ) | 水 域 名 |  | 水島港区 |  |  |  | 調査機関 | 政令市（水質汚濁防止法による）
都道府県名 |  | 岡山県 | 水 系 名 |  | 水島水域 | [9 empty] | 河 川 名 | [5 empty] | 採水機関 | 岡山県環境保全事業団
調査年度 |  | 2022年度 | 調査区分 |  | 測定計画調査 | [9 empty] | 地 点 名 |  | 水島港口部 |  |  |  | 分析機関 | 倉敷市環境監視センター
| 採 取 月 日 |  |  |  | 10/05 | 10/05 |  | 11/07 | 11/07 |  | 12/05 |  | 12/05 | 01/17 |  | 01/17 | 02/14 | 02/14 | 03/01 | 03/01
| 採 取 時 刻 |  |  |  | 14:08 | 14:08 |  | 11:15 | 11:15 |  | 10:22 |  | 10:22 | 10:40 |  | 10:40 | 08:40 | 08:40 | 10:17 | 10:17
| 採 取 位 置 |  |  |  | 中層 | 下層 |  | 表層 | 下層 |  | 表層 |  | 下層 | 表層 |  | 下層 | 表層 | 下層 | 表層 | 下層
| 採 取 水 深 |  |  | （ｍ） | 2.0 | 16.7 |  | 0.5 | 18.7 |  | 0.5 |  | 18.9 | 0.5 |  | 18.0 | 0.5 | 17.8 | 0.5 | 18.4
そ の 他 項 目 | アンモニア態窒素 |  |  | （mg/l） |  |  |  | <0.02 |  |  | 0.06 |  |  | 0.12 |  |  | 0.02 |  | <0.02
| 亜硝酸性窒素 |  |  | （mg/l） |  |  |  | 0.07 |  |  | 0.03 |  |  | <0.01 |  |  | <0.01 |  | <0.01
| 硝酸性窒素 |  |  | （mg/l） |  |  |  | 0.05 |  |  | 0.05 |  |  | <0.02 |  |  | <0.02 |  | <0.02
| 有機態窒素 |  |  | （mg/l）
| リン酸態リン |  |  | （mg/l） |  |  |  | 0.03 |  |  | 0.02 |  |  | 0.01 |  |  | 0.01 |  | <0.01
| 電気伝導度 |  |  | （μS/cm）
| ＤＯ飽和度 |  |  | （％）
| 塩化物イオン |  |  | （mg/l）
| 塩素量 |  |  | （‰）
| クロロフィルａ |  |  | （μg/l） |  |  |  | 1.7E+00 |  |  | 2.1E+00 |  |  | 8.0E-01 |  |  | 3.8E+00 |  | 5.8E+00
| トリハロメタン生成能 |  |  | （mg/l）
| 塩分 |  |  |  | 31 |  |  | 31 |  |  | 32 |  |  | 33 |  |  | 33 |  | 33
要 監 視 項 目 | ＥＰＮ |  |  | （mg/l）
| アンチモン |  |  | （mg/l）
| ニッケル |  |  | （mg/l）
| クロロホルム |  |  | （mg/l） |  |  |  | <0.0006 |  |  | <0.0006 |  |  | <0.0006 |  |  | <0.0006 |  | <0.0006
| ﾄﾗﾝｽ-1,2-ｼﾞｸﾛﾛｴﾁﾚﾝ |  |  | （mg/l） |  |  |  | <0.004 |  |  | <0.004 |  |  | <0.004 |  |  | <0.004 |  | <0.004
| 1,2-ジクロロプロパン |  |  | （mg/l） |  |  |  | <0.006 |  |  | <0.006 |  |  | <0.006 |  |  | <0.006 |  | <0.006
| P-ジクロロベンゼン |  |  | （mg/l） |  |  |  | <0.02 |  |  | <0.02 |  |  | <0.02 |  |  | <0.02 |  | <0.02
| イソキサチオン |  |  | （mg/l）
| ダイアジノン |  |  | （mg/l）
| フェニトロチオン(MEP) |  |  | （mg/l）
| イソプロチオラン |  |  | （mg/l）
| オキシン銅(有機銅) |  |  | （mg/l）
| クロロタロニル(TPN) |  |  | （mg/l）
| プロピザミド |  |  | （mg/l）
| ジクロルボス(DDVP) |  |  | （mg/l）
| フェノブカルブ(BPMC) |  |  | （mg/l）
| イプロベンホス(IBP) |  |  | （mg/l）
| クロルニトロフェン(CNP) |  |  | （mg/l）
| トルエン |  |  | （mg/l） |  |  |  | <0.06 |  |  | <0.06 |  |  | <0.06 |  |  | <0.06 |  | <0.06
| キシレン |  |  | （mg/l） |  |  |  | <0.04 |  |  | <0.04 |  |  | <0.04 |  |  | <0.04 |  | <0.04
| ﾌﾀﾙ酸ｼﾞｴﾁﾙﾍｷｼﾙ |  |  | （mg/l）
| モリブデン |  |  | （mg/l）
| 塩化ビニルモノマー |  |  | （mg/l）
| エピクロロヒドリン |  |  | （mg/l）
| 全マンガン |  |  | （mg/l）
| ウラン |  |  | （mg/l）
| フェノール |  |  | （mg/l）
| ホルムアルデヒド |  |  | （mg/l）
| 4-t-オクチルフェノール |  |  | （mg/l）
| アニリン |  |  | （mg/l）
| 2,4-ジクロロフェノール |  |  | （mg/l）
| ペルフルオロオクタンスルホン酸（PFOS) |  |  | （ng/l）
| ペルフルオロオクタンスルホン酸（PFOS)（直鎖体） |  |  | （ng/l）
| ペルフルオロオクタン酸（PFOA) |  |  | （ng/l）
| ペルフルオロオクタン酸（PFOA)（直鎖体） |  |  | （ng/l）
| PFOS及びPFOAの合算値 |  |  | （ng/l）
要測定指標項目 | 透明度 |  |  | （ｍ） |  |  |  | 3.0 |  |  | 5.2 |  |  | 9.5 |  |  | 6.5 |  | 5.5
| 全有機炭素 |  |  | （mg/l） | [9 empty] | 1.4

## PUB_A01A (7)
公 共 用 水 域 水 質 測 定 結 果 表
地点番号 |  | 0512 | 地点統一番号 |  | 33-601-54 |  | 類型（達成期間） |  | C | (ｲ) |  | Ⅲ | (ｲ) | 生物A | (ｲ) | 水 域 名 |  | 水島港区 |  |  |  | 調査機関 | 政令市（水質汚濁防止法による）
都道府県名 |  | 岡山県 | 水 系 名 |  | 水島水域 | [10 empty] | 河 川 名 | [5 empty] | 採水機関 | 岡山県環境保全事業団
調査年度 |  | 2022年度 | 調査区分 |  | 測定計画調査 | [10 empty] | 地 点 名 |  | 水島港奥部 |  |  |  | 分析機関 | 倉敷市環境監視センター
| 採 取 月 日 |  |  |  | 04/12 | 05/09 |  | 06/08 | 07/12 |  |  | 08/08 |  | 09/12 | 10/05 |  | 11/07 | 12/05 | 01/17 | 02/14 | 03/01
| 採 取 時 刻 |  |  |  | 09:49 | 09:06 |  | 08:57 | 10:34 |  |  | 10:11 |  | 12:25 | 10:28 |  | 11:06 | 10:14 | 10:32 | 08:32 | 10:10
| 採 取 位 置 |  |  |  | 表層 | 表層 |  | 表層 | 表層 |  |  | 表層 |  | 表層 | 表層 |  | 表層 | 表層 | 表層 | 表層 | 表層
| 採 取 水 深 |  |  | （ｍ） | 0.5 | 0.5 |  | 0.5 | 0.5 |  |  | 0.5 |  | 0.5 | 0.5 |  | 0.5 | 0.5 | 0.5 | 0.5 | 0.5
現場観測項目 | 測定区分 |  |  |  | 年間 | 年間 |  | 年間 | 年間 |  |  | 年間 |  | 年間 | 年間 |  | 年間 | 年間 | 年間 | 年間 | 年間
| 天候 |  |  |  | 晴 | 薄曇 |  | 晴 | 曇 |  |  | 晴 |  | 晴 | 曇 |  | 晴 | 薄曇 | 晴 | 晴 | 晴
| 気温 |  |  | （℃） | 21.0 | 17.0 |  | 20.4 | 29.0 |  |  | 31.0 |  | 32.6 | 20.8 |  | 18.6 | 11.1 | 7.2 | 5.4 | 12.3
| 水温 |  |  | （℃） | 15.7 | 18.5 |  | 21.0 | 26.6 |  |  | 29.7 |  | 29.7 | 26.4 |  | 21.0 | 17.7 | 10.6 | 9.4 | 10.7
| 流量 |  |  | （㎥/s）
| 全水深 |  |  | （ｍ） | 16.2 | 14.8 |  | 15.0 | 15.8 |  |  | 14.7 |  | 16.6 | 14.6 |  | 16.5 | 16.5 | 15.5 | 15.3 | 15.7
| 透明度 |  |  | （ｍ） | 4.8 | 4.5 |  | 3.5 | 2.3 |  |  | 2.0 |  | 2.6 | 5.5 |  | 2.7 | 4.0 | 7.0 | 6.0 | 4.8
| 透視度 |  |  | （cm）
| 色相 |  |  |  | 青緑色(中) | 灰緑色(淡) |  | 灰緑色(中) | 灰緑色(濃) |  |  | 灰緑色(濃) |  | 灰緑色(中) | 青緑色(中) |  | 灰緑色(中) | 灰緑色(中) | 青緑色(濃) | 青緑色(中) | 灰緑色(淡)
| 臭気 |  |  |  | 無臭 | 無臭 |  | 無臭 | 無臭 |  |  | 無臭 |  | 無臭 | 無臭 |  | 無臭 | 無臭 | 無臭 | 無臭 | 無臭
生 活 環 境 項 目 | ｐＨ |  |  |  | 8.2 | 8.2 |  | 8.1 | 8.3 |  |  | 8.2 |  | 8.1 | 8.0 |  | 8.1 | 8.1 | 8.2 | 8.3 | 8.3
| ＤＯ |  |  | （mg/l） | 9.5 | 8.7 |  | 7.4 | 7.9 |  |  | 7.6 |  | 6.5 | 6.3 |  | 7.1 | 7.6 | 9.2 | 9.9 | 10
| ＢＯＤ |  |  | （mg/l）
| ＣＯＤ |  |  | （mg/l） | 2.5 | 2.3 |  | 2.1 | 5.0 |  |  | 4.2 |  | 2.8 | 2.5 |  | 2.6 | 2.0 | 2.1 | 2.5 | 3.0
| ＳＳ |  |  | （mg/l）
| 大腸菌数 |  |  | （CFU/100ml）
| n-ﾍｷｻﾝ抽出物質 |  |  | （mg/l）
| 全窒素 |  |  | （mg/l） | 0.19 |  |  |  | 0.35 | [7 empty] | 0.29 |  | 0.18
| 全リン |  |  | （mg/l） | 0.022 |  |  |  | 0.051 |  | * | [5 empty] | 0.047 |  | 0.023
| 全亜鉛 |  |  | （mg/l）
| ノニルフェノール |  |  | （mg/l）
| LAS |  |  | （mg/l）
| 底層ＤＯ |  |  | （mg/l）
健 康 項 目 | カドミウム |  |  | （mg/l） | [7 empty] | <0.0003
| 全シアン |  |  | （mg/l） | [7 empty] | ND
| 鉛 |  |  | （mg/l） | [7 empty] | <0.005
| 六価クロム |  |  | （mg/l） | [7 empty] | <0.02
| ヒ素 |  |  | （mg/l） | [7 empty] | <0.005
| 総水銀 |  |  | （mg/l） | [7 empty] | <0.0005
| アルキル水銀 |  |  | （mg/l） | [7 empty] | ND
| ＰＣＢ |  |  | （mg/l） | [7 empty] | ND
| ジクロロメタン |  |  | （mg/l） |  | <0.002
| 四塩化炭素 |  |  | （mg/l） |  | <0.0002
| 1,2-ｼﾞｸﾛﾛｴﾀﾝ |  |  | （mg/l） |  | <0.0004
| 1,1-ｼﾞｸﾛﾛｴﾁﾚﾝ |  |  | （mg/l） |  | <0.002
| ｼｽ-1,2-ｼﾞｸﾛﾛｴﾁﾚﾝ |  |  | （mg/l） |  | <0.004
| 1,1,1-ﾄﾘｸﾛﾛｴﾀﾝ |  |  | （mg/l） |  | <0.0005
| 1,1,2-ﾄﾘｸﾛﾛｴﾀﾝ |  |  | （mg/l） |  | <0.0006
| トリクロロエチレン |  |  | （mg/l） |  | <0.001
| テトラクロロエチレン |  |  | （mg/l） |  | <0.0005
| 1,3-ｼﾞｸﾛﾛﾌﾟﾛﾍﾟﾝ |  |  | （mg/l） |  | <0.0002
| チウラム |  |  | （mg/l） |  |  |  |  | <0.0006
| シマジン |  |  | （mg/l） |  |  |  |  | <0.0003
| チオベンカルブ |  |  | （mg/l） |  |  |  |  | <0.002
| ベンゼン |  |  | （mg/l） |  | <0.001
| セレン |  |  | （mg/l） | [7 empty] | <0.002
| ほう素 |  |  | （mg/l）
| ふっ素 |  |  | （mg/l）
| 硝酸性窒素及び亜硝酸性窒素 |  |  | （mg/l） | <0.03 |  |  |  | <0.03 | [7 empty] | 0.13 |  | 0.03
| 1,4-ジオキサン |  |  | （mg/l） | [10 empty] | <0.005
特殊項目 | フェノール類 |  |  | （mg/l）
| 銅 |  |  | （mg/l）
| 亜鉛 |  |  | （mg/l）
| 鉄（溶解性） |  |  | （mg/l）
| マンガン（溶解性） |  |  | （mg/l）
| クロム |  |  | （mg/l）

## PUB_A01B (7)
公 共 用 水 域 水 質 測 定 結 果 表
地点番号 |  | 0512 | 地点統一番号 |  | 33-601-54 |  | 類型（達成期間） |  | C | (ｲ) | Ⅲ | (ｲ) | 生物A | (ｲ) | 水 域 名 |  | 水島港区 |  |  |  | 調査機関 | 政令市（水質汚濁防止法による）
都道府県名 |  | 岡山県 | 水 系 名 |  | 水島水域 | [9 empty] | 河 川 名 | [5 empty] | 採水機関 | 岡山県環境保全事業団
調査年度 |  | 2022年度 | 調査区分 |  | 測定計画調査 | [9 empty] | 地 点 名 |  | 水島港奥部 |  |  |  | 分析機関 | 倉敷市環境監視センター
| 採 取 月 日 |  |  |  | 04/12 | 05/09 |  | 06/08 | 07/12 |  | 08/08 |  | 09/12 | 10/05 |  | 11/07 | 12/05 | 01/17 | 02/14 | 03/01
| 採 取 時 刻 |  |  |  | 09:49 | 09:06 |  | 08:57 | 10:34 |  | 10:11 |  | 12:25 | 10:28 |  | 11:06 | 10:14 | 10:32 | 08:32 | 10:10
| 採 取 位 置 |  |  |  | 表層 | 表層 |  | 表層 | 表層 |  | 表層 |  | 表層 | 表層 |  | 表層 | 表層 | 表層 | 表層 | 表層
| 採 取 水 深 |  |  | （ｍ） | 0.5 | 0.5 |  | 0.5 | 0.5 |  | 0.5 |  | 0.5 | 0.5 |  | 0.5 | 0.5 | 0.5 | 0.5 | 0.5
そ の 他 項 目 | アンモニア態窒素 |  |  | （mg/l） | <0.02 |  |  |  | <0.02 | [6 empty] | <0.02 |  | 0.04
| 亜硝酸性窒素 |  |  | （mg/l） | <0.01 |  |  |  | <0.01 | [6 empty] | 0.07 |  | <0.01
| 硝酸性窒素 |  |  | （mg/l） | <0.02 |  |  |  | <0.02 | [6 empty] | 0.05 |  | 0.02
| 有機態窒素 |  |  | （mg/l）
| リン酸態リン |  |  | （mg/l） | <0.01 |  |  |  | <0.01 | [6 empty] | 0.03 |  | 0.01
| 電気伝導度 |  |  | （μS/cm）
| ＤＯ飽和度 |  |  | （％）
| 塩化物イオン |  |  | （mg/l）
| 塩素量 |  |  | （‰）
| クロロフィルａ |  |  | （μg/l）
| トリハロメタン生成能 |  |  | （mg/l）
| 塩分 |  |  |  | 27 | 31 |  | 31 | 27 |  | 31 |  | 31 | 30 |  | 31 | 32 | 32 | 32 | 31
要 監 視 項 目 | ＥＰＮ |  |  | （mg/l） |  |  |  |  | <0.0006
| アンチモン |  |  | （mg/l）
| ニッケル |  |  | （mg/l）
| クロロホルム |  |  | （mg/l） |  | <0.0006
| ﾄﾗﾝｽ-1,2-ｼﾞｸﾛﾛｴﾁﾚﾝ |  |  | （mg/l） |  | <0.004
| 1,2-ジクロロプロパン |  |  | （mg/l） |  | <0.006
| P-ジクロロベンゼン |  |  | （mg/l） |  | <0.02
| イソキサチオン |  |  | （mg/l） |  |  |  |  | <0.0008
| ダイアジノン |  |  | （mg/l） |  |  |  |  | <0.0005
| フェニトロチオン(MEP) |  |  | （mg/l） |  |  |  |  | <0.0003
| イソプロチオラン |  |  | （mg/l） |  |  |  |  | <0.004
| オキシン銅(有機銅) |  |  | （mg/l） |  |  |  |  | <0.004
| クロロタロニル(TPN) |  |  | （mg/l） |  |  |  |  | <0.004
| プロピザミド |  |  | （mg/l） |  |  |  |  | <0.0008
| ジクロルボス(DDVP) |  |  | （mg/l） |  |  |  |  | <0.001
| フェノブカルブ(BPMC) |  |  | （mg/l） |  |  |  |  | <0.002
| イプロベンホス(IBP) |  |  | （mg/l） |  |  |  |  | <0.0008
| クロルニトロフェン(CNP) |  |  | （mg/l） |  |  |  |  | <0.0001
| トルエン |  |  | （mg/l） |  | <0.06
| キシレン |  |  | （mg/l） |  | <0.04
| ﾌﾀﾙ酸ｼﾞｴﾁﾙﾍｷｼﾙ |  |  | （mg/l）
| モリブデン |  |  | （mg/l）
| 塩化ビニルモノマー |  |  | （mg/l）
| エピクロロヒドリン |  |  | （mg/l）
| 全マンガン |  |  | （mg/l）
| ウラン |  |  | （mg/l）
| フェノール |  |  | （mg/l）
| ホルムアルデヒド |  |  | （mg/l）
| 4-t-オクチルフェノール |  |  | （mg/l）
| アニリン |  |  | （mg/l）
| 2,4-ジクロロフェノール |  |  | （mg/l）
| ペルフルオロオクタンスルホン酸（PFOS) |  |  | （ng/l）
| ペルフルオロオクタンスルホン酸（PFOS)（直鎖体） |  |  | （ng/l）
| ペルフルオロオクタン酸（PFOA) |  |  | （ng/l）
| ペルフルオロオクタン酸（PFOA)（直鎖体） |  |  | （ng/l）
| PFOS及びPFOAの合算値 |  |  | （ng/l）
要測定指標項目 | 透明度 |  |  | （ｍ） | 4.8 | 4.5 |  | 3.5 | 2.3 |  | 2.0 |  | 2.6 | 5.5 |  | 2.7 | 4.0 | 7.0 | 6.0 | 4.8
| 全有機炭素 |  |  | （mg/l）

## PUB_A01A (8)
公 共 用 水 域 水 質 測 定 結 果 表
地点番号 |  | 0502 | 地点統一番号 |  | 33-603-51 |  |  | 類型（達成期間） |  | B | (ｲ) |  | Ⅱ | (ｲ) |  | 生物A | (ｲ) | 水 域 名 |  |  | 水島地先海域(甲) |  |  |  |  | 調査機関 | 政令市（水質汚濁防止法による）
都道府県名 |  | 岡山県 | 水 系 名 |  | 水島水域 | [12 empty] | 河 川 名 | [7 empty] | 採水機関 | 岡山県環境保全事業団
調査年度 |  | 2022年度 | 調査区分 |  | 測定計画調査 | [12 empty] | 地 点 名 |  |  | 高梁川河口部 |  |  |  |  | 分析機関 | 倉敷市環境監視センター
| 採 取 月 日 |  |  |  | 04/12 |  | 05/09 |  | 06/08 | 07/12 |  |  | 08/08 |  |  | 09/12 | 10/05 |  | 11/07 |  | 12/05 | 01/17 | 02/14 | 03/01
| 採 取 時 刻 |  |  |  | 10:55 |  | 11:20 |  | 11:58 | 12:38 |  |  | 12:00 |  |  | 14:30 | 12:35 |  | 12:21 |  | 11:45 | 11:30 | 10:27 | 11:57
| 採 取 位 置 |  |  |  | 表層 |  | 表層 |  | 表層 | 表層 |  |  | 表層 |  |  | 表層 | 表層 |  | 表層 |  | 表層 | 表層 | 表層 | 表層
| 採 取 水 深 |  |  | （ｍ） | 0.5 |  | 0.5 |  | 0.5 | 0.5 |  |  | 0.5 |  |  | 0.5 | 0.5 |  | 0.5 |  | 0.5 | 0.5 | 0.5 | 0.5
現場観測項目 | 測定区分 |  |  |  | 年間 |  | 年間 |  | 年間 | 年間 |  |  | 年間 |  |  | 年間 | 年間 |  | 年間 |  | 年間 | 年間 | 年間 | 年間
| 天候 |  |  |  | 晴 |  | 曇 |  | 晴 | 曇 |  |  | 晴 |  |  | 晴 | 曇 |  | 晴 |  | 曇 | 晴 | 晴 | 晴
| 気温 |  |  | （℃） | 20.0 |  | 16.5 |  | 20.7 | 27.7 |  |  | 30.5 |  |  | 30.1 | 22.8 |  | 17.5 |  | 11.1 | 7.6 | 6.6 | 12.3
| 水温 |  |  | （℃） | 17.6 |  | 17.1 |  | 21.7 | 27.9 |  |  | 31.4 |  |  | 29.1 | 26.2 |  | 20.1 |  | 15.8 | 10.3 | 8.4 | 12.1
| 流量 |  |  | （㎥/s）
| 全水深 |  |  | （ｍ） | 3.3 |  | 2.4 |  | 2.2 | 2.3 |  |  | 2.0 |  |  | 3.6 | 1.8 |  | 4.0 |  | 3.3 | 2.6 | 2.3 | 2.8
| 透明度 |  |  | （ｍ） | 1.2 |  | 1.7 |  | 2.0 | 1.4 |  |  | 1.3 |  |  | 1.0 | 1.4 |  | 1.5 |  | 2.2 | 2.3 | 2.3 | 2.5
| 透視度 |  |  | （cm）
| 色相 |  |  |  | 灰緑色(中) |  | 灰緑色(中) |  | 灰緑色(中) | 灰黄緑色(中) |  |  | 灰黄緑色(中) |  |  | 灰緑色(中) | 灰黄緑色(中) |  | 灰緑色(中) |  | 灰黄緑色(中) | 灰緑色(中) | 灰緑色(中) | 灰黄緑色(中)
| 臭気 |  |  |  | 無臭 |  | 無臭 |  | 無臭 | 無臭 |  |  | 無臭 |  |  | 無臭 | 無臭 |  | 無臭 |  | 無臭 | 無臭 | 無臭 | 無臭
生 活 環 境 項 目 | ｐＨ |  |  |  | 8.2 |  | 8.2 |  | 8.0 | 8.3 |  |  | 8.3 |  |  | 8.0 | 8.0 |  | 8.0 |  | 8.1 | 8.2 | 8.3 | 8.4 | *
| ＤＯ |  |  | （mg/l） | 9.6 |  | 8.2 |  | 7.2 | 8.6 |  |  | 8.5 |  |  | 6.4 | 6.3 |  | 7.5 |  | 7.6 | 9.7 | 10 | 12
| ＢＯＤ |  |  | （mg/l）
| ＣＯＤ |  |  | （mg/l） | 2.4 |  | 2.4 |  | 2.3 | 3.8 |  | * | 4.7 |  | * | 3.0 | 2.6 |  | 2.5 |  | 2.4 | 2.7 | 2.8 | 3.6 | *
| ＳＳ |  |  | （mg/l）
| 大腸菌数 |  |  | （CFU/100ml）
| n-ﾍｷｻﾝ抽出物質 |  |  | （mg/l）
| 全窒素 |  |  | （mg/l） | 0.33 | * |  |  |  | 0.27 | [8 empty] | 0.38 | * |  | 0.24
| 全リン |  |  | （mg/l） | 0.024 |  |  |  |  | 0.037 |  | * | [6 empty] | 0.058 | * |  | 0.026
| 全亜鉛 |  |  | （mg/l）
| ノニルフェノール |  |  | （mg/l）
| LAS |  |  | （mg/l）
| 底層ＤＯ |  |  | （mg/l）
健 康 項 目 | カドミウム |  |  | （mg/l） | [8 empty] | <0.0003
| 全シアン |  |  | （mg/l） | [8 empty] | ND
| 鉛 |  |  | （mg/l） | [8 empty] | <0.005
| 六価クロム |  |  | （mg/l） | [8 empty] | <0.02
| ヒ素 |  |  | （mg/l） | [8 empty] | <0.005
| 総水銀 |  |  | （mg/l） | [8 empty] | <0.0005
| アルキル水銀 |  |  | （mg/l） | [8 empty] | ND
| ＰＣＢ |  |  | （mg/l） | [8 empty] | ND
| ジクロロメタン |  |  | （mg/l） |  |  | <0.002
| 四塩化炭素 |  |  | （mg/l） |  |  | <0.0002
| 1,2-ｼﾞｸﾛﾛｴﾀﾝ |  |  | （mg/l） |  |  | <0.0004
| 1,1-ｼﾞｸﾛﾛｴﾁﾚﾝ |  |  | （mg/l） |  |  | <0.002
| ｼｽ-1,2-ｼﾞｸﾛﾛｴﾁﾚﾝ |  |  | （mg/l） |  |  | <0.004
| 1,1,1-ﾄﾘｸﾛﾛｴﾀﾝ |  |  | （mg/l） |  |  | <0.0005
| 1,1,2-ﾄﾘｸﾛﾛｴﾀﾝ |  |  | （mg/l） |  |  | <0.0006
| トリクロロエチレン |  |  | （mg/l） |  |  | <0.001
| テトラクロロエチレン |  |  | （mg/l） |  |  | <0.0005
| 1,3-ｼﾞｸﾛﾛﾌﾟﾛﾍﾟﾝ |  |  | （mg/l） |  |  | <0.0002
| チウラム |  |  | （mg/l） | [5 empty] | <0.0006
| シマジン |  |  | （mg/l） | [5 empty] | <0.0003
| チオベンカルブ |  |  | （mg/l） | [5 empty] | <0.002
| ベンゼン |  |  | （mg/l） |  |  | <0.001
| セレン |  |  | （mg/l） | [8 empty] | <0.002
| ほう素 |  |  | （mg/l）
| ふっ素 |  |  | （mg/l）
| 硝酸性窒素及び亜硝酸性窒素 |  |  | （mg/l） | 0.10 |  |  |  |  | <0.03 | [8 empty] | 0.14 |  |  | 0.05
| 1,4-ジオキサン |  |  | （mg/l） | [12 empty] | <0.005
特殊項目 | フェノール類 |  |  | （mg/l）
| 銅 |  |  | （mg/l）
| 亜鉛 |  |  | （mg/l）
| 鉄（溶解性） |  |  | （mg/l）
| マンガン（溶解性） |  |  | （mg/l）
| クロム |  |  | （mg/l）

## PUB_A01B (8)
公 共 用 水 域 水 質 測 定 結 果 表
地点番号 |  | 0502 | 地点統一番号 |  | 33-603-51 |  | 類型（達成期間） |  | B | (ｲ) | Ⅱ | (ｲ) | 生物A | (ｲ) | 水 域 名 |  | 水島地先海域(甲) |  |  |  | 調査機関 | 政令市（水質汚濁防止法による）
都道府県名 |  | 岡山県 | 水 系 名 |  | 水島水域 | [9 empty] | 河 川 名 | [5 empty] | 採水機関 | 岡山県環境保全事業団
調査年度 |  | 2022年度 | 調査区分 |  | 測定計画調査 | [9 empty] | 地 点 名 |  | 高梁川河口部 |  |  |  | 分析機関 | 倉敷市環境監視センター
| 採 取 月 日 |  |  |  | 04/12 | 05/09 |  | 06/08 | 07/12 |  | 08/08 |  | 09/12 | 10/05 |  | 11/07 | 12/05 | 01/17 | 02/14 | 03/01
| 採 取 時 刻 |  |  |  | 10:55 | 11:20 |  | 11:58 | 12:38 |  | 12:00 |  | 14:30 | 12:35 |  | 12:21 | 11:45 | 11:30 | 10:27 | 11:57
| 採 取 位 置 |  |  |  | 表層 | 表層 |  | 表層 | 表層 |  | 表層 |  | 表層 | 表層 |  | 表層 | 表層 | 表層 | 表層 | 表層
| 採 取 水 深 |  |  | （ｍ） | 0.5 | 0.5 |  | 0.5 | 0.5 |  | 0.5 |  | 0.5 | 0.5 |  | 0.5 | 0.5 | 0.5 | 0.5 | 0.5
そ の 他 項 目 | アンモニア態窒素 |  |  | （mg/l） | <0.02 |  |  |  | <0.02 | [6 empty] | 0.05 |  | 0.05
| 亜硝酸性窒素 |  |  | （mg/l） | <0.01 |  |  |  | <0.01 | [6 empty] | 0.05 |  | <0.01
| 硝酸性窒素 |  |  | （mg/l） | 0.09 |  |  |  | <0.02 | [6 empty] | 0.09 |  | 0.04
| 有機態窒素 |  |  | （mg/l）
| リン酸態リン |  |  | （mg/l） | <0.01 |  |  |  | <0.01 | [6 empty] | 0.03 |  | 0.01
| 電気伝導度 |  |  | （μS/cm）
| ＤＯ飽和度 |  |  | （％）
| 塩化物イオン |  |  | （mg/l）
| 塩素量 |  |  | （‰）
| クロロフィルａ |  |  | （μg/l）
| トリハロメタン生成能 |  |  | （mg/l）
| 塩分 |  |  |  | 18 | 29 |  | 28 | 27 |  | 27 |  | 30 | 30 |  | 30 | 31 | 30 | 27 | 30
要 監 視 項 目 | ＥＰＮ |  |  | （mg/l） |  |  |  |  | <0.0006
| アンチモン |  |  | （mg/l）
| ニッケル |  |  | （mg/l）
| クロロホルム |  |  | （mg/l） |  | <0.0006
| ﾄﾗﾝｽ-1,2-ｼﾞｸﾛﾛｴﾁﾚﾝ |  |  | （mg/l） |  | <0.004
| 1,2-ジクロロプロパン |  |  | （mg/l） |  | <0.006
| P-ジクロロベンゼン |  |  | （mg/l） |  | <0.02
| イソキサチオン |  |  | （mg/l） |  |  |  |  | <0.0008
| ダイアジノン |  |  | （mg/l） |  |  |  |  | <0.0005
| フェニトロチオン(MEP) |  |  | （mg/l） |  |  |  |  | <0.0003
| イソプロチオラン |  |  | （mg/l） |  |  |  |  | <0.004
| オキシン銅(有機銅) |  |  | （mg/l） |  |  |  |  | <0.004
| クロロタロニル(TPN) |  |  | （mg/l） |  |  |  |  | <0.004
| プロピザミド |  |  | （mg/l） |  |  |  |  | <0.0008
| ジクロルボス(DDVP) |  |  | （mg/l） |  |  |  |  | <0.001
| フェノブカルブ(BPMC) |  |  | （mg/l） |  |  |  |  | <0.002
| イプロベンホス(IBP) |  |  | （mg/l） |  |  |  |  | <0.0008
| クロルニトロフェン(CNP) |  |  | （mg/l） |  |  |  |  | <0.0001
| トルエン |  |  | （mg/l） |  | <0.06
| キシレン |  |  | （mg/l） |  | <0.04
| ﾌﾀﾙ酸ｼﾞｴﾁﾙﾍｷｼﾙ |  |  | （mg/l）
| モリブデン |  |  | （mg/l）
| 塩化ビニルモノマー |  |  | （mg/l）
| エピクロロヒドリン |  |  | （mg/l）
| 全マンガン |  |  | （mg/l）
| ウラン |  |  | （mg/l）
| フェノール |  |  | （mg/l）
| ホルムアルデヒド |  |  | （mg/l）
| 4-t-オクチルフェノール |  |  | （mg/l）
| アニリン |  |  | （mg/l）
| 2,4-ジクロロフェノール |  |  | （mg/l）
| ペルフルオロオクタンスルホン酸（PFOS) |  |  | （ng/l）
| ペルフルオロオクタンスルホン酸（PFOS)（直鎖体） |  |  | （ng/l）
| ペルフルオロオクタン酸（PFOA) |  |  | （ng/l）
| ペルフルオロオクタン酸（PFOA)（直鎖体） |  |  | （ng/l）
| PFOS及びPFOAの合算値 |  |  | （ng/l）
要測定指標項目 | 透明度 |  |  | （ｍ） | 1.2 | 1.7 |  | 2.0 | 1.4 |  | 1.3 |  | 1.0 | 1.4 |  | 1.5 | 2.2 | 2.3 | 2.3 | 2.5
| 全有機炭素 |  |  | （mg/l）

## PUB_A01A (9)
公 共 用 水 域 水 質 測 定 結 果 表
地点番号 |  | 0505 | 地点統一番号 |  | 33-603-01 |  | 類型（達成期間） |  | B | (ｲ) | Ⅱ | (ｲ) | 生物特A | (ｲ) | 水 域 名 |  | 水島地先海域(甲) | [6 empty] | 調査機関 |  |  | 政令市（水質汚濁防止法による）
都道府県名 |  | 岡山県 | 水 系 名 |  | 水島水域 | [9 empty] | 河 川 名 | [8 empty] | 採水機関 |  |  | 岡山県環境保全事業団
調査年度 |  | 2022年度 | 調査区分 |  | 測定計画調査 | [9 empty] | 地 点 名 |  | 玉島港沖合 | [6 empty] | 分析機関 |  |  | 倉敷市環境監視センター
| 採 取 月 日 |  |  |  | 04/12 | 04/12 |  | 05/09 | 05/09 |  | 05/09 |  | 05/09 | 05/09 |  | 05/09 | 06/08 | 06/08 | 07/12 | 07/12 | 08/08 |  | 08/08 |  | 09/12 |  | 09/12 | 10/05 | 10/05 |  | 10/05 | 10/05
| 採 取 時 刻 |  |  |  | 09:50 | 09:50 |  | 09:32 | 09:32 |  | 09:32 |  | 13:05 | 13:05 |  | 13:05 | 09:46 | 09:46 | 10:52 | 10:52 | 10:20 |  | 10:20 |  | 12:43 |  | 12:43 | 10:30 | 10:30 |  | 10:30 | 14:25
| 採 取 位 置 |  |  |  | 表層 | 下層 |  | 表層 | 中層 |  | 下層 |  | 表層 | 中層 |  | 下層 | 表層 | 下層 | 表層 | 下層 | 表層 |  | 下層 |  | 表層 |  | 下層 | 表層 | 中層 |  | 下層 | 表層
| 採 取 水 深 |  |  | （ｍ） | 0.5 | 10.9 |  | 0.5 | 2.0 |  | 9.7 |  | 0.5 | 2.0 |  | 10.5 | 0.5 | 9.4 | 0.5 | 10.5 | 0.5 |  | 9.2 |  | 0.5 |  | 11.3 | 0.5 | 2.0 |  | 8.9 | 0.5
現場観測項目 | 測定区分 |  |  |  | 年間 | 年間 |  | 年間 | 年間 |  | 年間 |  | 年間 | 年間 |  | 年間 | 年間 | 年間 | 年間 | 年間 | 年間 |  | 年間 |  | 年間 |  | 年間 | 年間 | 年間 |  | 年間 | 年間
| 天候 |  |  |  | 晴 | 晴 |  | 曇 |  |  | 曇 |  | 曇 |  |  | 曇 | 晴 | 晴 | 曇 | 曇 | 晴 |  | 晴 |  | 晴 |  | 晴 | 曇 |  |  | 曇 | 曇
| 気温 |  |  | （℃） | 20.6 | 20.6 |  | 15.5 | 15.5 |  | 15.5 |  | 16.6 | 16.6 |  | 16.6 | 21.0 | 21.0 | 27.2 | 27.2 | 29.8 |  | 29.8 |  | 29.5 |  | 29.5 | 21.1 | 21.1 |  | 21.1 | 22.7
| 水温 |  |  | （℃） | 14.5 | 13.6 |  | 17.0 | 17.0 |  | 16.6 |  | 17.2 | 17.1 |  | 16.5 | 20.5 | 20.2 | 26.8 | 25.3 | 29.5 |  | 28.4 |  | 29.3 |  | 28.3 | 25.7 | 25.4 |  | 25.8 | 25.8
| 流量 |  |  | （㎥/s）
| 全水深 |  |  | （ｍ） | 11.9 | 11.9 |  | 10.7 | 10.7 |  | 10.7 |  | 11.5 | 11.5 |  | 11.5 | 10.4 | 10.4 | 11.5 | 11.5 | 10.2 |  | 10.2 |  | 12.3 |  | 12.3 | 9.9 | 9.9 |  | 9.9 | 9.3
| 透明度 |  |  | （ｍ） | 3.0 |  |  | 2.2 |  |  |  |  | 2.7 |  |  |  | 4.5 |  | 3.0 |  | 2.5 |  |  |  | 3.0 |  |  | 5.5 |  |  |  | 4.5
| 透視度 |  |  | （cm）
| 色相 |  |  |  | 灰緑色(中) |  |  | 灰緑色(中) |  |  |  |  | 灰緑色(中) |  |  |  | 緑色(中) |  | 灰緑色(中) |  | 黄緑色(中) |  |  |  | 緑色(中) |  |  | 緑色(中) |  |  |  | 緑色(中)
| 臭気 |  |  |  | 無臭 | 無臭 |  | 無臭 | 無臭 |  | 無臭 |  | 無臭 | 無臭 |  | 無臭 | 無臭 | 無臭 | 無臭 | 無臭 | 無臭 |  | 無臭 |  | 無臭 |  | 無臭 | 無臭 | 無臭 |  | 無臭 | 無臭
生 活 環 境 項 目 | ｐＨ |  |  |  | 8.2 |  |  | 8.2 | 8.2 |  |  |  | 8.2 | 8.2 |  |  | 8.1 |  | 8.2 |  | 8.2 |  |  |  | 8.1 |  |  | 8.2 | 8.2 |  |  | 8.1
| ＤＯ |  |  | （mg/l） | 9.2 |  |  | 8.9 | 8.8 |  |  |  | 7.9 | 8.9 |  |  | 7.6 |  | 7.6 |  | 7.9 |  |  |  | 6.7 |  |  | 7.3 | 7.3 |  |  | 7.1
| ＢＯＤ |  |  | （mg/l）
| ＣＯＤ |  |  | （mg/l） | 2.0 |  |  | 2.1 | 2.1 |  |  |  | 2.3 | 2.4 |  |  | 1.9 |  | 2.8 |  | 3.1 | * |  |  | 2.3 |  |  | 2.9 | 3.3 | * |  | 3.0
| ＳＳ |  |  | （mg/l）
| 大腸菌数 |  |  | （CFU/100ml）
| n-ﾍｷｻﾝ抽出物質 |  |  | （mg/l） | ND |  |  | ND |  |  |  |  | ND |  |  |  | ND |  | ND |  | ND |  |  |  | ND |  |  | ND |  |  |  | ND
| 全窒素 |  |  | （mg/l） | 0.17 |  |  | 0.21 | [8 empty] | 0.16 |  | 0.16 |  | 0.15 |  |  |  | 0.17 |  |  | 0.22
| 全リン |  |  | （mg/l） | 0.019 |  |  | 0.029 | [8 empty] | 0.025 |  | 0.024 |  | 0.031 | * |  |  | 0.031 | * |  | 0.029
| 全亜鉛 |  |  | （mg/l） | [14 empty] | 0.001
| ノニルフェノール |  |  | （mg/l）
| LAS |  |  | （mg/l）
| 底層ＤＯ |  |  | （mg/l） |  | 9.3 |  |  |  |  | 8.5 |  |  |  |  | 8.6 |  | 7.2 |  | 5.5 |  |  | 6.3 |  |  |  | 6.2 |  |  |  | 7.4
健 康 項 目 | カドミウム |  |  | （mg/l） | [16 empty] | <0.0003
| 全シアン |  |  | （mg/l） | [16 empty] | ND
| 鉛 |  |  | （mg/l） | [16 empty] | <0.005
| 六価クロム |  |  | （mg/l） | [16 empty] | <0.02
| ヒ素 |  |  | （mg/l） | [16 empty] | <0.005
| 総水銀 |  |  | （mg/l） | [16 empty] | <0.0005
| アルキル水銀 |  |  | （mg/l） | [16 empty] | ND
| ＰＣＢ |  |  | （mg/l） | [16 empty] | ND
| ジクロロメタン |  |  | （mg/l） |  |  |  | <0.002
| 四塩化炭素 |  |  | （mg/l） |  |  |  | <0.0002
| 1,2-ｼﾞｸﾛﾛｴﾀﾝ |  |  | （mg/l） |  |  |  | <0.0004
| 1,1-ｼﾞｸﾛﾛｴﾁﾚﾝ |  |  | （mg/l） |  |  |  | <0.002
| ｼｽ-1,2-ｼﾞｸﾛﾛｴﾁﾚﾝ |  |  | （mg/l） |  |  |  | <0.004
| 1,1,1-ﾄﾘｸﾛﾛｴﾀﾝ |  |  | （mg/l） |  |  |  | <0.0005
| 1,1,2-ﾄﾘｸﾛﾛｴﾀﾝ |  |  | （mg/l） |  |  |  | <0.0006
| トリクロロエチレン |  |  | （mg/l） |  |  |  | <0.001
| テトラクロロエチレン |  |  | （mg/l） |  |  |  | <0.0005
| 1,3-ｼﾞｸﾛﾛﾌﾟﾛﾍﾟﾝ |  |  | （mg/l） |  |  |  | <0.0002
| チウラム |  |  | （mg/l） | [14 empty] | <0.0006
| シマジン |  |  | （mg/l） | [14 empty] | <0.0003
| チオベンカルブ |  |  | （mg/l） | [14 empty] | <0.002
| ベンゼン |  |  | （mg/l） |  |  |  | <0.001
| セレン |  |  | （mg/l） | [16 empty] | <0.002
| ほう素 |  |  | （mg/l）
| ふっ素 |  |  | （mg/l）
| 硝酸性窒素及び亜硝酸性窒素 |  |  | （mg/l） | <0.03 |  |  | 0.05 | [8 empty] | <0.03 |  | <0.03 |  | <0.03 |  |  |  | 0.03 |  |  | 0.03
| 1,4-ジオキサン |  |  | （mg/l） | [23 empty] | <0.005
特殊項目 | フェノール類 |  |  | （mg/l）
| 銅 |  |  | （mg/l） |  |  |  | <0.01
| 亜鉛 |  |  | （mg/l）
| 鉄（溶解性） |  |  | （mg/l） |  |  |  | <0.01
| マンガン（溶解性） |  |  | （mg/l） |  |  |  | <0.01
| クロム |  |  | （mg/l） |  |  |  | <0.03

## PUB_A01B (9)
公 共 用 水 域 水 質 測 定 結 果 表
地点番号 |  | 0505 | 地点統一番号 |  | 33-603-01 |  | 類型（達成期間） |  | B | (ｲ) | Ⅱ | (ｲ) | 生物特A | (ｲ) | 水 域 名 |  | 水島地先海域(甲) | [5 empty] | 調査機関 |  |  | 政令市（水質汚濁防止法による）
都道府県名 |  | 岡山県 | 水 系 名 |  | 水島水域 | [9 empty] | 河 川 名 | [7 empty] | 採水機関 |  |  | 岡山県環境保全事業団
調査年度 |  | 2022年度 | 調査区分 |  | 測定計画調査 | [9 empty] | 地 点 名 |  | 玉島港沖合 | [5 empty] | 分析機関 |  |  | 倉敷市環境監視センター
| 採 取 月 日 |  |  |  | 04/12 | 04/12 |  | 05/09 | 05/09 |  | 05/09 |  | 05/09 | 05/09 |  | 05/09 | 06/08 | 06/08 | 07/12 | 07/12 | 08/08 | 08/08 |  | 09/12 |  | 09/12 | 10/05 | 10/05 | 10/05 | 10/05
| 採 取 時 刻 |  |  |  | 09:50 | 09:50 |  | 09:32 | 09:32 |  | 09:32 |  | 13:05 | 13:05 |  | 13:05 | 09:46 | 09:46 | 10:52 | 10:52 | 10:20 | 10:20 |  | 12:43 |  | 12:43 | 10:30 | 10:30 | 10:30 | 14:25
| 採 取 位 置 |  |  |  | 表層 | 下層 |  | 表層 | 中層 |  | 下層 |  | 表層 | 中層 |  | 下層 | 表層 | 下層 | 表層 | 下層 | 表層 | 下層 |  | 表層 |  | 下層 | 表層 | 中層 | 下層 | 表層
| 採 取 水 深 |  |  | （ｍ） | 0.5 | 10.9 |  | 0.5 | 2.0 |  | 9.7 |  | 0.5 | 2.0 |  | 10.5 | 0.5 | 9.4 | 0.5 | 10.5 | 0.5 | 9.2 |  | 0.5 |  | 11.3 | 0.5 | 2.0 | 8.9 | 0.5
そ の 他 項 目 | アンモニア態窒素 |  |  | （mg/l） | <0.02 |  |  | <0.02 | [8 empty] | 0.02 |  | <0.02 |  | <0.02 |  |  | <0.02 |  |  | <0.02
| 亜硝酸性窒素 |  |  | （mg/l） | <0.01 |  |  | <0.01 | [8 empty] | <0.01 |  | <0.01 |  | <0.01 |  |  | 0.01 |  |  | 0.01
| 硝酸性窒素 |  |  | （mg/l） | <0.02 |  |  | 0.04 | [8 empty] | <0.02 |  | <0.02 |  | <0.02 |  |  | <0.02 |  |  | <0.02
| 有機態窒素 |  |  | （mg/l）
| リン酸態リン |  |  | （mg/l） | <0.01 |  |  | <0.01 | [8 empty] | 0.01 |  | <0.01 |  | <0.01 |  |  | 0.01 |  |  | 0.01
| 電気伝導度 |  |  | （μS/cm）
| ＤＯ飽和度 |  |  | （％）
| 塩化物イオン |  |  | （mg/l）
| 塩素量 |  |  | （‰）
| クロロフィルａ |  |  | （μg/l） | 2.2E+00 |  |  | 3.8E+00 | [8 empty] | 1.7E+00 |  | 3.3E+00 |  | 1.3E+00 |  |  | 3.2E+00 |  |  | 1.0E+01
| トリハロメタン生成能 |  |  | （mg/l）
| 塩分 |  |  |  | 26 |  |  | 29 | 30 |  |  |  | 30 | 31 |  |  | 30 |  | 30 |  | 30 |  |  | 31 |  |  | 30 | 30 |  | 29
要 監 視 項 目 | ＥＰＮ |  |  | （mg/l） | [14 empty] | <0.0006
| アンチモン |  |  | （mg/l） |  |  |  | <0.002
| ニッケル |  |  | （mg/l） | [16 empty] | <0.005
| クロロホルム |  |  | （mg/l） |  |  |  | <0.0006
| ﾄﾗﾝｽ-1,2-ｼﾞｸﾛﾛｴﾁﾚﾝ |  |  | （mg/l） |  |  |  | <0.004
| 1,2-ジクロロプロパン |  |  | （mg/l） |  |  |  | <0.006
| P-ジクロロベンゼン |  |  | （mg/l） |  |  |  | <0.02
| イソキサチオン |  |  | （mg/l） | [14 empty] | <0.0008
| ダイアジノン |  |  | （mg/l） | [14 empty] | <0.0005
| フェニトロチオン(MEP) |  |  | （mg/l） | [14 empty] | <0.0003
| イソプロチオラン |  |  | （mg/l） | [14 empty] | <0.004
| オキシン銅(有機銅) |  |  | （mg/l） | [14 empty] | <0.004
| クロロタロニル(TPN) |  |  | （mg/l） | [14 empty] | <0.004
| プロピザミド |  |  | （mg/l） | [14 empty] | <0.0008
| ジクロルボス(DDVP) |  |  | （mg/l） | [14 empty] | <0.001
| フェノブカルブ(BPMC) |  |  | （mg/l） | [14 empty] | <0.002
| イプロベンホス(IBP) |  |  | （mg/l） | [14 empty] | <0.0008
| クロルニトロフェン(CNP) |  |  | （mg/l） | [14 empty] | <0.0001
| トルエン |  |  | （mg/l） |  |  |  | <0.06
| キシレン |  |  | （mg/l） |  |  |  | <0.04
| ﾌﾀﾙ酸ｼﾞｴﾁﾙﾍｷｼﾙ |  |  | （mg/l） | [16 empty] | <0.006
| モリブデン |  |  | （mg/l） |  |  |  | <0.01
| 塩化ビニルモノマー |  |  | （mg/l） | [19 empty] | <0.0002
| エピクロロヒドリン |  |  | （mg/l） | [19 empty] | <0.0001
| 全マンガン |  |  | （mg/l） |  |  |  | <0.02
| ウラン |  |  | （mg/l） | [19 empty] | 0.0026 | *
| フェノール |  |  | （mg/l） | [19 empty] | <0.001
| ホルムアルデヒド |  |  | （mg/l） | [19 empty] | <0.003
| 4-t-オクチルフェノール |  |  | （mg/l） | [19 empty] | <0.0001
| アニリン |  |  | （mg/l） | [19 empty] | <0.002
| 2,4-ジクロロフェノール |  |  | （mg/l） | [19 empty] | <0.0003
| ペルフルオロオクタンスルホン酸（PFOS) |  |  | （ng/l） | [12 empty] | <2.5
| ペルフルオロオクタンスルホン酸（PFOS)（直鎖体） |  |  | （ng/l） | [12 empty] | <2.5
| ペルフルオロオクタン酸（PFOA) |  |  | （ng/l） | [12 empty] | <2.5
| ペルフルオロオクタン酸（PFOA)（直鎖体） |  |  | （ng/l） | [12 empty] | <2.5
| PFOS及びPFOAの合算値 |  |  | （ng/l） | [12 empty] | <5
要測定指標項目 | 透明度 |  |  | （ｍ） | 3.0 |  |  | 2.2 |  |  |  |  | 2.7 |  |  |  | 4.5 |  | 3.0 |  | 2.5 |  |  | 3.0 |  |  | 5.5 |  |  | 4.5
| 全有機炭素 |  |  | （mg/l） | 1.5 | [13 empty] | 1.7 | [7 empty] | 1.6

## PUB_A01A (10)
公 共 用 水 域 水 質 測 定 結 果 表
地点番号 |  | 0505 | 地点統一番号 |  | 33-603-01 |  |  | 類型（達成期間） |  |  | B | (ｲ) | Ⅱ | (ｲ) |  | 生物特A | (ｲ) | 水 域 名 |  | 水島地先海域(甲) |  |  |  | 調査機関 | 政令市（水質汚濁防止法による）
都道府県名 |  | 岡山県 | 水 系 名 |  | 水島水域 | [12 empty] | 河 川 名 | [5 empty] | 採水機関 | 岡山県環境保全事業団
調査年度 |  | 2022年度 | 調査区分 |  | 測定計画調査 | [12 empty] | 地 点 名 |  | 玉島港沖合 |  |  |  | 分析機関 | 倉敷市環境監視センター
| 採 取 月 日 |  |  |  | 10/05 |  | 10/05 |  | 11/07 |  | 11/07 |  | 12/05 |  |  | 12/05 | 01/17 |  | 01/17 | 02/14 | 02/14 | 03/01 | 03/01
| 採 取 時 刻 |  |  |  | 14:25 |  | 14:25 |  | 11:00 |  | 11:00 |  | 10:15 |  |  | 10:15 | 10:10 |  | 10:10 | 08:55 | 08:55 | 10:30 | 10:30
| 採 取 位 置 |  |  |  | 中層 |  | 下層 |  | 表層 |  | 下層 |  | 表層 |  |  | 下層 | 表層 |  | 下層 | 表層 | 下層 | 表層 | 下層
| 採 取 水 深 |  |  | （ｍ） | 2.0 |  | 8.3 |  | 0.5 |  | 11.1 |  | 0.5 |  |  | 11.0 | 0.5 |  | 9.9 | 0.5 | 9.6 | 0.5 | 10.0
現場観測項目 | 測定区分 |  |  |  | 年間 |  | 年間 |  | 年間 |  | 年間 |  | 年間 |  |  | 年間 | 年間 |  | 年間 | 年間 | 年間 | 年間 | 年間
| 天候 | [5 empty] | 曇 |  | 晴 |  | 晴 |  | 曇 |  |  | 曇 | 晴 |  | 晴 | 晴 | 晴 | 晴 | 晴
| 気温 |  |  | （℃） | 22.7 |  | 22.7 |  | 17.5 |  | 17.5 |  | 10.7 |  |  | 10.7 | 6.8 |  | 6.8 | 5.8 | 5.8 | 11.0 | 11.0
| 水温 |  |  | （℃） | 25.6 |  | 25.8 |  | 20.6 |  | 20.5 |  | 16.2 |  |  | 16.1 | 10.2 |  | 10.2 | 8.7 | 8.9 | 9.9 | 9.0
| 流量 |  |  | （㎥/s）
| 全水深 |  |  | （ｍ） | 9.3 |  | 9.3 |  | 12.1 |  | 12.1 |  | 12.0 |  |  | 12.0 | 10.9 |  | 10.9 | 10.6 | 10.6 | 11.0 | 11.0
| 透明度 |  |  | （ｍ） |  |  |  |  | 2.3 |  |  |  | 3.5 |  |  |  | 5.5 |  |  | 5.0 |  | 3.5
| 透視度 |  |  | （cm）
| 色相 | [7 empty] | 灰緑色(中) |  |  |  | 灰緑色(中) |  |  |  | 灰緑色(中) |  |  | 緑色(中) |  | 灰緑色(中)
| 臭気 |  |  |  | 無臭 |  | 無臭 |  | 無臭 |  | 無臭 |  | 無臭 |  |  | 無臭 | 無臭 |  | 無臭 | 無臭 | 無臭 | 無臭 | 無臭
生 活 環 境 項 目 | ｐＨ |  |  |  | 8.2 |  |  |  | 8.1 |  |  |  | 8.2 |  |  |  | 8.2 |  |  | 8.3 |  | 8.3
| ＤＯ |  |  | （mg/l） | 6.6 |  |  |  | 7.1 |  |  |  | 7.7 |  |  |  | 9.8 |  |  | 9.9 |  | 11
| ＢＯＤ |  |  | （mg/l）
| ＣＯＤ |  |  | （mg/l） | 3.1 | * |  |  | 2.4 |  |  |  | 2.4 |  |  |  | 2.1 |  |  | 2.4 |  | 3.0
| ＳＳ |  |  | （mg/l）
| 大腸菌数 |  |  | （CFU/100ml）
| n-ﾍｷｻﾝ抽出物質 |  |  | （mg/l） |  |  |  |  | ND |  |  |  | ND |  |  |  | ND |  |  | ND |  | ND
| 全窒素 |  |  | （mg/l） |  |  |  |  | 0.28 |  |  |  | 0.26 |  |  |  | 0.16 |  |  | 0.15 |  | 0.14
| 全リン |  |  | （mg/l） |  |  |  |  | 0.047 | * |  |  | 0.039 |  | * |  | 0.020 |  |  | 0.020 |  | 0.021
| 全亜鉛 |  |  | （mg/l） | [12 empty] | 0.003
| ノニルフェノール |  |  | （mg/l）
| LAS |  |  | （mg/l）
| 底層ＤＯ |  |  | （mg/l） |  |  | 6.7 |  |  |  | 6.8 |  |  |  |  | 7.5 |  |  | 9.5 |  | 9.7 |  | 10
健 康 項 目 | カドミウム |  |  | （mg/l）
| 全シアン |  |  | （mg/l）
| 鉛 |  |  | （mg/l）
| 六価クロム |  |  | （mg/l）
| ヒ素 |  |  | （mg/l）
| 総水銀 |  |  | （mg/l）
| アルキル水銀 |  |  | （mg/l）
| ＰＣＢ |  |  | （mg/l）
| ジクロロメタン |  |  | （mg/l）
| 四塩化炭素 |  |  | （mg/l）
| 1,2-ｼﾞｸﾛﾛｴﾀﾝ |  |  | （mg/l）
| 1,1-ｼﾞｸﾛﾛｴﾁﾚﾝ |  |  | （mg/l）
| ｼｽ-1,2-ｼﾞｸﾛﾛｴﾁﾚﾝ |  |  | （mg/l）
| 1,1,1-ﾄﾘｸﾛﾛｴﾀﾝ |  |  | （mg/l）
| 1,1,2-ﾄﾘｸﾛﾛｴﾀﾝ |  |  | （mg/l）
| トリクロロエチレン |  |  | （mg/l）
| テトラクロロエチレン |  |  | （mg/l）
| 1,3-ｼﾞｸﾛﾛﾌﾟﾛﾍﾟﾝ |  |  | （mg/l）
| チウラム |  |  | （mg/l）
| シマジン |  |  | （mg/l）
| チオベンカルブ |  |  | （mg/l）
| ベンゼン |  |  | （mg/l）
| セレン |  |  | （mg/l）
| ほう素 |  |  | （mg/l）
| ふっ素 |  |  | （mg/l）
| 硝酸性窒素及び亜硝酸性窒素 |  |  | （mg/l） |  |  |  |  | 0.12 |  |  |  | 0.08 |  |  |  | <0.03 |  |  | <0.03 |  | <0.03
| 1,4-ジオキサン |  |  | （mg/l）
特殊項目 | フェノール類 |  |  | （mg/l）
| 銅 |  |  | （mg/l）
| 亜鉛 |  |  | （mg/l）
| 鉄（溶解性） |  |  | （mg/l）
| マンガン（溶解性） |  |  | （mg/l）
| クロム |  |  | （mg/l）

## PUB_A01B (10)
公 共 用 水 域 水 質 測 定 結 果 表
地点番号 |  | 0505 | 地点統一番号 |  | 33-603-01 |  | 類型（達成期間） |  | B | (ｲ) | Ⅱ | (ｲ) | 生物特A | (ｲ) | 水 域 名 |  | 水島地先海域(甲) |  |  |  | 調査機関 | 政令市（水質汚濁防止法による）
都道府県名 |  | 岡山県 | 水 系 名 |  | 水島水域 | [9 empty] | 河 川 名 | [5 empty] | 採水機関 | 岡山県環境保全事業団
調査年度 |  | 2022年度 | 調査区分 |  | 測定計画調査 | [9 empty] | 地 点 名 |  | 玉島港沖合 |  |  |  | 分析機関 | 倉敷市環境監視センター
| 採 取 月 日 |  |  |  | 10/05 | 10/05 |  | 11/07 | 11/07 |  | 12/05 |  | 12/05 | 01/17 |  | 01/17 | 02/14 | 02/14 | 03/01 | 03/01
| 採 取 時 刻 |  |  |  | 14:25 | 14:25 |  | 11:00 | 11:00 |  | 10:15 |  | 10:15 | 10:10 |  | 10:10 | 08:55 | 08:55 | 10:30 | 10:30
| 採 取 位 置 |  |  |  | 中層 | 下層 |  | 表層 | 下層 |  | 表層 |  | 下層 | 表層 |  | 下層 | 表層 | 下層 | 表層 | 下層
| 採 取 水 深 |  |  | （ｍ） | 2.0 | 8.3 |  | 0.5 | 11.1 |  | 0.5 |  | 11.0 | 0.5 |  | 9.9 | 0.5 | 9.6 | 0.5 | 10.0
そ の 他 項 目 | アンモニア態窒素 |  |  | （mg/l） |  |  |  | 0.02 |  |  | 0.05 |  |  | <0.02 |  |  | <0.02 |  | <0.02
| 亜硝酸性窒素 |  |  | （mg/l） |  |  |  | 0.06 |  |  | 0.02 |  |  | <0.01 |  |  | <0.01 |  | <0.01
| 硝酸性窒素 |  |  | （mg/l） |  |  |  | 0.05 |  |  | 0.05 |  |  | <0.02 |  |  | <0.02 |  | <0.02
| 有機態窒素 |  |  | （mg/l）
| リン酸態リン |  |  | （mg/l） |  |  |  | 0.02 |  |  | 0.02 |  |  | 0.01 |  |  | <0.01 |  | <0.01
| 電気伝導度 |  |  | （μS/cm）
| ＤＯ飽和度 |  |  | （％）
| 塩化物イオン |  |  | （mg/l）
| 塩素量 |  |  | （‰）
| クロロフィルａ |  |  | （μg/l） |  |  |  | 2.1E+00 |  |  | 3.1E+00 |  |  | 1.4E+00 |  |  | 4.4E+00 |  | 5.5E+00
| トリハロメタン生成能 |  |  | （mg/l）
| 塩分 |  |  |  | 30 |  |  | 32 |  |  | 32 |  |  | 32 |  |  | 32 |  | 32
要 監 視 項 目 | ＥＰＮ |  |  | （mg/l）
| アンチモン |  |  | （mg/l）
| ニッケル |  |  | （mg/l）
| クロロホルム |  |  | （mg/l）
| ﾄﾗﾝｽ-1,2-ｼﾞｸﾛﾛｴﾁﾚﾝ |  |  | （mg/l）
| 1,2-ジクロロプロパン |  |  | （mg/l）
| P-ジクロロベンゼン |  |  | （mg/l）
| イソキサチオン |  |  | （mg/l）
| ダイアジノン |  |  | （mg/l）
| フェニトロチオン(MEP) |  |  | （mg/l）
| イソプロチオラン |  |  | （mg/l）
| オキシン銅(有機銅) |  |  | （mg/l）
| クロロタロニル(TPN) |  |  | （mg/l）
| プロピザミド |  |  | （mg/l）
| ジクロルボス(DDVP) |  |  | （mg/l）
| フェノブカルブ(BPMC) |  |  | （mg/l）
| イプロベンホス(IBP) |  |  | （mg/l）
| クロルニトロフェン(CNP) |  |  | （mg/l）
| トルエン |  |  | （mg/l）
| キシレン |  |  | （mg/l）
| ﾌﾀﾙ酸ｼﾞｴﾁﾙﾍｷｼﾙ |  |  | （mg/l）
| モリブデン |  |  | （mg/l）
| 塩化ビニルモノマー |  |  | （mg/l）
| エピクロロヒドリン |  |  | （mg/l）
| 全マンガン |  |  | （mg/l）
| ウラン |  |  | （mg/l）
| フェノール |  |  | （mg/l）
| ホルムアルデヒド |  |  | （mg/l）
| 4-t-オクチルフェノール |  |  | （mg/l）
| アニリン |  |  | （mg/l）
| 2,4-ジクロロフェノール |  |  | （mg/l）
| ペルフルオロオクタンスルホン酸（PFOS) |  |  | （ng/l）
| ペルフルオロオクタンスルホン酸（PFOS)（直鎖体） |  |  | （ng/l）
| ペルフルオロオクタン酸（PFOA) |  |  | （ng/l）
| ペルフルオロオクタン酸（PFOA)（直鎖体） |  |  | （ng/l）
| PFOS及びPFOAの合算値 |  |  | （ng/l）
要測定指標項目 | 透明度 |  |  | （ｍ） |  |  |  | 2.3 |  |  | 3.5 |  |  | 5.5 |  |  | 5.0 |  | 3.5
| 全有機炭素 |  |  | （mg/l） | [9 empty] | 1.6

## PUB_A01A (11)
公 共 用 水 域 水 質 測 定 結 果 表
地点番号 |  | 0506 | 地点統一番号 |  | 33-603-52 |  | 類型（達成期間） |  | B | (ｲ) |  | Ⅱ | (ｲ) | 生物特A | (ｲ) | 水 域 名 |  |  | 水島地先海域(甲) |  |  |  |  | 調査機関 | 政令市（水質汚濁防止法による）
都道府県名 |  | 岡山県 | 水 系 名 |  | 水島水域 | [10 empty] | 河 川 名 | [7 empty] | 採水機関 | 岡山県環境保全事業団
調査年度 |  | 2022年度 | 調査区分 |  | 測定計画調査 | [10 empty] | 地 点 名 |  |  | 寄島沖 |  |  |  |  | 分析機関 | 倉敷市環境監視センター
| 採 取 月 日 |  |  |  | 04/12 | 05/09 |  | 06/08 | 07/12 |  |  | 08/08 |  | 09/12 | 10/05 |  | 11/07 |  | 12/05 | 01/17 | 02/14 | 03/01
| 採 取 時 刻 |  |  |  | 10:00 | 09:53 |  | 10:42 | 11:11 |  |  | 10:40 |  | 13:05 | 10:50 |  | 11:15 |  | 10:30 | 10:20 | 09:12 | 10:45
| 採 取 位 置 |  |  |  | 表層 | 表層 |  | 表層 | 表層 |  |  | 表層 |  | 表層 | 表層 |  | 表層 |  | 表層 | 表層 | 表層 | 表層
| 採 取 水 深 |  |  | （ｍ） | 0.5 | 0.5 |  | 0.5 | 0.5 |  |  | 0.5 |  | 0.5 | 0.5 |  | 0.5 |  | 0.5 | 0.5 | 0.5 | 0.5
現場観測項目 | 測定区分 |  |  |  | 年間 | 年間 |  | 年間 | 年間 |  |  | 年間 |  | 年間 | 年間 |  | 年間 |  | 年間 | 年間 | 年間 | 年間
| 天候 |  |  |  | 晴 | 曇 |  | 晴 | 曇 |  |  | 晴 |  | 晴 | 曇 |  | 晴 |  | 曇 | 晴 | 晴 | 晴
| 気温 |  |  | （℃） | 19.8 | 15.7 |  | 20.5 | 27.4 |  |  | 30.4 |  | 30.4 | 22.2 |  | 16.9 |  | 10.7 | 7.9 | 6.4 | 10.7
| 水温 |  |  | （℃） | 15.2 | 17.0 |  | 21.0 | 26.9 |  |  | 30.1 |  | 29.7 | 25.7 |  | 20.1 |  | 15.6 | 10.1 | 8.6 | 9.8
| 流量 |  |  | （㎥/s）
| 全水深 |  |  | （ｍ） | 9.8 | 8.4 |  | 7.8 | 8.7 |  |  | 7.7 |  | 9.8 | 8.1 |  | 9.7 |  | 9.5 | 8.8 | 8.1 | 8.7
| 透明度 |  |  | （ｍ） | 3.5 | 2.0 |  | 4.5 | 2.5 |  |  | 4.5 |  | 1.7 | 5.0 |  | 2.0 |  | 3.0 | 5.0 | 4.0 | 3.5
| 透視度 |  |  | （cm）
| 色相 |  |  |  | 灰緑色(中) | 灰緑色(中) |  | 緑色(中) | 灰緑色(中) |  |  | 緑色(中) |  | 黄緑色(中) | 緑色(中) |  | 灰緑色(中) |  | 灰緑色(中) | 灰緑色(中) | 緑色(中) | 灰黄緑色(中)
| 臭気 |  |  |  | 無臭 | 無臭 |  | 無臭 | 無臭 |  |  | 無臭 |  | 無臭 | 無臭 |  | 無臭 |  | 無臭 | 無臭 | 無臭 | 無臭
生 活 環 境 項 目 | ｐＨ |  |  |  | 8.2 | 8.2 |  | 8.2 | 8.2 |  |  | 8.2 |  | 8.1 | 8.2 |  | 8.1 |  | 8.2 | 8.2 | 8.3 | 8.4 | *
| ＤＯ |  |  | （mg/l） | 9.4 | 8.7 |  | 7.7 | 7.2 |  |  | 7.8 |  | 6.6 | 6.8 |  | 7.2 |  | 7.8 | 9.9 | 10 | 11
| ＢＯＤ |  |  | （mg/l）
| ＣＯＤ |  |  | （mg/l） | 2.0 | 2.3 |  | 2.4 | 3.2 |  | * | 2.6 |  | 2.5 | 3.0 |  | 2.5 |  | 2.5 | 2.7 | 2.6 | 2.6
| ＳＳ |  |  | （mg/l）
| 大腸菌数 |  |  | （CFU/100ml）
| n-ﾍｷｻﾝ抽出物質 |  |  | （mg/l）
| 全窒素 |  |  | （mg/l） | 0.15 |  |  |  | 0.15 | [7 empty] | 0.28 |  |  | 0.15
| 全リン |  |  | （mg/l） | 0.015 |  |  |  | 0.027 | [7 empty] | 0.048 | * |  | 0.022
| 全亜鉛 |  |  | （mg/l）
| ノニルフェノール |  |  | （mg/l）
| LAS |  |  | （mg/l）
| 底層ＤＯ |  |  | （mg/l）
健 康 項 目 | カドミウム |  |  | （mg/l）
| 全シアン |  |  | （mg/l）
| 鉛 |  |  | （mg/l）
| 六価クロム |  |  | （mg/l）
| ヒ素 |  |  | （mg/l）
| 総水銀 |  |  | （mg/l）
| アルキル水銀 |  |  | （mg/l）
| ＰＣＢ |  |  | （mg/l）
| ジクロロメタン |  |  | （mg/l）
| 四塩化炭素 |  |  | （mg/l）
| 1,2-ｼﾞｸﾛﾛｴﾀﾝ |  |  | （mg/l）
| 1,1-ｼﾞｸﾛﾛｴﾁﾚﾝ |  |  | （mg/l）
| ｼｽ-1,2-ｼﾞｸﾛﾛｴﾁﾚﾝ |  |  | （mg/l）
| 1,1,1-ﾄﾘｸﾛﾛｴﾀﾝ |  |  | （mg/l）
| 1,1,2-ﾄﾘｸﾛﾛｴﾀﾝ |  |  | （mg/l）
| トリクロロエチレン |  |  | （mg/l）
| テトラクロロエチレン |  |  | （mg/l）
| 1,3-ｼﾞｸﾛﾛﾌﾟﾛﾍﾟﾝ |  |  | （mg/l）
| チウラム |  |  | （mg/l）
| シマジン |  |  | （mg/l）
| チオベンカルブ |  |  | （mg/l）
| ベンゼン |  |  | （mg/l）
| セレン |  |  | （mg/l）
| ほう素 |  |  | （mg/l）
| ふっ素 |  |  | （mg/l）
| 硝酸性窒素及び亜硝酸性窒素 |  |  | （mg/l） | <0.03 |  |  |  | <0.03 | [7 empty] | 0.11 |  |  | <0.03
| 1,4-ジオキサン |  |  | （mg/l）
特殊項目 | フェノール類 |  |  | （mg/l）
| 銅 |  |  | （mg/l）
| 亜鉛 |  |  | （mg/l）
| 鉄（溶解性） |  |  | （mg/l）
| マンガン（溶解性） |  |  | （mg/l）
| クロム |  |  | （mg/l）

## PUB_A01B (11)
公 共 用 水 域 水 質 測 定 結 果 表
地点番号 |  | 0506 | 地点統一番号 |  | 33-603-52 |  | 類型（達成期間） |  | B | (ｲ) | Ⅱ | (ｲ) | 生物特A | (ｲ) | 水 域 名 |  | 水島地先海域(甲) |  |  |  | 調査機関 | 政令市（水質汚濁防止法による）
都道府県名 |  | 岡山県 | 水 系 名 |  | 水島水域 | [9 empty] | 河 川 名 | [5 empty] | 採水機関 | 岡山県環境保全事業団
調査年度 |  | 2022年度 | 調査区分 |  | 測定計画調査 | [9 empty] | 地 点 名 |  | 寄島沖 |  |  |  | 分析機関 | 倉敷市環境監視センター
| 採 取 月 日 |  |  |  | 04/12 | 05/09 |  | 06/08 | 07/12 |  | 08/08 |  | 09/12 | 10/05 |  | 11/07 | 12/05 | 01/17 | 02/14 | 03/01
| 採 取 時 刻 |  |  |  | 10:00 | 09:53 |  | 10:42 | 11:11 |  | 10:40 |  | 13:05 | 10:50 |  | 11:15 | 10:30 | 10:20 | 09:12 | 10:45
| 採 取 位 置 |  |  |  | 表層 | 表層 |  | 表層 | 表層 |  | 表層 |  | 表層 | 表層 |  | 表層 | 表層 | 表層 | 表層 | 表層
| 採 取 水 深 |  |  | （ｍ） | 0.5 | 0.5 |  | 0.5 | 0.5 |  | 0.5 |  | 0.5 | 0.5 |  | 0.5 | 0.5 | 0.5 | 0.5 | 0.5
そ の 他 項 目 | アンモニア態窒素 |  |  | （mg/l） | <0.02 |  |  |  | <0.02 | [6 empty] | <0.02 |  | <0.02
| 亜硝酸性窒素 |  |  | （mg/l） | <0.01 |  |  |  | <0.01 | [6 empty] | 0.06 |  | <0.01
| 硝酸性窒素 |  |  | （mg/l） | <0.02 |  |  |  | <0.02 | [6 empty] | 0.05 |  | <0.02
| 有機態窒素 |  |  | （mg/l）
| リン酸態リン |  |  | （mg/l） | <0.01 |  |  |  | <0.01 | [6 empty] | 0.02 |  | <0.01
| 電気伝導度 |  |  | （μS/cm）
| ＤＯ飽和度 |  |  | （％）
| 塩化物イオン |  |  | （mg/l）
| 塩素量 |  |  | （‰）
| クロロフィルａ |  |  | （μg/l）
| トリハロメタン生成能 |  |  | （mg/l）
| 塩分 |  |  |  | 26 | 31 |  | 31 | 31 |  | 31 |  | 31 | 31 |  | 32 | 32 | 32 | 33 | 32
要 監 視 項 目 | ＥＰＮ |  |  | （mg/l）
| アンチモン |  |  | （mg/l）
| ニッケル |  |  | （mg/l）
| クロロホルム |  |  | （mg/l）
| ﾄﾗﾝｽ-1,2-ｼﾞｸﾛﾛｴﾁﾚﾝ |  |  | （mg/l）
| 1,2-ジクロロプロパン |  |  | （mg/l）
| P-ジクロロベンゼン |  |  | （mg/l）
| イソキサチオン |  |  | （mg/l）
| ダイアジノン |  |  | （mg/l）
| フェニトロチオン(MEP) |  |  | （mg/l）
| イソプロチオラン |  |  | （mg/l）
| オキシン銅(有機銅) |  |  | （mg/l）
| クロロタロニル(TPN) |  |  | （mg/l）
| プロピザミド |  |  | （mg/l）
| ジクロルボス(DDVP) |  |  | （mg/l）
| フェノブカルブ(BPMC) |  |  | （mg/l）
| イプロベンホス(IBP) |  |  | （mg/l）
| クロルニトロフェン(CNP) |  |  | （mg/l）
| トルエン |  |  | （mg/l）
| キシレン |  |  | （mg/l）
| ﾌﾀﾙ酸ｼﾞｴﾁﾙﾍｷｼﾙ |  |  | （mg/l）
| モリブデン |  |  | （mg/l）
| 塩化ビニルモノマー |  |  | （mg/l）
| エピクロロヒドリン |  |  | （mg/l）
| 全マンガン |  |  | （mg/l）
| ウラン |  |  | （mg/l）
| フェノール |  |  | （mg/l）
| ホルムアルデヒド |  |  | （mg/l）
| 4-t-オクチルフェノール |  |  | （mg/l）
| アニリン |  |  | （mg/l）
| 2,4-ジクロロフェノール |  |  | （mg/l）
| ペルフルオロオクタンスルホン酸（PFOS) |  |  | （ng/l）
| ペルフルオロオクタンスルホン酸（PFOS)（直鎖体） |  |  | （ng/l）
| ペルフルオロオクタン酸（PFOA) |  |  | （ng/l）
| ペルフルオロオクタン酸（PFOA)（直鎖体） |  |  | （ng/l）
| PFOS及びPFOAの合算値 |  |  | （ng/l）
要測定指標項目 | 透明度 |  |  | （ｍ） | 3.5 | 2.0 |  | 4.5 | 2.5 |  | 4.5 |  | 1.7 | 5.0 |  | 2.0 | 3.0 | 5.0 | 4.0 | 3.5
| 全有機炭素 |  |  | （mg/l）

## PUB_A01A (12)
公 共 用 水 域 水 質 測 定 結 果 表
地点番号 |  | 0507 | 地点統一番号 |  | 33-603-53 |  | 類型（達成期間） |  | B | (ｲ) | Ⅱ | (ｲ) |  | 生物特A | (ｲ) | 水 域 名 |  |  | 水島地先海域(甲) |  |  |  | 調査機関 | 政令市（水質汚濁防止法による）
都道府県名 |  | 岡山県 | 水 系 名 |  | 水島水域 | [10 empty] | 河 川 名 | [6 empty] | 採水機関 | 岡山県環境保全事業団
調査年度 |  | 2022年度 | 調査区分 |  | 測定計画調査 | [10 empty] | 地 点 名 |  |  | 下水島北 |  |  |  | 分析機関 | 倉敷市環境監視センター
| 採 取 月 日 |  |  |  | 04/12 | 05/09 |  | 06/08 | 07/12 |  | 08/08 |  |  | 09/12 | 10/05 |  | 11/07 |  | 12/05 | 01/17 | 02/14 | 03/01
| 採 取 時 刻 |  |  |  | 10:35 | 10:50 |  | 11:31 | 12:05 |  | 11:32 |  |  | 13:56 | 12:03 |  | 11:56 |  | 11:18 | 11:05 | 10:00 | 11:33
| 採 取 位 置 |  |  |  | 表層 | 表層 |  | 表層 | 表層 |  | 表層 |  |  | 表層 | 表層 |  | 表層 |  | 表層 | 表層 | 表層 | 表層
| 採 取 水 深 |  |  | （ｍ） | 0.5 | 0.5 |  | 0.5 | 0.5 |  | 0.5 |  |  | 0.5 | 0.5 |  | 0.5 |  | 0.5 | 0.5 | 0.5 | 0.5
現場観測項目 | 測定区分 |  |  |  | 年間 | 年間 |  | 年間 | 年間 |  | 年間 |  |  | 年間 | 年間 |  | 年間 |  | 年間 | 年間 | 年間 | 年間
| 天候 |  |  |  | 晴 | 曇 |  | 晴 | 曇 |  | 晴 |  |  | 晴 | 曇 |  | 晴 |  | 曇 | 晴 | 晴 | 晴
| 気温 |  |  | （℃） | 20.2 | 16.3 |  | 20.0 | 27.4 |  | 30.0 |  |  | 30.0 | 22.2 |  | 17.2 |  | 11.4 | 8.3 | 6.6 | 11.1
| 水温 |  |  | （℃） | 15.1 | 16.8 |  | 21.0 | 26.7 |  | 29.4 |  |  | 29.6 | 25.9 |  | 20.9 |  | 16.4 | 10.4 | 9.0 | 9.8
| 流量 |  |  | （㎥/s）
| 全水深 |  |  | （ｍ） | 11.4 | 9.7 |  | 9.4 | 10.3 |  | 10.5 |  |  | 11.0 | 11.3 |  | 11.3 |  | 10.7 | 10.1 | 9.6 | 10.0
| 透明度 |  |  | （ｍ） | 3.0 | 2.5 |  | 4.7 | 2.6 |  | 2.5 |  |  | 3.0 | 5.0 |  | 2.8 |  | 3.5 | 4.0 | 7.0 | 5.5
| 透視度 |  |  | （cm）
| 色相 |  |  |  | 灰緑色(中) | 灰緑色(中) |  | 緑色(中) | 緑色(中) |  | 黄緑色(中) |  |  | 緑色(中) | 緑色(中) |  | 灰緑色(中) |  | 灰緑色(中) | 灰緑色(中) | 緑色(中) | 灰緑色(中)
| 臭気 |  |  |  | 無臭 | 無臭 |  | 無臭 | 無臭 |  | 無臭 |  |  | 無臭 | 無臭 |  | 無臭 |  | 無臭 | 無臭 | 無臭 | 無臭
生 活 環 境 項 目 | ｐＨ |  |  |  | 8.2 | 8.2 |  | 8.1 | 8.1 |  | 8.2 |  |  | 8.1 | 8.2 |  | 8.1 |  | 8.2 | 8.2 | 8.3 | 8.3
| ＤＯ |  |  | （mg/l） | 9.6 | 8.9 |  | 7.6 | 7.3 |  | 7.9 |  |  | 6.8 | 7.2 |  | 7.2 |  | 7.9 | 9.5 | 9.7 | 10
| ＢＯＤ |  |  | （mg/l）
| ＣＯＤ |  |  | （mg/l） | 1.9 | 2.0 |  | 2.2 | 2.9 |  | 3.2 |  | * | 2.2 | 2.7 |  | 2.3 |  | 2.4 | 2.2 | 2.2 | 2.3
| ＳＳ |  |  | （mg/l）
| 大腸菌数 |  |  | （CFU/100ml）
| n-ﾍｷｻﾝ抽出物質 |  |  | （mg/l）
| 全窒素 |  |  | （mg/l） | 0.17 |  |  |  | 0.16 | [7 empty] | 0.28 |  |  | 0.18
| 全リン |  |  | （mg/l） | 0.016 |  |  |  | 0.025 | [7 empty] | 0.049 | * |  | 0.023
| 全亜鉛 |  |  | （mg/l）
| ノニルフェノール |  |  | （mg/l）
| LAS |  |  | （mg/l）
| 底層ＤＯ |  |  | （mg/l）
健 康 項 目 | カドミウム |  |  | （mg/l）
| 全シアン |  |  | （mg/l）
| 鉛 |  |  | （mg/l）
| 六価クロム |  |  | （mg/l）
| ヒ素 |  |  | （mg/l）
| 総水銀 |  |  | （mg/l）
| アルキル水銀 |  |  | （mg/l）
| ＰＣＢ |  |  | （mg/l）
| ジクロロメタン |  |  | （mg/l）
| 四塩化炭素 |  |  | （mg/l）
| 1,2-ｼﾞｸﾛﾛｴﾀﾝ |  |  | （mg/l）
| 1,1-ｼﾞｸﾛﾛｴﾁﾚﾝ |  |  | （mg/l）
| ｼｽ-1,2-ｼﾞｸﾛﾛｴﾁﾚﾝ |  |  | （mg/l）
| 1,1,1-ﾄﾘｸﾛﾛｴﾀﾝ |  |  | （mg/l）
| 1,1,2-ﾄﾘｸﾛﾛｴﾀﾝ |  |  | （mg/l）
| トリクロロエチレン |  |  | （mg/l）
| テトラクロロエチレン |  |  | （mg/l）
| 1,3-ｼﾞｸﾛﾛﾌﾟﾛﾍﾟﾝ |  |  | （mg/l）
| チウラム |  |  | （mg/l）
| シマジン |  |  | （mg/l）
| チオベンカルブ |  |  | （mg/l）
| ベンゼン |  |  | （mg/l）
| セレン |  |  | （mg/l）
| ほう素 |  |  | （mg/l）
| ふっ素 |  |  | （mg/l）
| 硝酸性窒素及び亜硝酸性窒素 |  |  | （mg/l） | <0.03 |  |  |  | <0.03 | [7 empty] | 0.12 |  |  | <0.03
| 1,4-ジオキサン |  |  | （mg/l）
特殊項目 | フェノール類 |  |  | （mg/l）
| 銅 |  |  | （mg/l）
| 亜鉛 |  |  | （mg/l）
| 鉄（溶解性） |  |  | （mg/l）
| マンガン（溶解性） |  |  | （mg/l）
| クロム |  |  | （mg/l）

## PUB_A01B (12)
公 共 用 水 域 水 質 測 定 結 果 表
地点番号 |  | 0507 | 地点統一番号 |  | 33-603-53 |  | 類型（達成期間） |  | B | (ｲ) | Ⅱ | (ｲ) | 生物特A | (ｲ) | 水 域 名 |  | 水島地先海域(甲) |  |  |  | 調査機関 | 政令市（水質汚濁防止法による）
都道府県名 |  | 岡山県 | 水 系 名 |  | 水島水域 | [9 empty] | 河 川 名 | [5 empty] | 採水機関 | 岡山県環境保全事業団
調査年度 |  | 2022年度 | 調査区分 |  | 測定計画調査 | [9 empty] | 地 点 名 |  | 下水島北 |  |  |  | 分析機関 | 倉敷市環境監視センター
| 採 取 月 日 |  |  |  | 04/12 | 05/09 |  | 06/08 | 07/12 |  | 08/08 |  | 09/12 | 10/05 |  | 11/07 | 12/05 | 01/17 | 02/14 | 03/01
| 採 取 時 刻 |  |  |  | 10:35 | 10:50 |  | 11:31 | 12:05 |  | 11:32 |  | 13:56 | 12:03 |  | 11:56 | 11:18 | 11:05 | 10:00 | 11:33
| 採 取 位 置 |  |  |  | 表層 | 表層 |  | 表層 | 表層 |  | 表層 |  | 表層 | 表層 |  | 表層 | 表層 | 表層 | 表層 | 表層
| 採 取 水 深 |  |  | （ｍ） | 0.5 | 0.5 |  | 0.5 | 0.5 |  | 0.5 |  | 0.5 | 0.5 |  | 0.5 | 0.5 | 0.5 | 0.5 | 0.5
そ の 他 項 目 | アンモニア態窒素 |  |  | （mg/l） | <0.02 |  |  |  | <0.02 | [6 empty] | 0.02 |  | 0.02
| 亜硝酸性窒素 |  |  | （mg/l） | <0.01 |  |  |  | <0.01 | [6 empty] | 0.06 |  | <0.01
| 硝酸性窒素 |  |  | （mg/l） | <0.02 |  |  |  | <0.02 | [6 empty] | 0.05 |  | <0.02
| 有機態窒素 |  |  | （mg/l）
| リン酸態リン |  |  | （mg/l） | <0.01 |  |  |  | <0.01 | [6 empty] | 0.02 |  | 0.01
| 電気伝導度 |  |  | （μS/cm）
| ＤＯ飽和度 |  |  | （％）
| 塩化物イオン |  |  | （mg/l）
| 塩素量 |  |  | （‰）
| クロロフィルａ |  |  | （μg/l）
| トリハロメタン生成能 |  |  | （mg/l）
| 塩分 |  |  |  | 26 | 31 |  | 30 | 30 |  | 31 |  | 31 | 30 |  | 31 | 32 | 33 | 33 | 32
要 監 視 項 目 | ＥＰＮ |  |  | （mg/l）
| アンチモン |  |  | （mg/l）
| ニッケル |  |  | （mg/l）
| クロロホルム |  |  | （mg/l）
| ﾄﾗﾝｽ-1,2-ｼﾞｸﾛﾛｴﾁﾚﾝ |  |  | （mg/l）
| 1,2-ジクロロプロパン |  |  | （mg/l）
| P-ジクロロベンゼン |  |  | （mg/l）
| イソキサチオン |  |  | （mg/l）
| ダイアジノン |  |  | （mg/l）
| フェニトロチオン(MEP) |  |  | （mg/l）
| イソプロチオラン |  |  | （mg/l）
| オキシン銅(有機銅) |  |  | （mg/l）
| クロロタロニル(TPN) |  |  | （mg/l）
| プロピザミド |  |  | （mg/l）
| ジクロルボス(DDVP) |  |  | （mg/l）
| フェノブカルブ(BPMC) |  |  | （mg/l）
| イプロベンホス(IBP) |  |  | （mg/l）
| クロルニトロフェン(CNP) |  |  | （mg/l）
| トルエン |  |  | （mg/l）
| キシレン |  |  | （mg/l）
| ﾌﾀﾙ酸ｼﾞｴﾁﾙﾍｷｼﾙ |  |  | （mg/l）
| モリブデン |  |  | （mg/l）
| 塩化ビニルモノマー |  |  | （mg/l）
| エピクロロヒドリン |  |  | （mg/l）
| 全マンガン |  |  | （mg/l）
| ウラン |  |  | （mg/l）
| フェノール |  |  | （mg/l）
| ホルムアルデヒド |  |  | （mg/l）
| 4-t-オクチルフェノール |  |  | （mg/l）
| アニリン |  |  | （mg/l）
| 2,4-ジクロロフェノール |  |  | （mg/l）
| ペルフルオロオクタンスルホン酸（PFOS) |  |  | （ng/l）
| ペルフルオロオクタンスルホン酸（PFOS)（直鎖体） |  |  | （ng/l）
| ペルフルオロオクタン酸（PFOA) |  |  | （ng/l）
| ペルフルオロオクタン酸（PFOA)（直鎖体） |  |  | （ng/l）
| PFOS及びPFOAの合算値 |  |  | （ng/l）
要測定指標項目 | 透明度 |  |  | （ｍ） | 3.0 | 2.5 |  | 4.7 | 2.6 |  | 2.5 |  | 3.0 | 5.0 |  | 2.8 | 3.5 | 4.0 | 7.0 | 5.5
| 全有機炭素 |  |  | （mg/l）

## PUB_A01A (13)
公 共 用 水 域 水 質 測 定 結 果 表
地点番号 |  | 0508 | 地点統一番号 |  | 33-603-02 |  | 類型（達成期間） |  | B | (ｲ) | Ⅱ | (ｲ) | 生物特A | (ｲ) | 水 域 名 |  | 水島地先海域(甲) | [6 empty] | 調査機関 |  |  | 政令市（水質汚濁防止法による）
都道府県名 |  | 岡山県 | 水 系 名 |  | 水島水域 | [9 empty] | 河 川 名 | [8 empty] | 採水機関 |  |  | 岡山県環境保全事業団
調査年度 |  | 2022年度 | 調査区分 |  | 測定計画調査 | [9 empty] | 地 点 名 |  | 上水島北 | [6 empty] | 分析機関 |  |  | 倉敷市環境監視センター
| 採 取 月 日 |  |  |  | 04/12 | 04/12 |  | 05/09 | 05/09 |  | 05/09 |  | 05/09 | 05/09 |  | 05/09 | 06/08 | 06/08 | 07/12 | 07/12 | 08/08 |  | 08/08 |  | 09/12 |  | 09/12 | 10/05 |  | 10/05 | 10/05 | 10/05
| 採 取 時 刻 |  |  |  | 10:45 | 10:45 |  | 10:58 | 10:58 |  | 10:58 |  | 13:45 | 13:45 |  | 13:45 | 11:40 | 11:40 | 12:15 | 12:15 | 11:40 |  | 11:40 |  | 14:05 |  | 14:05 | 12:15 |  | 12:15 | 12:15 | 15:08
| 採 取 位 置 |  |  |  | 表層 | 下層 |  | 表層 | 中層 |  | 下層 |  | 表層 | 中層 |  | 下層 | 表層 | 下層 | 表層 | 下層 | 表層 |  | 下層 |  | 表層 |  | 下層 | 表層 |  | 中層 | 下層 | 表層
| 採 取 水 深 |  |  | （ｍ） | 0.5 | 16.0 |  | 0.5 | 2.0 |  | 14.9 |  | 0.5 | 2.0 |  | 14.6 | 0.5 | 14.4 | 0.5 | 14.9 | 0.5 |  | 13.5 |  | 0.5 |  | 16.0 | 0.5 |  | 2.0 | 13.5 | 0.5
現場観測項目 | 測定区分 |  |  |  | 年間 | 年間 |  | 年間 | 年間 |  | 年間 |  | 年間 | 年間 |  | 年間 | 年間 | 年間 | 年間 | 年間 | 年間 |  | 年間 |  | 年間 |  | 年間 | 年間 |  | 年間 | 年間 | 年間
| 天候 |  |  |  | 晴 | 晴 |  | 曇 |  |  | 曇 |  | 曇 |  |  | 曇 | 晴 | 晴 | 曇 | 曇 | 晴 |  | 晴 |  | 晴 |  | 晴 | 曇 |  |  | 曇 | 曇
| 気温 |  |  | （℃） | 19.7 | 19.7 |  | 16.1 | 16.1 |  | 16.1 |  | 16.2 | 16.2 |  | 16.2 | 20.2 | 20.2 | 27.4 | 27.4 | 29.9 |  | 29.9 |  | 29.7 |  | 29.7 | 22.2 |  | 22.2 | 22.2 | 22.5
| 水温 |  |  | （℃） | 14.4 | 13.8 |  | 16.7 | 16.6 |  | 16.5 |  | 16.4 | 16.4 |  | 16.4 | 20.5 | 19.9 | 26.6 | 25.3 | 29.2 |  | 28.0 |  | 29.3 |  | 28.4 | 25.9 |  | 25.7 | 25.6 | 26.4
| 流量 |  |  | （㎥/s）
| 全水深 |  |  | （ｍ） | 17.0 | 17.0 |  | 15.9 | 15.9 |  | 15.9 |  | 15.6 | 15.6 |  | 15.6 | 15.4 | 15.4 | 15.9 | 15.9 | 14.5 |  | 14.5 |  | 17.0 |  | 17.0 | 14.5 |  | 14.5 | 14.5 | 15.1
| 透明度 |  |  | （ｍ） | 5.0 |  |  | 3.5 |  |  |  |  | 4.8 |  |  |  | 4.7 |  | 2.0 |  | 2.0 |  |  |  | 1.7 |  |  | 4.5 |  |  |  | 6.0
| 透視度 |  |  | （cm）
| 色相 |  |  |  | 灰緑色(中) |  |  | 灰緑色(中) |  |  |  |  | 灰緑色(中) |  |  |  | 緑色(中) |  | 灰黄緑色(中) |  | 黄緑色(中) |  |  |  | 灰緑色(中) |  |  | 緑色(中) |  |  |  | 緑色(中)
| 臭気 |  |  |  | 無臭 | 無臭 |  | 無臭 | 無臭 |  | 無臭 |  | 無臭 | 無臭 |  | 無臭 | 無臭 | 無臭 | 無臭 | 無臭 | 無臭 |  | 無臭 |  | 無臭 |  | 無臭 | 無臭 |  | 無臭 | 無臭 | 無臭
生 活 環 境 項 目 | ｐＨ |  |  |  | 8.2 |  |  | 8.2 | 8.2 |  |  |  | 8.2 | 8.2 |  |  | 8.1 |  | 8.1 |  | 8.2 |  |  |  | 8.1 |  |  | 8.2 |  | 8.2 |  | 8.1
| ＤＯ |  |  | （mg/l） | 9.4 |  |  | 8.6 | 8.9 |  |  |  | 8.7 | 8.6 |  |  | 7.5 |  | 7.7 |  | 7.7 |  |  |  | 7.0 |  |  | 7.3 |  | 7.5 |  | 7.2
| ＢＯＤ |  |  | （mg/l）
| ＣＯＤ |  |  | （mg/l） | 1.8 |  |  | 2.1 | 2.1 |  |  |  | 1.9 | 1.9 |  |  | 2.3 |  | 3.0 |  | 3.4 | * |  |  | 2.9 |  |  | 2.7 |  | 3.0 |  | 2.3
| ＳＳ |  |  | （mg/l）
| 大腸菌数 |  |  | （CFU/100ml）
| n-ﾍｷｻﾝ抽出物質 |  |  | （mg/l） | ND |  |  | ND |  |  |  |  | ND |  |  |  | ND |  | ND |  | ND |  |  |  | ND |  |  | ND |  |  |  | ND
| 全窒素 |  |  | （mg/l） | 0.17 |  |  | 0.18 | [8 empty] | 0.17 |  | 0.17 |  | 0.18 |  |  |  | 0.22 |  |  | 0.25
| 全リン |  |  | （mg/l） | 0.016 |  |  | 0.023 | [8 empty] | 0.022 |  | 0.027 |  | 0.040 | * |  |  | 0.043 | * |  | 0.037 | *
| 全亜鉛 |  |  | （mg/l） | [14 empty] | 0.002
| ノニルフェノール |  |  | （mg/l）
| LAS |  |  | （mg/l）
| 底層ＤＯ |  |  | （mg/l） |  | 9.4 |  |  |  |  | 8.7 |  |  |  |  | 8.3 |  | 7.3 |  | 5.8 |  |  | 5.9 |  |  |  | 6.4 |  |  |  | 6.7
健 康 項 目 | カドミウム |  |  | （mg/l） | [16 empty] | <0.0003
| 全シアン |  |  | （mg/l） | [16 empty] | ND
| 鉛 |  |  | （mg/l） | [16 empty] | <0.005
| 六価クロム |  |  | （mg/l） | [16 empty] | <0.02
| ヒ素 |  |  | （mg/l） | [16 empty] | <0.005
| 総水銀 |  |  | （mg/l） | [16 empty] | <0.0005
| アルキル水銀 |  |  | （mg/l） | [16 empty] | ND
| ＰＣＢ |  |  | （mg/l） | [16 empty] | ND
| ジクロロメタン |  |  | （mg/l） |  |  |  | <0.002
| 四塩化炭素 |  |  | （mg/l） |  |  |  | <0.0002
| 1,2-ｼﾞｸﾛﾛｴﾀﾝ |  |  | （mg/l） |  |  |  | <0.0004
| 1,1-ｼﾞｸﾛﾛｴﾁﾚﾝ |  |  | （mg/l） |  |  |  | <0.002
| ｼｽ-1,2-ｼﾞｸﾛﾛｴﾁﾚﾝ |  |  | （mg/l） |  |  |  | <0.004
| 1,1,1-ﾄﾘｸﾛﾛｴﾀﾝ |  |  | （mg/l） |  |  |  | <0.0005
| 1,1,2-ﾄﾘｸﾛﾛｴﾀﾝ |  |  | （mg/l） |  |  |  | <0.0006
| トリクロロエチレン |  |  | （mg/l） |  |  |  | <0.001
| テトラクロロエチレン |  |  | （mg/l） |  |  |  | <0.0005
| 1,3-ｼﾞｸﾛﾛﾌﾟﾛﾍﾟﾝ |  |  | （mg/l） |  |  |  | <0.0002
| チウラム |  |  | （mg/l） | [14 empty] | <0.0006
| シマジン |  |  | （mg/l） | [14 empty] | <0.0003
| チオベンカルブ |  |  | （mg/l） | [14 empty] | <0.002
| ベンゼン |  |  | （mg/l） |  |  |  | <0.001
| セレン |  |  | （mg/l） | [16 empty] | <0.002
| ほう素 |  |  | （mg/l）
| ふっ素 |  |  | （mg/l）
| 硝酸性窒素及び亜硝酸性窒素 |  |  | （mg/l） | <0.03 |  |  | <0.03 | [8 empty] | <0.03 |  | <0.03 |  | <0.03 |  |  |  | 0.03 |  |  | 0.03
| 1,4-ジオキサン |  |  | （mg/l） | [23 empty] | <0.005
特殊項目 | フェノール類 |  |  | （mg/l）
| 銅 |  |  | （mg/l） |  |  |  | <0.01
| 亜鉛 |  |  | （mg/l）
| 鉄（溶解性） |  |  | （mg/l） |  |  |  | <0.01
| マンガン（溶解性） |  |  | （mg/l） |  |  |  | <0.01
| クロム |  |  | （mg/l） |  |  |  | <0.03

## PUB_A01B (13)
公 共 用 水 域 水 質 測 定 結 果 表
地点番号 |  | 0508 | 地点統一番号 |  | 33-603-02 |  | 類型（達成期間） |  | B | (ｲ) | Ⅱ | (ｲ) | 生物特A | (ｲ) | 水 域 名 |  | 水島地先海域(甲) | [5 empty] | 調査機関 |  |  | 政令市（水質汚濁防止法による）
都道府県名 |  | 岡山県 | 水 系 名 |  | 水島水域 | [9 empty] | 河 川 名 | [7 empty] | 採水機関 |  |  | 岡山県環境保全事業団
調査年度 |  | 2022年度 | 調査区分 |  | 測定計画調査 | [9 empty] | 地 点 名 |  | 上水島北 | [5 empty] | 分析機関 |  |  | 倉敷市環境監視センター
| 採 取 月 日 |  |  |  | 04/12 | 04/12 |  | 05/09 | 05/09 |  | 05/09 |  | 05/09 | 05/09 |  | 05/09 | 06/08 | 06/08 | 07/12 | 07/12 | 08/08 | 08/08 |  | 09/12 |  | 09/12 | 10/05 | 10/05 | 10/05 | 10/05
| 採 取 時 刻 |  |  |  | 10:45 | 10:45 |  | 10:58 | 10:58 |  | 10:58 |  | 13:45 | 13:45 |  | 13:45 | 11:40 | 11:40 | 12:15 | 12:15 | 11:40 | 11:40 |  | 14:05 |  | 14:05 | 12:15 | 12:15 | 12:15 | 15:08
| 採 取 位 置 |  |  |  | 表層 | 下層 |  | 表層 | 中層 |  | 下層 |  | 表層 | 中層 |  | 下層 | 表層 | 下層 | 表層 | 下層 | 表層 | 下層 |  | 表層 |  | 下層 | 表層 | 中層 | 下層 | 表層
| 採 取 水 深 |  |  | （ｍ） | 0.5 | 16.0 |  | 0.5 | 2.0 |  | 14.9 |  | 0.5 | 2.0 |  | 14.6 | 0.5 | 14.4 | 0.5 | 14.9 | 0.5 | 13.5 |  | 0.5 |  | 16.0 | 0.5 | 2.0 | 13.5 | 0.5
そ の 他 項 目 | アンモニア態窒素 |  |  | （mg/l） | <0.02 |  |  | 0.02 | [8 empty] | 0.03 |  | <0.02 |  | <0.02 |  |  | <0.02 |  |  | <0.02
| 亜硝酸性窒素 |  |  | （mg/l） | <0.01 |  |  | <0.01 | [8 empty] | <0.01 |  | <0.01 |  | <0.01 |  |  | 0.01 |  |  | 0.01
| 硝酸性窒素 |  |  | （mg/l） | <0.02 |  |  | <0.02 | [8 empty] | <0.02 |  | <0.02 |  | <0.02 |  |  | <0.02 |  |  | <0.02
| 有機態窒素 |  |  | （mg/l）
| リン酸態リン |  |  | （mg/l） | <0.01 |  |  | <0.01 | [8 empty] | 0.01 |  | <0.01 |  | <0.01 |  |  | 0.01 |  |  | 0.01
| 電気伝導度 |  |  | （μS/cm）
| ＤＯ飽和度 |  |  | （％）
| 塩化物イオン |  |  | （mg/l）
| 塩素量 |  |  | （‰）
| クロロフィルａ |  |  | （μg/l） | 3.3E+00 |  |  | 1.5E+00 | [8 empty] | 2.8E+00 |  | 6.4E+00 |  | 6.7E+00 |  |  | 5.0E+00 |  |  | 8.6E+00
| トリハロメタン生成能 |  |  | （mg/l）
| 塩分 |  |  |  | 26 |  |  | 32 | 32 |  |  |  | 32 | 32 |  |  | 31 |  | 30 |  | 30 |  |  | 31 |  |  | 30 | 30 |  | 31
要 監 視 項 目 | ＥＰＮ |  |  | （mg/l） | [14 empty] | <0.0006
| アンチモン |  |  | （mg/l） |  |  |  | <0.002
| ニッケル |  |  | （mg/l） | [16 empty] | <0.005
| クロロホルム |  |  | （mg/l） |  |  |  | <0.0006
| ﾄﾗﾝｽ-1,2-ｼﾞｸﾛﾛｴﾁﾚﾝ |  |  | （mg/l） |  |  |  | <0.004
| 1,2-ジクロロプロパン |  |  | （mg/l） |  |  |  | <0.006
| P-ジクロロベンゼン |  |  | （mg/l） |  |  |  | <0.02
| イソキサチオン |  |  | （mg/l） | [14 empty] | <0.0008
| ダイアジノン |  |  | （mg/l） | [14 empty] | <0.0005
| フェニトロチオン(MEP) |  |  | （mg/l） | [14 empty] | <0.0003
| イソプロチオラン |  |  | （mg/l） | [14 empty] | <0.004
| オキシン銅(有機銅) |  |  | （mg/l） | [14 empty] | <0.004
| クロロタロニル(TPN) |  |  | （mg/l） | [14 empty] | <0.004
| プロピザミド |  |  | （mg/l） | [14 empty] | <0.0008
| ジクロルボス(DDVP) |  |  | （mg/l） | [14 empty] | <0.001
| フェノブカルブ(BPMC) |  |  | （mg/l） | [14 empty] | <0.002
| イプロベンホス(IBP) |  |  | （mg/l） | [14 empty] | <0.0008
| クロルニトロフェン(CNP) |  |  | （mg/l） | [14 empty] | <0.0001
| トルエン |  |  | （mg/l） |  |  |  | <0.06
| キシレン |  |  | （mg/l） |  |  |  | <0.04
| ﾌﾀﾙ酸ｼﾞｴﾁﾙﾍｷｼﾙ |  |  | （mg/l） | [16 empty] | <0.006
| モリブデン |  |  | （mg/l） |  |  |  | <0.01
| 塩化ビニルモノマー |  |  | （mg/l） | [19 empty] | <0.0002
| エピクロロヒドリン |  |  | （mg/l） | [19 empty] | <0.0001
| 全マンガン |  |  | （mg/l） |  |  |  | <0.02
| ウラン |  |  | （mg/l） | [19 empty] | 0.0026 | *
| フェノール |  |  | （mg/l） | [19 empty] | <0.001
| ホルムアルデヒド |  |  | （mg/l） | [19 empty] | <0.003
| 4-t-オクチルフェノール |  |  | （mg/l） | [19 empty] | <0.0001
| アニリン |  |  | （mg/l） | [19 empty] | <0.002
| 2,4-ジクロロフェノール |  |  | （mg/l） | [19 empty] | <0.0003
| ペルフルオロオクタンスルホン酸（PFOS) |  |  | （ng/l） | [12 empty] | <2.5
| ペルフルオロオクタンスルホン酸（PFOS)（直鎖体） |  |  | （ng/l） | [12 empty] | <2.5
| ペルフルオロオクタン酸（PFOA) |  |  | （ng/l） | [12 empty] | <2.5
| ペルフルオロオクタン酸（PFOA)（直鎖体） |  |  | （ng/l） | [12 empty] | <2.5
| PFOS及びPFOAの合算値 |  |  | （ng/l） | [12 empty] | <5
要測定指標項目 | 透明度 |  |  | （ｍ） | 5.0 |  |  | 3.5 |  |  |  |  | 4.8 |  |  |  | 4.7 |  | 2.0 |  | 2.0 |  |  | 1.7 |  |  | 4.5 |  |  | 6.0
| 全有機炭素 |  |  | （mg/l） | 1.4 | [13 empty] | 1.7 | [7 empty] | 1.6

## PUB_A01A (14)
公 共 用 水 域 水 質 測 定 結 果 表
地点番号 |  | 0508 | 地点統一番号 |  | 33-603-02 |  | 類型（達成期間） |  |  | B | (ｲ) | Ⅱ | (ｲ) |  | 生物特A | (ｲ) | 水 域 名 |  | 水島地先海域(甲) |  |  |  | 調査機関 | 政令市（水質汚濁防止法による）
都道府県名 |  | 岡山県 | 水 系 名 |  | 水島水域 | [11 empty] | 河 川 名 | [5 empty] | 採水機関 | 岡山県環境保全事業団
調査年度 |  | 2022年度 | 調査区分 |  | 測定計画調査 | [11 empty] | 地 点 名 |  | 上水島北 |  |  |  | 分析機関 | 倉敷市環境監視センター
| 採 取 月 日 |  |  |  | 10/05 | 10/05 |  | 11/07 |  | 11/07 |  | 12/05 |  |  | 12/05 | 01/17 |  | 01/17 | 02/14 | 02/14 | 03/01 | 03/01
| 採 取 時 刻 |  |  |  | 15:08 | 15:08 |  | 12:05 |  | 12:05 |  | 11:25 |  |  | 11:25 | 11:15 |  | 11:15 | 10:15 | 10:15 | 11:45 | 11:45
| 採 取 位 置 |  |  |  | 中層 | 下層 |  | 表層 |  | 下層 |  | 表層 |  |  | 下層 | 表層 |  | 下層 | 表層 | 下層 | 表層 | 下層
| 採 取 水 深 |  |  | （ｍ） | 2.0 | 14.1 |  | 0.5 |  | 16.3 |  | 0.5 |  |  | 15.8 | 0.5 |  | 14.2 | 0.5 | 15.0 | 0.5 | 15.8
現場観測項目 | 測定区分 |  |  |  | 年間 | 年間 |  | 年間 |  | 年間 |  | 年間 |  |  | 年間 | 年間 |  | 年間 | 年間 | 年間 | 年間 | 年間
| 天候 |  |  |  |  | 曇 |  | 晴 |  | 晴 |  | 曇 |  |  | 曇 | 晴 |  | 晴 | 晴 | 晴 | 晴 | 晴
| 気温 |  |  | （℃） | 22.5 | 22.5 |  | 17.8 |  | 17.8 |  | 11.3 |  |  | 11.3 | 8.4 |  | 8.4 | 6.7 | 6.7 | 11.7 | 11.7
| 水温 |  |  | （℃） | 25.4 | 26.0 |  | 20.7 |  | 20.6 |  | 16.8 |  |  | 16.6 | 10.4 |  | 10.4 | 9.0 | 8.9 | 9.6 | 9.3
| 流量 |  |  | （㎥/s）
| 全水深 |  |  | （ｍ） | 15.1 | 15.1 |  | 17.3 |  | 17.3 |  | 16.8 |  |  | 16.8 | 15.2 |  | 15.2 | 16.0 | 16.0 | 16.8 | 16.8
| 透明度 |  |  | （ｍ） |  |  |  | 2.7 |  |  |  | 4.0 |  |  |  | 4.2 |  |  | 7.0 |  | 7.0
| 透視度 |  |  | （cm）
| 色相 | [6 empty] | 灰緑色(中) |  |  |  | 灰緑色(中) |  |  |  | 灰緑色(中) |  |  | 緑色(中) |  | 灰緑色(中)
| 臭気 |  |  |  | 無臭 | 無臭 |  | 無臭 |  | 無臭 |  | 無臭 |  |  | 無臭 | 無臭 |  | 無臭 | 無臭 | 無臭 | 無臭 | 無臭
生 活 環 境 項 目 | ｐＨ |  |  |  | 8.1 |  |  | 8.1 |  |  |  | 8.2 |  |  |  | 8.2 |  |  | 8.3 |  | 8.3
| ＤＯ |  |  | （mg/l） | 6.6 |  |  | 7.0 |  |  |  | 7.6 |  |  |  | 9.5 |  |  | 9.7 |  | 10
| ＢＯＤ |  |  | （mg/l）
| ＣＯＤ |  |  | （mg/l） | 2.6 |  |  | 2.5 |  |  |  | 2.5 |  |  |  | 2.1 |  |  | 2.2 |  | 2.2
| ＳＳ |  |  | （mg/l）
| 大腸菌数 |  |  | （CFU/100ml）
| n-ﾍｷｻﾝ抽出物質 |  |  | （mg/l） |  |  |  | ND |  |  |  | ND |  |  |  | ND |  |  | ND |  | ND
| 全窒素 |  |  | （mg/l） |  |  |  | 0.28 |  |  |  | 0.27 |  |  |  | 0.17 |  |  | 0.17 |  | 0.16
| 全リン |  |  | （mg/l） |  |  |  | 0.045 | * |  |  | 0.037 |  | * |  | 0.022 |  |  | 0.018 |  | 0.024
| 全亜鉛 |  |  | （mg/l） | [11 empty] | 0.005
| ノニルフェノール |  |  | （mg/l）
| LAS |  |  | （mg/l）
| 底層ＤＯ |  |  | （mg/l） |  | 6.6 |  |  |  | 6.7 |  |  |  |  | 7.5 |  |  | 9.1 |  | 9.6 |  | 9.9
健 康 項 目 | カドミウム |  |  | （mg/l）
| 全シアン |  |  | （mg/l）
| 鉛 |  |  | （mg/l）
| 六価クロム |  |  | （mg/l）
| ヒ素 |  |  | （mg/l）
| 総水銀 |  |  | （mg/l）
| アルキル水銀 |  |  | （mg/l）
| ＰＣＢ |  |  | （mg/l）
| ジクロロメタン |  |  | （mg/l）
| 四塩化炭素 |  |  | （mg/l）
| 1,2-ｼﾞｸﾛﾛｴﾀﾝ |  |  | （mg/l）
| 1,1-ｼﾞｸﾛﾛｴﾁﾚﾝ |  |  | （mg/l）
| ｼｽ-1,2-ｼﾞｸﾛﾛｴﾁﾚﾝ |  |  | （mg/l）
| 1,1,1-ﾄﾘｸﾛﾛｴﾀﾝ |  |  | （mg/l）
| 1,1,2-ﾄﾘｸﾛﾛｴﾀﾝ |  |  | （mg/l）
| トリクロロエチレン |  |  | （mg/l）
| テトラクロロエチレン |  |  | （mg/l）
| 1,3-ｼﾞｸﾛﾛﾌﾟﾛﾍﾟﾝ |  |  | （mg/l）
| チウラム |  |  | （mg/l）
| シマジン |  |  | （mg/l）
| チオベンカルブ |  |  | （mg/l）
| ベンゼン |  |  | （mg/l）
| セレン |  |  | （mg/l）
| ほう素 |  |  | （mg/l）
| ふっ素 |  |  | （mg/l）
| 硝酸性窒素及び亜硝酸性窒素 |  |  | （mg/l） |  |  |  | 0.12 |  |  |  | 0.08 |  |  |  | <0.03 |  |  | <0.03 |  | <0.03
| 1,4-ジオキサン |  |  | （mg/l）
特殊項目 | フェノール類 |  |  | （mg/l）
| 銅 |  |  | （mg/l）
| 亜鉛 |  |  | （mg/l）
| 鉄（溶解性） |  |  | （mg/l）
| マンガン（溶解性） |  |  | （mg/l）
| クロム |  |  | （mg/l）

## PUB_A01B (14)
公 共 用 水 域 水 質 測 定 結 果 表
地点番号 |  | 0508 | 地点統一番号 |  | 33-603-02 |  | 類型（達成期間） |  | B | (ｲ) | Ⅱ | (ｲ) | 生物特A | (ｲ) | 水 域 名 |  | 水島地先海域(甲) |  |  |  | 調査機関 | 政令市（水質汚濁防止法による）
都道府県名 |  | 岡山県 | 水 系 名 |  | 水島水域 | [9 empty] | 河 川 名 | [5 empty] | 採水機関 | 岡山県環境保全事業団
調査年度 |  | 2022年度 | 調査区分 |  | 測定計画調査 | [9 empty] | 地 点 名 |  | 上水島北 |  |  |  | 分析機関 | 倉敷市環境監視センター
| 採 取 月 日 |  |  |  | 10/05 | 10/05 |  | 11/07 | 11/07 |  | 12/05 |  | 12/05 | 01/17 |  | 01/17 | 02/14 | 02/14 | 03/01 | 03/01
| 採 取 時 刻 |  |  |  | 15:08 | 15:08 |  | 12:05 | 12:05 |  | 11:25 |  | 11:25 | 11:15 |  | 11:15 | 10:15 | 10:15 | 11:45 | 11:45
| 採 取 位 置 |  |  |  | 中層 | 下層 |  | 表層 | 下層 |  | 表層 |  | 下層 | 表層 |  | 下層 | 表層 | 下層 | 表層 | 下層
| 採 取 水 深 |  |  | （ｍ） | 2.0 | 14.1 |  | 0.5 | 16.3 |  | 0.5 |  | 15.8 | 0.5 |  | 14.2 | 0.5 | 15.0 | 0.5 | 15.8
そ の 他 項 目 | アンモニア態窒素 |  |  | （mg/l） |  |  |  | 0.02 |  |  | 0.07 |  |  | 0.06 |  |  | 0.03 |  | <0.02
| 亜硝酸性窒素 |  |  | （mg/l） |  |  |  | 0.06 |  |  | 0.02 |  |  | <0.01 |  |  | <0.01 |  | <0.01
| 硝酸性窒素 |  |  | （mg/l） |  |  |  | 0.05 |  |  | 0.05 |  |  | <0.02 |  |  | <0.02 |  | <0.02
| 有機態窒素 |  |  | （mg/l）
| リン酸態リン |  |  | （mg/l） |  |  |  | 0.03 |  |  | 0.02 |  |  | 0.01 |  |  | <0.01 |  | <0.01
| 電気伝導度 |  |  | （μS/cm）
| ＤＯ飽和度 |  |  | （％）
| 塩化物イオン |  |  | （mg/l）
| 塩素量 |  |  | （‰）
| クロロフィルａ |  |  | （μg/l） |  |  |  | 2.0E+00 |  |  | 2.7E+00 |  |  | 8.0E-01 |  |  | 3.9E+00 |  | 4.7E+00
| トリハロメタン生成能 |  |  | （mg/l）
| 塩分 |  |  |  | 31 |  |  | 31 |  |  | 32 |  |  | 33 |  |  | 33 |  | 33
要 監 視 項 目 | ＥＰＮ |  |  | （mg/l）
| アンチモン |  |  | （mg/l）
| ニッケル |  |  | （mg/l）
| クロロホルム |  |  | （mg/l）
| ﾄﾗﾝｽ-1,2-ｼﾞｸﾛﾛｴﾁﾚﾝ |  |  | （mg/l）
| 1,2-ジクロロプロパン |  |  | （mg/l）
| P-ジクロロベンゼン |  |  | （mg/l）
| イソキサチオン |  |  | （mg/l）
| ダイアジノン |  |  | （mg/l）
| フェニトロチオン(MEP) |  |  | （mg/l）
| イソプロチオラン |  |  | （mg/l）
| オキシン銅(有機銅) |  |  | （mg/l）
| クロロタロニル(TPN) |  |  | （mg/l）
| プロピザミド |  |  | （mg/l）
| ジクロルボス(DDVP) |  |  | （mg/l）
| フェノブカルブ(BPMC) |  |  | （mg/l）
| イプロベンホス(IBP) |  |  | （mg/l）
| クロルニトロフェン(CNP) |  |  | （mg/l）
| トルエン |  |  | （mg/l）
| キシレン |  |  | （mg/l）
| ﾌﾀﾙ酸ｼﾞｴﾁﾙﾍｷｼﾙ |  |  | （mg/l）
| モリブデン |  |  | （mg/l）
| 塩化ビニルモノマー |  |  | （mg/l）
| エピクロロヒドリン |  |  | （mg/l）
| 全マンガン |  |  | （mg/l）
| ウラン |  |  | （mg/l）
| フェノール |  |  | （mg/l）
| ホルムアルデヒド |  |  | （mg/l）
| 4-t-オクチルフェノール |  |  | （mg/l）
| アニリン |  |  | （mg/l）
| 2,4-ジクロロフェノール |  |  | （mg/l）
| ペルフルオロオクタンスルホン酸（PFOS) |  |  | （ng/l）
| ペルフルオロオクタンスルホン酸（PFOS)（直鎖体） |  |  | （ng/l）
| ペルフルオロオクタン酸（PFOA) |  |  | （ng/l）
| ペルフルオロオクタン酸（PFOA)（直鎖体） |  |  | （ng/l）
| PFOS及びPFOAの合算値 |  |  | （ng/l）
要測定指標項目 | 透明度 |  |  | （ｍ） |  |  |  | 2.7 |  |  | 4.0 |  |  | 4.2 |  |  | 7.0 |  | 7.0
| 全有機炭素 |  |  | （mg/l） | [9 empty] | 1.5

## PUB_A01A (15)
公 共 用 水 域 水 質 測 定 結 果 表
地点番号 |  | 0509 | 地点統一番号 |  | 33-603-03 |  | 類型（達成期間） |  | B | (ｲ) | Ⅱ | (ｲ) | 生物特A | (ｲ) | 水 域 名 |  | 水島地先海域(甲) | [6 empty] | 調査機関 |  |  | 政令市（水質汚濁防止法による）
都道府県名 |  | 岡山県 | 水 系 名 |  | 水島水域 | [9 empty] | 河 川 名 | [8 empty] | 採水機関 |  |  | 岡山県環境保全事業団
調査年度 |  | 2022年度 | 調査区分 |  | 測定計画調査 | [9 empty] | 地 点 名 |  | 濃地諸島東 | [6 empty] | 分析機関 |  |  | 倉敷市環境監視センター
| 採 取 月 日 |  |  |  | 04/12 | 04/12 |  | 05/09 | 05/09 |  | 05/09 |  | 05/09 | 05/09 |  | 05/09 | 06/08 | 06/08 | 07/12 |  | 07/12 | 08/08 | 08/08 |  | 09/12 |  | 09/12 | 10/05 | 10/05 | 10/05 | 10/05
| 採 取 時 刻 |  |  |  | 10:35 | 10:35 |  | 09:52 | 09:52 |  | 09:52 |  | 12:52 | 12:52 |  | 12:52 | 09:36 | 09:36 | 11:21 |  | 11:21 | 10:52 | 10:52 |  | 13:12 |  | 13:12 | 11:16 | 11:16 | 11:16 | 13:52
| 採 取 位 置 |  |  |  | 表層 | 下層 |  | 表層 | 中層 |  | 下層 |  | 表層 | 中層 |  | 下層 | 表層 | 下層 | 表層 |  | 下層 | 表層 | 下層 |  | 表層 |  | 下層 | 表層 | 中層 | 下層 | 表層
| 採 取 水 深 |  |  | （ｍ） | 0.5 | 20.3 |  | 0.5 | 2.0 |  | 18.6 |  | 0.5 | 2.0 |  | 20.6 | 0.5 | 21.2 | 0.5 |  | 19.2 | 0.5 | 20.5 |  | 0.5 |  | 23.1 | 0.5 | 2.0 | 17.7 | 0.5
現場観測項目 | 測定区分 |  |  |  | 年間 | 年間 |  | 年間 | 年間 |  | 年間 |  | 年間 | 年間 |  | 年間 | 年間 | 年間 | 年間 |  | 年間 | 年間 | 年間 |  | 年間 |  | 年間 | 年間 | 年間 | 年間 | 年間
| 天候 |  |  |  | 晴 | 晴 |  | 薄曇 |  |  | 薄曇 |  | 薄曇 |  |  | 薄曇 | 晴 | 晴 | 曇 |  | 曇 | 晴 | 晴 |  | 晴 |  | 晴 | 曇 |  | 曇 | 曇
| 気温 |  |  | （℃） | 17.5 | 17.5 |  | 17.1 | 17.1 |  | 17.1 |  | 16.1 | 16.1 |  | 16.1 | 20.1 | 20.1 | 28.1 |  | 28.1 | 30.4 | 30.4 |  | 32.3 |  | 32.3 | 21.0 | 21.0 | 21.0 | 21.5
| 水温 |  |  | （℃） | 13.3 | 13.1 |  | 16.4 | 16.3 |  | 16.2 |  | 16.2 | 16.1 |  | 16.2 | 20.1 | 19.8 | 25.0 |  | 25.0 | 28.7 | 28.0 |  | 28.5 |  | 28.4 | 26.0 | 25.8 | 25.8 | 26.1
| 流量 |  |  | （㎥/s）
| 全水深 |  |  | （ｍ） | 21.3 | 21.3 |  | 19.6 | 19.6 |  | 19.6 |  | 21.6 | 21.6 |  | 21.6 | 22.2 | 22.2 | 20.2 |  | 20.2 | 21.5 | 21.5 |  | 24.1 |  | 24.1 | 18.7 | 18.7 | 18.7 | 22.7
| 透明度 |  |  | （ｍ） | 7.0 |  |  | 5.5 |  |  |  |  | 6.0 |  |  |  | 5.0 |  | 2.8 |  |  | 5.5 |  |  | 4.0 |  |  | 8.0 |  |  | 9.0
| 透視度 |  |  | （cm）
| 色相 |  |  |  | 青緑色(濃) |  |  | 青緑色(中) |  |  |  |  | 青緑色(中) |  |  |  | 青緑色(中) |  | 灰緑色(淡) |  |  | 青緑色(濃) |  |  | 灰緑色(淡) |  |  | 青緑色(中) |  |  | 青緑色(中)
| 臭気 |  |  |  | 無臭 | 無臭 |  | 無臭 | 無臭 |  | 無臭 |  | 無臭 | 無臭 |  | 無臭 | 無臭 | 無臭 | 無臭 |  | 無臭 | 無臭 | 無臭 |  | 無臭 |  | 無臭 | 無臭 | 無臭 | 無臭 | 無臭
生 活 環 境 項 目 | ｐＨ |  |  |  | 8.2 |  |  | 8.2 | 8.2 |  |  |  | 8.2 | 8.2 |  |  | 8.1 |  | 8.0 |  |  | 8.1 |  |  | 8.1 |  |  | 8.2 | 8.2 |  | 8.1
| ＤＯ |  |  | （mg/l） | 9.4 |  |  | 8.3 | 8.6 |  |  |  | 8.2 | 8.4 |  |  | 7.6 |  | 6.3 |  |  | 7.2 |  |  | 6.8 |  |  | 7.1 | 7.0 |  | 7.0
| ＢＯＤ |  |  | （mg/l）
| ＣＯＤ |  |  | （mg/l） | 1.7 |  |  | 2.8 | 2.1 |  |  |  | 2.1 | 2.1 |  |  | 1.9 |  | 2.5 |  |  | 3.0 |  |  | 2.4 |  |  | 3.0 | 2.9 |  | 2.9
| ＳＳ |  |  | （mg/l）
| 大腸菌数 |  |  | （CFU/100ml）
| n-ﾍｷｻﾝ抽出物質 |  |  | （mg/l） | ND |  |  | ND |  |  |  |  | ND |  |  |  | ND |  | ND |  |  | ND |  |  | ND |  |  | ND |  |  | ND
| 全窒素 |  |  | （mg/l） | 0.18 |  |  | 0.17 | [8 empty] | 0.15 |  | 0.19 |  |  | 0.14 |  |  | 0.16 |  |  | 0.24
| 全リン |  |  | （mg/l） | 0.016 |  |  | 0.022 | [8 empty] | 0.022 |  | 0.032 | * |  | 0.029 |  |  | 0.037 | * |  | 0.029
| 全亜鉛 |  |  | （mg/l） | [14 empty] | 0.002
| ノニルフェノール |  |  | （mg/l）
| LAS |  |  | （mg/l）
| 底層ＤＯ |  |  | （mg/l） |  | 9.4 |  |  |  |  | 8.7 |  |  |  |  | 8.4 |  | 7.6 |  |  | 6.0 |  | 6.2 |  |  |  | 6.5 |  |  | 6.9
健 康 項 目 | カドミウム |  |  | （mg/l） | [17 empty] | <0.0003
| 全シアン |  |  | （mg/l） | [17 empty] | ND
| 鉛 |  |  | （mg/l） | [17 empty] | <0.005
| 六価クロム |  |  | （mg/l） | [17 empty] | <0.02
| ヒ素 |  |  | （mg/l） | [17 empty] | <0.005
| 総水銀 |  |  | （mg/l） | [17 empty] | <0.0005
| アルキル水銀 |  |  | （mg/l） | [17 empty] | ND
| ＰＣＢ |  |  | （mg/l） | [17 empty] | ND
| ジクロロメタン |  |  | （mg/l） |  |  |  | <0.002
| 四塩化炭素 |  |  | （mg/l） |  |  |  | <0.0002
| 1,2-ｼﾞｸﾛﾛｴﾀﾝ |  |  | （mg/l） |  |  |  | <0.0004
| 1,1-ｼﾞｸﾛﾛｴﾁﾚﾝ |  |  | （mg/l） |  |  |  | <0.002
| ｼｽ-1,2-ｼﾞｸﾛﾛｴﾁﾚﾝ |  |  | （mg/l） |  |  |  | <0.004
| 1,1,1-ﾄﾘｸﾛﾛｴﾀﾝ |  |  | （mg/l） |  |  |  | <0.0005
| 1,1,2-ﾄﾘｸﾛﾛｴﾀﾝ |  |  | （mg/l） |  |  |  | <0.0006
| トリクロロエチレン |  |  | （mg/l） |  |  |  | <0.001
| テトラクロロエチレン |  |  | （mg/l） |  |  |  | <0.0005
| 1,3-ｼﾞｸﾛﾛﾌﾟﾛﾍﾟﾝ |  |  | （mg/l） |  |  |  | <0.0002
| チウラム |  |  | （mg/l） | [14 empty] | <0.0006
| シマジン |  |  | （mg/l） | [14 empty] | <0.0003
| チオベンカルブ |  |  | （mg/l） | [14 empty] | <0.002
| ベンゼン |  |  | （mg/l） |  |  |  | <0.001
| セレン |  |  | （mg/l） | [17 empty] | <0.002
| ほう素 |  |  | （mg/l）
| ふっ素 |  |  | （mg/l）
| 硝酸性窒素及び亜硝酸性窒素 |  |  | （mg/l） | <0.03 |  |  | <0.03 | [8 empty] | <0.03 |  | 0.04 |  |  | <0.03 |  |  | <0.03 |  |  | 0.03
| 1,4-ジオキサン |  |  | （mg/l） | [23 empty] | <0.005
特殊項目 | フェノール類 |  |  | （mg/l）
| 銅 |  |  | （mg/l） |  |  |  | <0.01
| 亜鉛 |  |  | （mg/l）
| 鉄（溶解性） |  |  | （mg/l） |  |  |  | <0.01
| マンガン（溶解性） |  |  | （mg/l） |  |  |  | <0.01
| クロム |  |  | （mg/l） |  |  |  | <0.03

## PUB_A01B (15)
公 共 用 水 域 水 質 測 定 結 果 表
地点番号 |  | 0509 | 地点統一番号 |  | 33-603-03 |  | 類型（達成期間） |  | B | (ｲ) | Ⅱ | (ｲ) | 生物特A | (ｲ) | 水 域 名 |  | 水島地先海域(甲) | [5 empty] | 調査機関 |  |  | 政令市（水質汚濁防止法による）
都道府県名 |  | 岡山県 | 水 系 名 |  | 水島水域 | [9 empty] | 河 川 名 | [7 empty] | 採水機関 |  |  | 岡山県環境保全事業団
調査年度 |  | 2022年度 | 調査区分 |  | 測定計画調査 | [9 empty] | 地 点 名 |  | 濃地諸島東 | [5 empty] | 分析機関 |  |  | 倉敷市環境監視センター
| 採 取 月 日 |  |  |  | 04/12 | 04/12 |  | 05/09 | 05/09 |  | 05/09 |  | 05/09 | 05/09 |  | 05/09 | 06/08 | 06/08 | 07/12 | 07/12 | 08/08 | 08/08 |  | 09/12 |  | 09/12 | 10/05 | 10/05 | 10/05 | 10/05
| 採 取 時 刻 |  |  |  | 10:35 | 10:35 |  | 09:52 | 09:52 |  | 09:52 |  | 12:52 | 12:52 |  | 12:52 | 09:36 | 09:36 | 11:21 | 11:21 | 10:52 | 10:52 |  | 13:12 |  | 13:12 | 11:16 | 11:16 | 11:16 | 13:52
| 採 取 位 置 |  |  |  | 表層 | 下層 |  | 表層 | 中層 |  | 下層 |  | 表層 | 中層 |  | 下層 | 表層 | 下層 | 表層 | 下層 | 表層 | 下層 |  | 表層 |  | 下層 | 表層 | 中層 | 下層 | 表層
| 採 取 水 深 |  |  | （ｍ） | 0.5 | 20.3 |  | 0.5 | 2.0 |  | 18.6 |  | 0.5 | 2.0 |  | 20.6 | 0.5 | 21.2 | 0.5 | 19.2 | 0.5 | 20.5 |  | 0.5 |  | 23.1 | 0.5 | 2.0 | 17.7 | 0.5
そ の 他 項 目 | アンモニア態窒素 |  |  | （mg/l） | <0.02 |  |  | 0.03 | [8 empty] | 0.03 |  | 0.02 |  | <0.02 |  |  | <0.02 |  |  | <0.02
| 亜硝酸性窒素 |  |  | （mg/l） | <0.01 |  |  | <0.01 | [8 empty] | <0.01 |  | <0.01 |  | <0.01 |  |  | <0.01 |  |  | 0.01
| 硝酸性窒素 |  |  | （mg/l） | <0.02 |  |  | <0.02 | [8 empty] | <0.02 |  | 0.03 |  | <0.02 |  |  | <0.02 |  |  | <0.02
| 有機態窒素 |  |  | （mg/l）
| リン酸態リン |  |  | （mg/l） | <0.01 |  |  | <0.01 | [8 empty] | 0.01 |  | 0.01 |  | 0.01 |  |  | 0.01 |  |  | 0.01
| 電気伝導度 |  |  | （μS/cm）
| ＤＯ飽和度 |  |  | （％）
| 塩化物イオン |  |  | （mg/l）
| 塩素量 |  |  | （‰）
| クロロフィルａ |  |  | （μg/l） | 1.9E+00 |  |  | 1.7E+00 | [8 empty] | 1.3E+00 |  | 2.1E+00 |  | 2.6E+00 |  |  | 5.9E+00 |  |  | 1.2E+01
| トリハロメタン生成能 |  |  | （mg/l）
| 塩分 |  |  |  | 27 |  |  | 32 | 32 |  |  |  | 32 | 32 |  |  | 31 |  | 31 |  | 31 |  |  | 32 |  |  | 31 | 31 |  | 31
要 監 視 項 目 | ＥＰＮ |  |  | （mg/l） | [14 empty] | <0.0006
| アンチモン |  |  | （mg/l） |  |  |  | <0.002
| ニッケル |  |  | （mg/l） | [16 empty] | <0.005
| クロロホルム |  |  | （mg/l） |  |  |  | <0.0006
| ﾄﾗﾝｽ-1,2-ｼﾞｸﾛﾛｴﾁﾚﾝ |  |  | （mg/l） |  |  |  | <0.004
| 1,2-ジクロロプロパン |  |  | （mg/l） |  |  |  | <0.006
| P-ジクロロベンゼン |  |  | （mg/l） |  |  |  | <0.02
| イソキサチオン |  |  | （mg/l） | [14 empty] | <0.0008
| ダイアジノン |  |  | （mg/l） | [14 empty] | <0.0005
| フェニトロチオン(MEP) |  |  | （mg/l） | [14 empty] | <0.0003
| イソプロチオラン |  |  | （mg/l） | [14 empty] | <0.004
| オキシン銅(有機銅) |  |  | （mg/l） | [14 empty] | <0.004
| クロロタロニル(TPN) |  |  | （mg/l） | [14 empty] | <0.004
| プロピザミド |  |  | （mg/l） | [14 empty] | <0.0008
| ジクロルボス(DDVP) |  |  | （mg/l） | [14 empty] | <0.001
| フェノブカルブ(BPMC) |  |  | （mg/l） | [14 empty] | <0.002
| イプロベンホス(IBP) |  |  | （mg/l） | [14 empty] | <0.0008
| クロルニトロフェン(CNP) |  |  | （mg/l） | [14 empty] | <0.0001
| トルエン |  |  | （mg/l） |  |  |  | <0.06
| キシレン |  |  | （mg/l） |  |  |  | <0.04
| ﾌﾀﾙ酸ｼﾞｴﾁﾙﾍｷｼﾙ |  |  | （mg/l） | [16 empty] | <0.006
| モリブデン |  |  | （mg/l） |  |  |  | <0.01
| 塩化ビニルモノマー |  |  | （mg/l） | [19 empty] | <0.0002
| エピクロロヒドリン |  |  | （mg/l） | [19 empty] | <0.0001
| 全マンガン |  |  | （mg/l） |  |  |  | <0.02
| ウラン |  |  | （mg/l） | [19 empty] | 0.0026 | *
| フェノール |  |  | （mg/l） | [19 empty] | <0.001
| ホルムアルデヒド |  |  | （mg/l） | [19 empty] | <0.003
| 4-t-オクチルフェノール |  |  | （mg/l） | [19 empty] | <0.0001
| アニリン |  |  | （mg/l） | [19 empty] | <0.002
| 2,4-ジクロロフェノール |  |  | （mg/l） | [19 empty] | <0.0003
| ペルフルオロオクタンスルホン酸（PFOS) |  |  | （ng/l） | [12 empty] | <2.5
| ペルフルオロオクタンスルホン酸（PFOS)（直鎖体） |  |  | （ng/l） | [12 empty] | <2.5
| ペルフルオロオクタン酸（PFOA) |  |  | （ng/l） | [12 empty] | <2.5
| ペルフルオロオクタン酸（PFOA)（直鎖体） |  |  | （ng/l） | [12 empty] | <2.5
| PFOS及びPFOAの合算値 |  |  | （ng/l） | [12 empty] | <5
要測定指標項目 | 透明度 |  |  | （ｍ） | 7.0 |  |  | 5.5 |  |  |  |  | 6.0 |  |  |  | 5.0 |  | 2.8 |  | 5.5 |  |  | 4.0 |  |  | 8.0 |  |  | 9.0
| 全有機炭素 |  |  | （mg/l） | 1.3 | [13 empty] | 1.5 | [7 empty] | 1.6

## PUB_A01A (16)
公 共 用 水 域 水 質 測 定 結 果 表
地点番号 |  | 0509 | 地点統一番号 |  | 33-603-03 |  | 類型（達成期間） |  |  | B | (ｲ) | Ⅱ | (ｲ) |  | 生物特A | (ｲ) | 水 域 名 |  | 水島地先海域(甲) |  |  |  | 調査機関 | 政令市（水質汚濁防止法による）
都道府県名 |  | 岡山県 | 水 系 名 |  | 水島水域 | [11 empty] | 河 川 名 | [5 empty] | 採水機関 | 岡山県環境保全事業団
調査年度 |  | 2022年度 | 調査区分 |  | 測定計画調査 | [11 empty] | 地 点 名 |  | 濃地諸島東 |  |  |  | 分析機関 | 倉敷市環境監視センター
| 採 取 月 日 |  |  |  | 10/05 | 10/05 |  | 11/07 |  | 11/07 |  | 12/05 |  |  | 12/05 | 01/17 |  | 01/17 | 02/14 | 02/14 | 03/01 | 03/01
| 採 取 時 刻 |  |  |  | 13:52 | 13:52 |  | 11:45 |  | 11:45 |  | 10:51 |  |  | 10:51 | 11:16 |  | 11:16 | 09:17 | 09:17 | 10:47 | 10:47
| 採 取 位 置 |  |  |  | 中層 | 下層 |  | 表層 |  | 下層 |  | 表層 |  |  | 下層 | 表層 |  | 下層 | 表層 | 下層 | 表層 | 下層
| 採 取 水 深 |  |  | （ｍ） | 2.0 | 21.7 |  | 0.5 |  | 20.5 |  | 0.5 |  |  | 19.7 | 0.5 |  | 21.1 | 0.5 | 20.7 | 0.5 | 18.8
現場観測項目 | 測定区分 |  |  |  | 年間 | 年間 |  | 年間 |  | 年間 |  | 年間 |  |  | 年間 | 年間 |  | 年間 | 年間 | 年間 | 年間 | 年間
| 天候 |  |  |  |  | 曇 |  | 晴 |  | 晴 |  | 薄曇 |  |  | 薄曇 | 晴 |  | 晴 | 晴 | 晴 | 晴 | 晴
| 気温 |  |  | （℃） | 21.5 | 21.5 |  | 18.3 |  | 18.3 |  | 11.9 |  |  | 11.9 | 8.8 |  | 8.8 | 6.4 | 6.4 | 11.1 | 11.1
| 水温 |  |  | （℃） | 25.8 | 25.8 |  | 20.9 |  | 20.8 |  | 17.0 |  |  | 17.0 | 10.5 |  | 10.5 | 8.9 | 8.8 | 9.7 | 9.2
| 流量 |  |  | （㎥/s）
| 全水深 |  |  | （ｍ） | 22.7 | 22.7 |  | 21.5 |  | 21.5 |  | 20.7 |  |  | 20.7 | 22.1 |  | 22.1 | 21.7 | 21.7 | 19.8 | 19.8
| 透明度 |  |  | （ｍ） |  |  |  | 3.5 |  |  |  | 6.0 |  |  |  | 11 |  |  | 8.0 |  | 6.5
| 透視度 |  |  | （cm）
| 色相 | [6 empty] | 灰緑色(中) |  |  |  | 青緑色(中) |  |  |  | 青緑色(濃) |  |  | 青緑色(中) |  | 青緑色(中)
| 臭気 |  |  |  | 無臭 | 無臭 |  | 無臭 |  | 無臭 |  | 無臭 |  |  | 無臭 | 無臭 |  | 無臭 | 無臭 | 無臭 | 無臭 | 無臭
生 活 環 境 項 目 | ｐＨ |  |  |  | 8.1 |  |  | 8.1 |  |  |  | 8.2 |  |  |  | 8.2 |  |  | 8.2 |  | 8.2
| ＤＯ |  |  | （mg/l） | 7.1 |  |  | 7.0 |  |  |  | 7.6 |  |  |  | 9.3 |  |  | 9.6 |  | 9.9
| ＢＯＤ |  |  | （mg/l）
| ＣＯＤ |  |  | （mg/l） | 2.9 |  |  | 2.2 |  |  |  | 2.3 |  |  |  | 2.2 |  |  | 2.1 |  | 2.1
| ＳＳ |  |  | （mg/l）
| 大腸菌数 |  |  | （CFU/100ml）
| n-ﾍｷｻﾝ抽出物質 |  |  | （mg/l） |  |  |  | ND |  |  |  | ND |  |  |  | ND |  |  | ND |  | ND
| 全窒素 |  |  | （mg/l） |  |  |  | 0.23 |  |  |  | 0.21 |  |  |  | 0.16 |  |  | 0.17 |  | 0.17
| 全リン |  |  | （mg/l） |  |  |  | 0.040 | * |  |  | 0.031 |  | * |  | 0.023 |  |  | 0.021 |  | 0.020
| 全亜鉛 |  |  | （mg/l） | [11 empty] | 0.002
| ノニルフェノール |  |  | （mg/l）
| LAS |  |  | （mg/l）
| 底層ＤＯ |  |  | （mg/l） |  | 7.1 |  |  |  | 6.7 |  |  |  |  | 7.6 |  |  | 9.3 |  | 9.4 |  | 9.8
健 康 項 目 | カドミウム |  |  | （mg/l）
| 全シアン |  |  | （mg/l）
| 鉛 |  |  | （mg/l）
| 六価クロム |  |  | （mg/l）
| ヒ素 |  |  | （mg/l）
| 総水銀 |  |  | （mg/l）
| アルキル水銀 |  |  | （mg/l）
| ＰＣＢ |  |  | （mg/l）
| ジクロロメタン |  |  | （mg/l）
| 四塩化炭素 |  |  | （mg/l）
| 1,2-ｼﾞｸﾛﾛｴﾀﾝ |  |  | （mg/l）
| 1,1-ｼﾞｸﾛﾛｴﾁﾚﾝ |  |  | （mg/l）
| ｼｽ-1,2-ｼﾞｸﾛﾛｴﾁﾚﾝ |  |  | （mg/l）
| 1,1,1-ﾄﾘｸﾛﾛｴﾀﾝ |  |  | （mg/l）
| 1,1,2-ﾄﾘｸﾛﾛｴﾀﾝ |  |  | （mg/l）
| トリクロロエチレン |  |  | （mg/l）
| テトラクロロエチレン |  |  | （mg/l）
| 1,3-ｼﾞｸﾛﾛﾌﾟﾛﾍﾟﾝ |  |  | （mg/l）
| チウラム |  |  | （mg/l）
| シマジン |  |  | （mg/l）
| チオベンカルブ |  |  | （mg/l）
| ベンゼン |  |  | （mg/l）
| セレン |  |  | （mg/l）
| ほう素 |  |  | （mg/l）
| ふっ素 |  |  | （mg/l）
| 硝酸性窒素及び亜硝酸性窒素 |  |  | （mg/l） |  |  |  | 0.10 |  |  |  | 0.06 |  |  |  | <0.03 |  |  | <0.03 |  | <0.03
| 1,4-ジオキサン |  |  | （mg/l）
特殊項目 | フェノール類 |  |  | （mg/l）
| 銅 |  |  | （mg/l）
| 亜鉛 |  |  | （mg/l）
| 鉄（溶解性） |  |  | （mg/l）
| マンガン（溶解性） |  |  | （mg/l）
| クロム |  |  | （mg/l）

## PUB_A01B (16)
公 共 用 水 域 水 質 測 定 結 果 表
地点番号 |  | 0509 | 地点統一番号 |  | 33-603-03 |  | 類型（達成期間） |  | B | (ｲ) | Ⅱ | (ｲ) | 生物特A | (ｲ) | 水 域 名 |  | 水島地先海域(甲) |  |  |  | 調査機関 | 政令市（水質汚濁防止法による）
都道府県名 |  | 岡山県 | 水 系 名 |  | 水島水域 | [9 empty] | 河 川 名 | [5 empty] | 採水機関 | 岡山県環境保全事業団
調査年度 |  | 2022年度 | 調査区分 |  | 測定計画調査 | [9 empty] | 地 点 名 |  | 濃地諸島東 |  |  |  | 分析機関 | 倉敷市環境監視センター
| 採 取 月 日 |  |  |  | 10/05 | 10/05 |  | 11/07 | 11/07 |  | 12/05 |  | 12/05 | 01/17 |  | 01/17 | 02/14 | 02/14 | 03/01 | 03/01
| 採 取 時 刻 |  |  |  | 13:52 | 13:52 |  | 11:45 | 11:45 |  | 10:51 |  | 10:51 | 11:16 |  | 11:16 | 09:17 | 09:17 | 10:47 | 10:47
| 採 取 位 置 |  |  |  | 中層 | 下層 |  | 表層 | 下層 |  | 表層 |  | 下層 | 表層 |  | 下層 | 表層 | 下層 | 表層 | 下層
| 採 取 水 深 |  |  | （ｍ） | 2.0 | 21.7 |  | 0.5 | 20.5 |  | 0.5 |  | 19.7 | 0.5 |  | 21.1 | 0.5 | 20.7 | 0.5 | 18.8
そ の 他 項 目 | アンモニア態窒素 |  |  | （mg/l） |  |  |  | <0.02 |  |  | 0.03 |  |  | 0.02 |  |  | 0.02 |  | 0.03
| 亜硝酸性窒素 |  |  | （mg/l） |  |  |  | 0.05 |  |  | 0.02 |  |  | <0.01 |  |  | <0.01 |  | <0.01
| 硝酸性窒素 |  |  | （mg/l） |  |  |  | 0.05 |  |  | 0.04 |  |  | <0.02 |  |  | <0.02 |  | <0.02
| 有機態窒素 |  |  | （mg/l）
| リン酸態リン |  |  | （mg/l） |  |  |  | 0.02 |  |  | 0.02 |  |  | 0.01 |  |  | 0.01 |  | <0.01
| 電気伝導度 |  |  | （μS/cm）
| ＤＯ飽和度 |  |  | （％）
| 塩化物イオン |  |  | （mg/l）
| 塩素量 |  |  | （‰）
| クロロフィルａ |  |  | （μg/l） |  |  |  | 1.4E+00 |  |  | 2.5E+00 |  |  | 1.8E+00 |  |  | 2.4E+00 |  | 3.1E+00
| トリハロメタン生成能 |  |  | （mg/l）
| 塩分 |  |  |  | 31 |  |  | 31 |  |  | 32 |  |  | 33 |  |  | 33 |  | 33
要 監 視 項 目 | ＥＰＮ |  |  | （mg/l）
| アンチモン |  |  | （mg/l）
| ニッケル |  |  | （mg/l）
| クロロホルム |  |  | （mg/l）
| ﾄﾗﾝｽ-1,2-ｼﾞｸﾛﾛｴﾁﾚﾝ |  |  | （mg/l）
| 1,2-ジクロロプロパン |  |  | （mg/l）
| P-ジクロロベンゼン |  |  | （mg/l）
| イソキサチオン |  |  | （mg/l）
| ダイアジノン |  |  | （mg/l）
| フェニトロチオン(MEP) |  |  | （mg/l）
| イソプロチオラン |  |  | （mg/l）
| オキシン銅(有機銅) |  |  | （mg/l）
| クロロタロニル(TPN) |  |  | （mg/l）
| プロピザミド |  |  | （mg/l）
| ジクロルボス(DDVP) |  |  | （mg/l）
| フェノブカルブ(BPMC) |  |  | （mg/l）
| イプロベンホス(IBP) |  |  | （mg/l）
| クロルニトロフェン(CNP) |  |  | （mg/l）
| トルエン |  |  | （mg/l）
| キシレン |  |  | （mg/l）
| ﾌﾀﾙ酸ｼﾞｴﾁﾙﾍｷｼﾙ |  |  | （mg/l）
| モリブデン |  |  | （mg/l）
| 塩化ビニルモノマー |  |  | （mg/l）
| エピクロロヒドリン |  |  | （mg/l）
| 全マンガン |  |  | （mg/l）
| ウラン |  |  | （mg/l）
| フェノール |  |  | （mg/l）
| ホルムアルデヒド |  |  | （mg/l）
| 4-t-オクチルフェノール |  |  | （mg/l）
| アニリン |  |  | （mg/l）
| 2,4-ジクロロフェノール |  |  | （mg/l）
| ペルフルオロオクタンスルホン酸（PFOS) |  |  | （ng/l）
| ペルフルオロオクタンスルホン酸（PFOS)（直鎖体） |  |  | （ng/l）
| ペルフルオロオクタン酸（PFOA) |  |  | （ng/l）
| ペルフルオロオクタン酸（PFOA)（直鎖体） |  |  | （ng/l）
| PFOS及びPFOAの合算値 |  |  | （ng/l）
要測定指標項目 | 透明度 |  |  | （ｍ） |  |  |  | 3.5 |  |  | 6.0 |  |  | 11 |  |  | 8.0 |  | 6.5
| 全有機炭素 |  |  | （mg/l） | [9 empty] | 1.3

## PUB_A01A (17)
公 共 用 水 域 水 質 測 定 結 果 表
地点番号 |  | 0515 | 地点統一番号 |  | 33-603-54 |  | 類型（達成期間） |  | B | (ｲ) |  | Ⅱ | (ｲ) |  | 生物A |  | (ｲ) | 水 域 名 |  |  | 水島地先海域(甲) |  |  |  |  | 調査機関 | 政令市（水質汚濁防止法による）
都道府県名 |  | 岡山県 | 水 系 名 |  | 水島水域 | [12 empty] | 河 川 名 | [7 empty] | 採水機関 | 岡山県環境保全事業団
調査年度 |  | 2022年度 | 調査区分 |  | 測定計画調査 | [12 empty] | 地 点 名 |  |  | Ｅ地区沖 |  |  |  |  | 分析機関 | 倉敷市環境監視センター
| 採 取 月 日 |  |  |  | 04/12 | 05/09 |  | 06/08 | 07/12 |  |  | 08/08 |  |  | 09/12 |  | 10/05 |  | 11/07 |  | 12/05 | 01/17 | 02/14 | 03/01
| 採 取 時 刻 |  |  |  | 09:42 | 09:23 |  | 09:37 | 10:40 |  |  | 10:05 |  |  | 12:32 |  | 10:20 |  | 10:52 |  | 10:05 | 10:00 | 08:45 | 10:20
| 採 取 位 置 |  |  |  | 表層 | 表層 |  | 表層 | 表層 |  |  | 表層 |  |  | 表層 |  | 表層 |  | 表層 |  | 表層 | 表層 | 表層 | 表層
| 採 取 水 深 |  |  | （ｍ） | 0.5 | 0.5 |  | 0.5 | 0.5 |  |  | 0.5 |  |  | 0.5 |  | 0.5 |  | 0.5 |  | 0.5 | 0.5 | 0.5 | 0.5
現場観測項目 | 測定区分 |  |  |  | 年間 | 年間 |  | 年間 | 年間 |  |  | 年間 |  |  | 年間 |  | 年間 |  | 年間 |  | 年間 | 年間 | 年間 | 年間
| 天候 |  |  |  | 晴 | 曇 |  | 晴 | 曇 |  |  | 晴 |  |  | 晴 |  | 曇 |  | 晴 |  | 曇 | 晴 | 晴 | 晴
| 気温 |  |  | （℃） | 19.0 | 16.2 |  | 20.2 | 27.4 |  |  | 29.8 |  |  | 29.7 |  | 21.1 |  | 17.2 |  | 10.7 | 7.1 | 5.5 | 11.0
| 水温 |  |  | （℃） | 16.5 | 17.2 |  | 20.8 | 27.0 |  |  | 30.1 |  |  | 28.3 |  | 26.0 |  | 20.2 |  | 15.8 | 9.9 | 8.9 | 9.9
| 流量 |  |  | （㎥/s）
| 全水深 |  |  | （ｍ） | 10.5 | 9.3 |  | 9.0 | 9.8 |  |  | 9.1 |  |  | 10.8 |  | 9.6 |  | 11.0 |  | 10.3 | 9.5 | 9.0 | 9.4
| 透明度 |  |  | （ｍ） | 2.5 | 1.7 |  | 2.5 | 1.5 |  |  | 1.9 |  |  | 0.8 |  | 2.6 |  | 1.5 |  | 2.2 | 4.0 | 3.5 | 2.8
| 透視度 |  |  | （cm）
| 色相 |  |  |  | 灰緑色(中) | 灰緑色(中) |  | 灰緑色(中) | 灰緑色(中) |  |  | 灰黄緑色(中) |  |  | 灰緑色(中) |  | 灰緑色(中) |  | 灰緑色(中) |  | 灰黄緑色(中) | 灰緑色(中) | 灰緑色(中) | 灰緑色(中)
| 臭気 |  |  |  | 無臭 | 無臭 |  | 無臭 | 無臭 |  |  | 無臭 |  |  | 無臭 |  | 無臭 |  | 無臭 |  | 無臭 | 無臭 | 無臭 | 無臭
生 活 環 境 項 目 | ｐＨ |  |  |  | 8.2 | 8.2 |  | 8.1 | 8.1 |  |  | 8.3 |  |  | 8.0 |  | 8.1 |  | 8.1 |  | 8.2 | 8.2 | 8.3 | 8.4 | *
| ＤＯ |  |  | （mg/l） | 9.1 | 8.4 |  | 7.6 | 7.0 |  |  | 7.9 |  |  | 6.3 |  | 6.6 |  | 7.1 |  | 7.7 | 9.7 | 10 | 11
| ＢＯＤ |  |  | （mg/l）
| ＣＯＤ |  |  | （mg/l） | 2.3 | 2.4 |  | 2.5 | 3.7 |  | * | 3.6 |  | * | 3.4 | * | 2.7 |  | 2.7 |  | 2.4 | 2.4 | 2.5 | 3.2 | *
| ＳＳ |  |  | （mg/l）
| 大腸菌数 |  |  | （CFU/100ml）
| n-ﾍｷｻﾝ抽出物質 |  |  | （mg/l）
| 全窒素 |  |  | （mg/l） | 0.20 |  |  |  | 0.24 | [9 empty] | 0.30 |  |  | 0.17
| 全リン |  |  | （mg/l） | 0.019 |  |  |  | 0.047 |  | * | [7 empty] | 0.053 | * |  | 0.023
| 全亜鉛 |  |  | （mg/l）
| ノニルフェノール |  |  | （mg/l）
| LAS |  |  | （mg/l）
| 底層ＤＯ |  |  | （mg/l）
健 康 項 目 | カドミウム |  |  | （mg/l） | [7 empty] | <0.0003
| 全シアン |  |  | （mg/l） | [7 empty] | ND
| 鉛 |  |  | （mg/l） | [7 empty] | <0.005
| 六価クロム |  |  | （mg/l） | [7 empty] | <0.02
| ヒ素 |  |  | （mg/l） | [7 empty] | <0.005
| 総水銀 |  |  | （mg/l） | [7 empty] | <0.0005
| アルキル水銀 |  |  | （mg/l） | [7 empty] | ND
| ＰＣＢ |  |  | （mg/l） | [7 empty] | ND
| ジクロロメタン |  |  | （mg/l） |  | <0.002
| 四塩化炭素 |  |  | （mg/l） |  | <0.0002
| 1,2-ｼﾞｸﾛﾛｴﾀﾝ |  |  | （mg/l） |  | <0.0004
| 1,1-ｼﾞｸﾛﾛｴﾁﾚﾝ |  |  | （mg/l） |  | <0.002
| ｼｽ-1,2-ｼﾞｸﾛﾛｴﾁﾚﾝ |  |  | （mg/l） |  | <0.004
| 1,1,1-ﾄﾘｸﾛﾛｴﾀﾝ |  |  | （mg/l） |  | <0.0005
| 1,1,2-ﾄﾘｸﾛﾛｴﾀﾝ |  |  | （mg/l） |  | <0.0006
| トリクロロエチレン |  |  | （mg/l） |  | <0.001
| テトラクロロエチレン |  |  | （mg/l） |  | <0.0005
| 1,3-ｼﾞｸﾛﾛﾌﾟﾛﾍﾟﾝ |  |  | （mg/l） |  | <0.0002
| チウラム |  |  | （mg/l） |  |  |  |  | <0.0006
| シマジン |  |  | （mg/l） |  |  |  |  | <0.0003
| チオベンカルブ |  |  | （mg/l） |  |  |  |  | <0.002
| ベンゼン |  |  | （mg/l） |  | <0.001
| セレン |  |  | （mg/l） | [7 empty] | <0.002
| ほう素 |  |  | （mg/l）
| ふっ素 |  |  | （mg/l）
| 硝酸性窒素及び亜硝酸性窒素 |  |  | （mg/l） | <0.03 |  |  |  | <0.03 | [9 empty] | 0.12 |  |  | <0.03
| 1,4-ジオキサン |  |  | （mg/l） | [12 empty] | <0.005
特殊項目 | フェノール類 |  |  | （mg/l）
| 銅 |  |  | （mg/l）
| 亜鉛 |  |  | （mg/l）
| 鉄（溶解性） |  |  | （mg/l）
| マンガン（溶解性） |  |  | （mg/l）
| クロム |  |  | （mg/l）

## PUB_A01B (17)
公 共 用 水 域 水 質 測 定 結 果 表
地点番号 |  | 0515 | 地点統一番号 |  | 33-603-54 |  | 類型（達成期間） |  | B | (ｲ) | Ⅱ | (ｲ) | 生物A | (ｲ) | 水 域 名 |  | 水島地先海域(甲) |  |  |  | 調査機関 | 政令市（水質汚濁防止法による）
都道府県名 |  | 岡山県 | 水 系 名 |  | 水島水域 | [9 empty] | 河 川 名 | [5 empty] | 採水機関 | 岡山県環境保全事業団
調査年度 |  | 2022年度 | 調査区分 |  | 測定計画調査 | [9 empty] | 地 点 名 |  | Ｅ地区沖 |  |  |  | 分析機関 | 倉敷市環境監視センター
| 採 取 月 日 |  |  |  | 04/12 | 05/09 |  | 06/08 | 07/12 |  | 08/08 |  | 09/12 | 10/05 |  | 11/07 | 12/05 | 01/17 | 02/14 | 03/01
| 採 取 時 刻 |  |  |  | 09:42 | 09:23 |  | 09:37 | 10:40 |  | 10:05 |  | 12:32 | 10:20 |  | 10:52 | 10:05 | 10:00 | 08:45 | 10:20
| 採 取 位 置 |  |  |  | 表層 | 表層 |  | 表層 | 表層 |  | 表層 |  | 表層 | 表層 |  | 表層 | 表層 | 表層 | 表層 | 表層
| 採 取 水 深 |  |  | （ｍ） | 0.5 | 0.5 |  | 0.5 | 0.5 |  | 0.5 |  | 0.5 | 0.5 |  | 0.5 | 0.5 | 0.5 | 0.5 | 0.5
そ の 他 項 目 | アンモニア態窒素 |  |  | （mg/l） | <0.02 |  |  |  | <0.02 | [6 empty] | 0.02 |  | 0.02
| 亜硝酸性窒素 |  |  | （mg/l） | <0.01 |  |  |  | <0.01 | [6 empty] | 0.06 |  | <0.01
| 硝酸性窒素 |  |  | （mg/l） | <0.02 |  |  |  | <0.02 | [6 empty] | 0.06 |  | <0.02
| 有機態窒素 |  |  | （mg/l）
| リン酸態リン |  |  | （mg/l） | <0.01 |  |  |  | <0.01 | [6 empty] | 0.03 |  | <0.01
| 電気伝導度 |  |  | （μS/cm）
| ＤＯ飽和度 |  |  | （％）
| 塩化物イオン |  |  | （mg/l）
| 塩素量 |  |  | （‰）
| クロロフィルａ |  |  | （μg/l）
| トリハロメタン生成能 |  |  | （mg/l）
| 塩分 |  |  |  | 26 | 31 |  | 30 | 30 |  | 30 |  | 31 | 30 |  | 32 | 32 | 32 | 33 | 32
要 監 視 項 目 | ＥＰＮ |  |  | （mg/l） |  |  |  |  | <0.0006
| アンチモン |  |  | （mg/l）
| ニッケル |  |  | （mg/l）
| クロロホルム |  |  | （mg/l） |  | <0.0006
| ﾄﾗﾝｽ-1,2-ｼﾞｸﾛﾛｴﾁﾚﾝ |  |  | （mg/l） |  | <0.004
| 1,2-ジクロロプロパン |  |  | （mg/l） |  | <0.006
| P-ジクロロベンゼン |  |  | （mg/l） |  | <0.02
| イソキサチオン |  |  | （mg/l） |  |  |  |  | <0.0008
| ダイアジノン |  |  | （mg/l） |  |  |  |  | <0.0005
| フェニトロチオン(MEP) |  |  | （mg/l） |  |  |  |  | <0.0003
| イソプロチオラン |  |  | （mg/l） |  |  |  |  | <0.004
| オキシン銅(有機銅) |  |  | （mg/l） |  |  |  |  | <0.004
| クロロタロニル(TPN) |  |  | （mg/l） |  |  |  |  | <0.004
| プロピザミド |  |  | （mg/l） |  |  |  |  | <0.0008
| ジクロルボス(DDVP) |  |  | （mg/l） |  |  |  |  | <0.001
| フェノブカルブ(BPMC) |  |  | （mg/l） |  |  |  |  | <0.002
| イプロベンホス(IBP) |  |  | （mg/l） |  |  |  |  | <0.0008
| クロルニトロフェン(CNP) |  |  | （mg/l） |  |  |  |  | <0.0001
| トルエン |  |  | （mg/l） |  | <0.06
| キシレン |  |  | （mg/l） |  | <0.04
| ﾌﾀﾙ酸ｼﾞｴﾁﾙﾍｷｼﾙ |  |  | （mg/l）
| モリブデン |  |  | （mg/l）
| 塩化ビニルモノマー |  |  | （mg/l）
| エピクロロヒドリン |  |  | （mg/l）
| 全マンガン |  |  | （mg/l）
| ウラン |  |  | （mg/l）
| フェノール |  |  | （mg/l）
| ホルムアルデヒド |  |  | （mg/l）
| 4-t-オクチルフェノール |  |  | （mg/l）
| アニリン |  |  | （mg/l）
| 2,4-ジクロロフェノール |  |  | （mg/l）
| ペルフルオロオクタンスルホン酸（PFOS) |  |  | （ng/l）
| ペルフルオロオクタンスルホン酸（PFOS)（直鎖体） |  |  | （ng/l）
| ペルフルオロオクタン酸（PFOA) |  |  | （ng/l）
| ペルフルオロオクタン酸（PFOA)（直鎖体） |  |  | （ng/l）
| PFOS及びPFOAの合算値 |  |  | （ng/l）
要測定指標項目 | 透明度 |  |  | （ｍ） | 2.5 | 1.7 |  | 2.5 | 1.5 |  | 1.9 |  | 0.8 | 2.6 |  | 1.5 | 2.2 | 4.0 | 3.5 | 2.8
| 全有機炭素 |  |  | （mg/l）

## PUB_A01A (18)
公 共 用 水 域 水 質 測 定 結 果 表
地点番号 |  | 0510 | 地点統一番号 |  | 33-604-01 |  | 類型（達成期間） |  | A | (ｲ) | Ⅱ | (ｲ) | 生物特A | (ｲ) | 水 域 名 |  | 水島地先海域(乙) | [7 empty] | 調査機関 |  |  | 政令市（水質汚濁防止法による）
都道府県名 |  | 岡山県 | 水 系 名 |  | 水島水域 | [9 empty] | 河 川 名 | [9 empty] | 採水機関 |  |  | 岡山県環境保全事業団
調査年度 |  | 2022年度 | 調査区分 |  | 測定計画調査 | [9 empty] | 地 点 名 |  | 網代諸島沖 | [7 empty] | 分析機関 |  |  | 倉敷市環境監視センター
| 採 取 月 日 |  |  |  | 04/12 | 04/12 |  | 05/09 | 05/09 |  | 05/09 |  | 05/09 | 05/09 |  | 05/09 | 06/08 | 06/08 | 07/12 |  | 07/12 | 08/08 |  | 08/08 |  | 09/12 |  | 09/12 | 10/05 |  | 10/05 |  | 10/05 | 10/05
| 採 取 時 刻 |  |  |  | 10:25 | 10:25 |  | 10:25 | 10:25 |  | 10:25 |  | 13:25 | 13:25 |  | 13:25 | 11:13 | 11:13 | 11:45 |  | 11:45 | 11:17 |  | 11:17 |  | 13:35 |  | 13:35 | 11:40 |  | 11:40 |  | 11:40 | 14:43
| 採 取 位 置 |  |  |  | 表層 | 下層 |  | 表層 | 中層 |  | 下層 |  | 表層 | 中層 |  | 下層 | 表層 | 下層 | 表層 |  | 下層 | 表層 |  | 下層 |  | 表層 |  | 下層 | 表層 |  | 中層 |  | 下層 | 表層
| 採 取 水 深 |  |  | （ｍ） | 0.5 | 13.7 |  | 0.5 | 2.0 |  | 12.1 |  | 0.5 | 2.0 |  | 11.8 | 0.5 | 11.3 | 0.5 |  | 12.1 | 0.5 |  | 11.4 |  | 0.5 |  | 13.0 | 0.5 |  | 2.0 |  | 11.1 | 0.5
現場観測項目 | 測定区分 |  |  |  | 年間 | 年間 |  | 年間 | 年間 |  | 年間 |  | 年間 | 年間 |  | 年間 | 年間 | 年間 | 年間 |  | 年間 | 年間 |  | 年間 |  | 年間 |  | 年間 | 年間 |  | 年間 |  | 年間 | 年間
| 天候 |  |  |  | 晴 | 晴 |  | 曇 |  |  | 曇 |  | 曇 |  |  | 曇 | 晴 | 晴 | 曇 |  | 曇 | 晴 |  | 晴 |  | 晴 |  | 晴 | 曇 |  |  |  | 曇 | 曇
| 気温 |  |  | （℃） | 19.9 | 19.9 |  | 16.0 | 16.0 |  | 16.0 |  | 16.1 | 16.1 |  | 16.1 | 20.1 | 20.1 | 27.2 |  | 27.2 | 29.4 |  | 29.4 |  | 30.3 |  | 30.3 | 21.7 |  | 21.7 |  | 21.7 | 22.5
| 水温 |  |  | （℃） | 14.6 | 13.3 |  | 16.3 | 16.3 |  | 16.3 |  | 16.4 | 16.3 |  | 16.2 | 20.9 | 19.8 | 26.5 |  | 25.1 | 28.7 |  | 27.9 |  | 29.2 |  | 28.3 | 25.8 |  | 25.3 |  | 25.7 | 25.6
| 流量 |  |  | （㎥/s）
| 全水深 |  |  | （ｍ） | 14.7 | 14.7 |  | 12.6 | 12.6 |  | 12.6 |  | 12.8 | 12.8 |  | 12.8 | 12.3 | 12.3 | 13.1 |  | 13.1 | 12.4 |  | 12.4 |  | 14.0 |  | 14.0 | 12.1 |  | 12.1 |  | 12.1 | 10.1
| 透明度 |  |  | （ｍ） | 6.0 |  |  | 5.8 |  |  |  |  | 5.6 |  |  |  | 5.6 |  | 3.0 |  |  | 3.0 |  |  |  | 2.5 |  |  | 6.0 |  |  |  |  | 6.0
| 透視度 |  |  | （cm）
| 色相 |  |  |  | 灰緑色(中) |  |  | 緑色(中) |  |  |  |  | 緑色(中) |  |  |  | 緑青色(中) |  | 緑色(中) |  |  | 黄緑色(中) |  |  |  | 緑色(中) |  |  | 緑色(中) |  |  |  |  | 緑色(中)
| 臭気 |  |  |  | 無臭 | 無臭 |  | 無臭 | 無臭 |  | 無臭 |  | 無臭 | 無臭 |  | 無臭 | 無臭 | 無臭 | 無臭 |  | 無臭 | 無臭 |  | 無臭 |  | 無臭 |  | 無臭 | 無臭 |  | 無臭 |  | 無臭 | 無臭
生 活 環 境 項 目 | ｐＨ |  |  |  | 8.2 |  |  | 8.2 | 8.2 |  |  |  | 8.2 | 8.2 |  |  | 8.1 |  | 8.1 |  |  | 8.2 |  |  |  | 8.1 |  |  | 8.3 |  | 8.3 |  |  | 8.2
| ＤＯ |  |  | （mg/l） | 9.3 |  |  | 8.2 | 8.7 |  |  |  | 8.6 | 8.2 |  |  | 7.5 |  | 7.5 |  |  | 8.2 |  |  |  | 6.7 | * |  | 8.1 |  | 8.5 |  |  | 7.9
| ＢＯＤ |  |  | （mg/l）
| ＣＯＤ |  |  | （mg/l） | 1.7 |  |  | 1.9 | 2.0 |  |  |  | 1.9 | 1.9 |  |  | 1.9 |  | 2.7 | * |  | 3.0 | * |  |  | 2.5 | * |  | 3.3 | * | 3.4 | * |  | 3.0 | *
| ＳＳ |  |  | （mg/l）
| 大腸菌数 |  |  | （CFU/100ml） | <1 |  |  | <1 |  |  |  |  | <1 |  |  |  | <1 |  | <1 |  |  | <1 |  |  |  | <1 |  |  | <1 |  |  |  |  | <1
| n-ﾍｷｻﾝ抽出物質 |  |  | （mg/l） | ND |  |  | ND |  |  |  |  | ND |  |  |  | ND |  | ND |  |  | ND |  |  |  | ND |  |  | ND |  |  |  |  | ND
| 全窒素 |  |  | （mg/l） | 0.16 |  |  | 0.14 | [8 empty] | 0.15 |  | 0.14 |  |  | 0.14 |  |  |  | 0.20 |  |  | 0.20
| 全リン |  |  | （mg/l） | 0.016 |  |  | 0.023 | [8 empty] | 0.022 |  | 0.027 |  |  | 0.029 |  |  |  | 0.033 | * |  | 0.024
| 全亜鉛 |  |  | （mg/l） | [14 empty] | 0.001
| ノニルフェノール |  |  | （mg/l） | [21 empty] | <0.00006
| LAS |  |  | （mg/l） | [21 empty] | <0.0006
| 底層ＤＯ |  |  | （mg/l） |  | 9.2 |  |  |  |  | 8.5 |  |  |  |  | 8.3 |  | 7.0 |  |  | 6.3 |  |  | 5.9 |  |  |  | 6.1 |  |  |  |  | 6.9
健 康 項 目 | カドミウム |  |  | （mg/l） | [17 empty] | <0.0003
| 全シアン |  |  | （mg/l） | [17 empty] | ND
| 鉛 |  |  | （mg/l） | [17 empty] | <0.005
| 六価クロム |  |  | （mg/l） | [17 empty] | <0.02
| ヒ素 |  |  | （mg/l） | [17 empty] | <0.005
| 総水銀 |  |  | （mg/l） | [17 empty] | <0.0005
| アルキル水銀 |  |  | （mg/l） | [17 empty] | ND
| ＰＣＢ |  |  | （mg/l） | [17 empty] | ND
| ジクロロメタン |  |  | （mg/l） |  |  |  | <0.002
| 四塩化炭素 |  |  | （mg/l） |  |  |  | <0.0002
| 1,2-ｼﾞｸﾛﾛｴﾀﾝ |  |  | （mg/l） |  |  |  | <0.0004
| 1,1-ｼﾞｸﾛﾛｴﾁﾚﾝ |  |  | （mg/l） |  |  |  | <0.002
| ｼｽ-1,2-ｼﾞｸﾛﾛｴﾁﾚﾝ |  |  | （mg/l） |  |  |  | <0.004
| 1,1,1-ﾄﾘｸﾛﾛｴﾀﾝ |  |  | （mg/l） |  |  |  | <0.0005
| 1,1,2-ﾄﾘｸﾛﾛｴﾀﾝ |  |  | （mg/l） |  |  |  | <0.0006
| トリクロロエチレン |  |  | （mg/l） |  |  |  | <0.001
| テトラクロロエチレン |  |  | （mg/l） |  |  |  | <0.0005
| 1,3-ｼﾞｸﾛﾛﾌﾟﾛﾍﾟﾝ |  |  | （mg/l） |  |  |  | <0.0002
| チウラム |  |  | （mg/l） | [14 empty] | <0.0006
| シマジン |  |  | （mg/l） | [14 empty] | <0.0003
| チオベンカルブ |  |  | （mg/l） | [14 empty] | <0.002
| ベンゼン |  |  | （mg/l） |  |  |  | <0.001
| セレン |  |  | （mg/l） | [17 empty] | <0.002
| ほう素 |  |  | （mg/l）
| ふっ素 |  |  | （mg/l）
| 硝酸性窒素及び亜硝酸性窒素 |  |  | （mg/l） | <0.03 |  |  | <0.03 | [8 empty] | <0.03 |  | <0.03 |  |  | <0.03 |  |  |  | <0.03 |  |  | <0.03
| 1,4-ジオキサン |  |  | （mg/l） | [24 empty] | <0.005
特殊項目 | フェノール類 |  |  | （mg/l）
| 銅 |  |  | （mg/l） |  |  |  | <0.01
| 亜鉛 |  |  | （mg/l）
| 鉄（溶解性） |  |  | （mg/l） |  |  |  | <0.01
| マンガン（溶解性） |  |  | （mg/l） |  |  |  | <0.01
| クロム |  |  | （mg/l） |  |  |  | <0.03

## PUB_A01B (18)
公 共 用 水 域 水 質 測 定 結 果 表
地点番号 |  | 0510 | 地点統一番号 |  | 33-604-01 |  | 類型（達成期間） |  | A | (ｲ) | Ⅱ | (ｲ) | 生物特A | (ｲ) | 水 域 名 |  | 水島地先海域(乙) | [5 empty] | 調査機関 |  |  | 政令市（水質汚濁防止法による）
都道府県名 |  | 岡山県 | 水 系 名 |  | 水島水域 | [9 empty] | 河 川 名 | [7 empty] | 採水機関 |  |  | 岡山県環境保全事業団
調査年度 |  | 2022年度 | 調査区分 |  | 測定計画調査 | [9 empty] | 地 点 名 |  | 網代諸島沖 | [5 empty] | 分析機関 |  |  | 倉敷市環境監視センター
| 採 取 月 日 |  |  |  | 04/12 | 04/12 |  | 05/09 | 05/09 |  | 05/09 |  | 05/09 | 05/09 |  | 05/09 | 06/08 | 06/08 | 07/12 | 07/12 | 08/08 | 08/08 |  | 09/12 |  | 09/12 | 10/05 | 10/05 | 10/05 | 10/05
| 採 取 時 刻 |  |  |  | 10:25 | 10:25 |  | 10:25 | 10:25 |  | 10:25 |  | 13:25 | 13:25 |  | 13:25 | 11:13 | 11:13 | 11:45 | 11:45 | 11:17 | 11:17 |  | 13:35 |  | 13:35 | 11:40 | 11:40 | 11:40 | 14:43
| 採 取 位 置 |  |  |  | 表層 | 下層 |  | 表層 | 中層 |  | 下層 |  | 表層 | 中層 |  | 下層 | 表層 | 下層 | 表層 | 下層 | 表層 | 下層 |  | 表層 |  | 下層 | 表層 | 中層 | 下層 | 表層
| 採 取 水 深 |  |  | （ｍ） | 0.5 | 13.7 |  | 0.5 | 2.0 |  | 12.1 |  | 0.5 | 2.0 |  | 11.8 | 0.5 | 11.3 | 0.5 | 12.1 | 0.5 | 11.4 |  | 0.5 |  | 13.0 | 0.5 | 2.0 | 11.1 | 0.5
そ の 他 項 目 | アンモニア態窒素 |  |  | （mg/l） | <0.02 |  |  | <0.02 | [8 empty] | 0.03 |  | <0.02 |  | <0.02 |  |  | 0.02 |  |  | <0.02
| 亜硝酸性窒素 |  |  | （mg/l） | <0.01 |  |  | <0.01 | [8 empty] | <0.01 |  | <0.01 |  | <0.01 |  |  | <0.01 |  |  | <0.01
| 硝酸性窒素 |  |  | （mg/l） | <0.02 |  |  | <0.02 | [8 empty] | <0.02 |  | <0.02 |  | <0.02 |  |  | <0.02 |  |  | <0.02
| 有機態窒素 |  |  | （mg/l）
| リン酸態リン |  |  | （mg/l） | <0.01 |  |  | 0.01 | [8 empty] | 0.01 |  | <0.01 |  | <0.01 |  |  | 0.01 |  |  | <0.01
| 電気伝導度 |  |  | （μS/cm）
| ＤＯ飽和度 |  |  | （％）
| 塩化物イオン |  |  | （mg/l）
| 塩素量 |  |  | （‰）
| クロロフィルａ |  |  | （μg/l） | 7.0E-01 |  |  | 1.5E+00 | [8 empty] | 1.7E+00 |  | 1.9E+00 |  | 4.9E+00 |  |  | 6.0E+00 |  |  | 5.0E+00
| トリハロメタン生成能 |  |  | （mg/l）
| 塩分 |  |  |  | 27 |  |  | 32 | 32 |  |  |  | 32 | 32 |  |  | 31 |  | 31 |  | 31 |  |  | 31 |  |  | 30 | 30 |  | 31
要 監 視 項 目 | ＥＰＮ |  |  | （mg/l） | [14 empty] | <0.0006
| アンチモン |  |  | （mg/l） |  |  |  | <0.002
| ニッケル |  |  | （mg/l） | [16 empty] | <0.005
| クロロホルム |  |  | （mg/l） |  |  |  | <0.0006
| ﾄﾗﾝｽ-1,2-ｼﾞｸﾛﾛｴﾁﾚﾝ |  |  | （mg/l） |  |  |  | <0.004
| 1,2-ジクロロプロパン |  |  | （mg/l） |  |  |  | <0.006
| P-ジクロロベンゼン |  |  | （mg/l） |  |  |  | <0.02
| イソキサチオン |  |  | （mg/l） | [14 empty] | <0.0008
| ダイアジノン |  |  | （mg/l） | [14 empty] | <0.0005
| フェニトロチオン(MEP) |  |  | （mg/l） | [14 empty] | <0.0003
| イソプロチオラン |  |  | （mg/l） | [14 empty] | <0.004
| オキシン銅(有機銅) |  |  | （mg/l） | [14 empty] | <0.004
| クロロタロニル(TPN) |  |  | （mg/l） | [14 empty] | <0.004
| プロピザミド |  |  | （mg/l） | [14 empty] | <0.0008
| ジクロルボス(DDVP) |  |  | （mg/l） | [14 empty] | <0.001
| フェノブカルブ(BPMC) |  |  | （mg/l） | [14 empty] | <0.002
| イプロベンホス(IBP) |  |  | （mg/l） | [14 empty] | <0.0008
| クロルニトロフェン(CNP) |  |  | （mg/l） | [14 empty] | <0.0001
| トルエン |  |  | （mg/l） |  |  |  | <0.06
| キシレン |  |  | （mg/l） |  |  |  | <0.04
| ﾌﾀﾙ酸ｼﾞｴﾁﾙﾍｷｼﾙ |  |  | （mg/l） | [16 empty] | <0.006
| モリブデン |  |  | （mg/l） |  |  |  | <0.01
| 塩化ビニルモノマー |  |  | （mg/l） | [19 empty] | <0.0002
| エピクロロヒドリン |  |  | （mg/l） | [19 empty] | <0.0001
| 全マンガン |  |  | （mg/l） |  |  |  | <0.02
| ウラン |  |  | （mg/l） | [19 empty] | 0.0024 | *
| フェノール |  |  | （mg/l） | [19 empty] | <0.001
| ホルムアルデヒド |  |  | （mg/l） | [19 empty] | <0.003
| 4-t-オクチルフェノール |  |  | （mg/l） | [19 empty] | <0.0001
| アニリン |  |  | （mg/l） | [19 empty] | <0.002
| 2,4-ジクロロフェノール |  |  | （mg/l） | [19 empty] | <0.0003
| ペルフルオロオクタンスルホン酸（PFOS) |  |  | （ng/l） | [12 empty] | <2.5
| ペルフルオロオクタンスルホン酸（PFOS)（直鎖体） |  |  | （ng/l） | [12 empty] | <2.5
| ペルフルオロオクタン酸（PFOA) |  |  | （ng/l） | [12 empty] | <2.5
| ペルフルオロオクタン酸（PFOA)（直鎖体） |  |  | （ng/l） | [12 empty] | <2.5
| PFOS及びPFOAの合算値 |  |  | （ng/l） | [12 empty] | <5
要測定指標項目 | 透明度 |  |  | （ｍ） | 6.0 |  |  | 5.8 |  |  |  |  | 5.6 |  |  |  | 5.6 |  | 3.0 |  | 3.0 |  |  | 2.5 |  |  | 6.0 |  |  | 6.0
| 全有機炭素 |  |  | （mg/l） | 1.4 | [13 empty] | 1.7 | [7 empty] | 1.6

## PUB_A01A (19)
公 共 用 水 域 水 質 測 定 結 果 表
地点番号 |  | 0510 | 地点統一番号 |  | 33-604-01 |  |  | 類型（達成期間） |  |  | A | (ｲ) | Ⅱ | (ｲ) |  | 生物特A | (ｲ) | 水 域 名 |  | 水島地先海域(乙) | [5 empty] | 調査機関 | 政令市（水質汚濁防止法による）
都道府県名 |  | 岡山県 | 水 系 名 |  | 水島水域 | [12 empty] | 河 川 名 | [7 empty] | 採水機関 | 岡山県環境保全事業団
調査年度 |  | 2022年度 | 調査区分 |  | 測定計画調査 | [12 empty] | 地 点 名 |  | 網代諸島沖 | [5 empty] | 分析機関 | 倉敷市環境監視センター
| 採 取 月 日 |  |  |  | 10/05 |  | 10/05 |  | 11/07 |  | 11/07 |  | 12/05 |  |  | 12/05 | 01/17 |  | 01/17 | 02/14 |  | 02/14 | 03/01 |  | 03/01
| 採 取 時 刻 |  |  |  | 14:43 |  | 14:43 |  | 11:40 |  | 11:40 |  | 11:00 |  |  | 11:00 | 10:53 |  | 10:53 | 09:48 |  | 09:48 | 11:20 |  | 11:20
| 採 取 位 置 |  |  |  | 中層 |  | 下層 |  | 表層 |  | 下層 |  | 表層 |  |  | 下層 | 表層 |  | 下層 | 表層 |  | 下層 | 表層 |  | 下層
| 採 取 水 深 |  |  | （ｍ） | 2.0 |  | 9.1 |  | 0.5 |  | 13.5 |  | 0.5 |  |  | 12.7 | 0.5 |  | 12.0 | 0.5 |  | 11.5 | 0.5 |  | 12.1
現場観測項目 | 測定区分 |  |  |  | 年間 |  | 年間 |  | 年間 |  | 年間 |  | 年間 |  |  | 年間 | 年間 |  | 年間 | 年間 |  | 年間 | 年間 |  | 年間
| 天候 | [5 empty] | 曇 |  | 晴 |  | 晴 |  | 曇 |  |  | 曇 | 晴 |  | 晴 | 晴 |  | 晴 | 晴 |  | 晴
| 気温 |  |  | （℃） | 22.5 |  | 22.5 |  | 16.4 |  | 16.4 |  | 10.8 |  |  | 10.8 | 8.3 |  | 8.3 | 6.3 |  | 6.3 | 10.9 |  | 10.9
| 水温 |  |  | （℃） | 26.0 |  | 25.8 |  | 20.7 |  | 20.4 |  | 16.1 |  |  | 15.9 | 10.2 |  | 10.2 | 8.6 |  | 8.6 | 9.6 |  | 9.1
| 流量 |  |  | （㎥/s）
| 全水深 |  |  | （ｍ） | 10.1 |  | 10.1 |  | 14.5 |  | 14.5 |  | 13.7 |  |  | 13.7 | 13.0 |  | 13.0 | 12.5 |  | 12.5 | 13.1 |  | 13.1
| 透明度 |  |  | （ｍ） |  |  |  |  | 2.6 |  |  |  | 3.0 |  |  |  | 5.0 |  |  | 6.0 |  |  | 6.5
| 透視度 |  |  | （cm）
| 色相 | [7 empty] | 灰緑色(中) |  |  |  | 灰緑色(中) |  |  |  | 灰緑色(中) |  |  | 緑色(中) |  |  | 緑色(中)
| 臭気 |  |  |  | 無臭 |  | 無臭 |  | 無臭 |  | 無臭 |  | 無臭 |  |  | 無臭 | 無臭 |  | 無臭 | 無臭 |  | 無臭 | 無臭 |  | 無臭
生 活 環 境 項 目 | ｐＨ |  |  |  | 8.2 |  |  |  | 8.1 |  |  |  | 8.2 |  |  |  | 8.2 |  |  | 8.3 |  |  | 8.3
| ＤＯ |  |  | （mg/l） | 8.3 |  |  |  | 7.2 | * |  |  | 7.8 |  |  |  | 9.5 |  |  | 9.9 |  |  | 10
| ＢＯＤ |  |  | （mg/l）
| ＣＯＤ |  |  | （mg/l） | 3.1 | * |  |  | 2.2 | * |  |  | 2.2 |  | * |  | 2.0 |  |  | 2.1 | * |  | 2.1 | *
| ＳＳ |  |  | （mg/l）
| 大腸菌数 |  |  | （CFU/100ml） |  |  |  |  | <1 |  |  |  | <1 |  |  |  | <1 |  |  | <1 |  |  | <1
| n-ﾍｷｻﾝ抽出物質 |  |  | （mg/l） |  |  |  |  | ND |  |  |  | ND |  |  |  | ND |  |  | ND |  |  | ND
| 全窒素 |  |  | （mg/l） |  |  |  |  | 0.24 |  |  |  | 0.23 |  |  |  | 0.14 |  |  | 0.15 |  |  | 0.13
| 全リン |  |  | （mg/l） |  |  |  |  | 0.045 | * |  |  | 0.038 |  | * |  | 0.022 |  |  | 0.021 |  |  | 0.019
| 全亜鉛 |  |  | （mg/l） | [12 empty] | 0.003
| ノニルフェノール |  |  | （mg/l） | [18 empty] | <0.00006
| LAS |  |  | （mg/l） | [15 empty] | <0.0006
| 底層ＤＯ |  |  | （mg/l） |  |  | 7.2 |  |  |  | 6.7 |  |  |  |  | 7.2 |  |  | 9.2 |  |  | 9.7 |  |  | 10
健 康 項 目 | カドミウム |  |  | （mg/l）
| 全シアン |  |  | （mg/l）
| 鉛 |  |  | （mg/l）
| 六価クロム |  |  | （mg/l）
| ヒ素 |  |  | （mg/l）
| 総水銀 |  |  | （mg/l）
| アルキル水銀 |  |  | （mg/l）
| ＰＣＢ |  |  | （mg/l）
| ジクロロメタン |  |  | （mg/l）
| 四塩化炭素 |  |  | （mg/l）
| 1,2-ｼﾞｸﾛﾛｴﾀﾝ |  |  | （mg/l）
| 1,1-ｼﾞｸﾛﾛｴﾁﾚﾝ |  |  | （mg/l）
| ｼｽ-1,2-ｼﾞｸﾛﾛｴﾁﾚﾝ |  |  | （mg/l）
| 1,1,1-ﾄﾘｸﾛﾛｴﾀﾝ |  |  | （mg/l）
| 1,1,2-ﾄﾘｸﾛﾛｴﾀﾝ |  |  | （mg/l）
| トリクロロエチレン |  |  | （mg/l）
| テトラクロロエチレン |  |  | （mg/l）
| 1,3-ｼﾞｸﾛﾛﾌﾟﾛﾍﾟﾝ |  |  | （mg/l）
| チウラム |  |  | （mg/l）
| シマジン |  |  | （mg/l）
| チオベンカルブ |  |  | （mg/l）
| ベンゼン |  |  | （mg/l）
| セレン |  |  | （mg/l）
| ほう素 |  |  | （mg/l）
| ふっ素 |  |  | （mg/l）
| 硝酸性窒素及び亜硝酸性窒素 |  |  | （mg/l） |  |  |  |  | 0.11 |  |  |  | 0.08 |  |  |  | <0.03 |  |  | <0.03 |  |  | <0.03
| 1,4-ジオキサン |  |  | （mg/l）
特殊項目 | フェノール類 |  |  | （mg/l）
| 銅 |  |  | （mg/l）
| 亜鉛 |  |  | （mg/l）
| 鉄（溶解性） |  |  | （mg/l）
| マンガン（溶解性） |  |  | （mg/l）
| クロム |  |  | （mg/l）

## PUB_A01B (19)
公 共 用 水 域 水 質 測 定 結 果 表
地点番号 |  | 0510 | 地点統一番号 |  | 33-604-01 |  | 類型（達成期間） |  | A | (ｲ) | Ⅱ | (ｲ) | 生物特A | (ｲ) | 水 域 名 |  | 水島地先海域(乙) |  |  |  | 調査機関 | 政令市（水質汚濁防止法による）
都道府県名 |  | 岡山県 | 水 系 名 |  | 水島水域 | [9 empty] | 河 川 名 | [5 empty] | 採水機関 | 岡山県環境保全事業団
調査年度 |  | 2022年度 | 調査区分 |  | 測定計画調査 | [9 empty] | 地 点 名 |  | 網代諸島沖 |  |  |  | 分析機関 | 倉敷市環境監視センター
| 採 取 月 日 |  |  |  | 10/05 | 10/05 |  | 11/07 | 11/07 |  | 12/05 |  | 12/05 | 01/17 |  | 01/17 | 02/14 | 02/14 | 03/01 | 03/01
| 採 取 時 刻 |  |  |  | 14:43 | 14:43 |  | 11:40 | 11:40 |  | 11:00 |  | 11:00 | 10:53 |  | 10:53 | 09:48 | 09:48 | 11:20 | 11:20
| 採 取 位 置 |  |  |  | 中層 | 下層 |  | 表層 | 下層 |  | 表層 |  | 下層 | 表層 |  | 下層 | 表層 | 下層 | 表層 | 下層
| 採 取 水 深 |  |  | （ｍ） | 2.0 | 9.1 |  | 0.5 | 13.5 |  | 0.5 |  | 12.7 | 0.5 |  | 12.0 | 0.5 | 11.5 | 0.5 | 12.1
そ の 他 項 目 | アンモニア態窒素 |  |  | （mg/l） |  |  |  | <0.02 |  |  | 0.03 |  |  | 0.02 |  |  | <0.02 |  | <0.02
| 亜硝酸性窒素 |  |  | （mg/l） |  |  |  | 0.06 |  |  | 0.03 |  |  | <0.01 |  |  | <0.01 |  | <0.01
| 硝酸性窒素 |  |  | （mg/l） |  |  |  | 0.05 |  |  | 0.05 |  |  | <0.02 |  |  | <0.02 |  | <0.02
| 有機態窒素 |  |  | （mg/l）
| リン酸態リン |  |  | （mg/l） |  |  |  | 0.02 |  |  | 0.02 |  |  | 0.01 |  |  | <0.01 |  | <0.01
| 電気伝導度 |  |  | （μS/cm）
| ＤＯ飽和度 |  |  | （％）
| 塩化物イオン |  |  | （mg/l）
| 塩素量 |  |  | （‰）
| クロロフィルａ |  |  | （μg/l） |  |  |  | 1.3E+00 |  |  | 3.7E+00 |  |  | 1.4E+00 |  |  | 2.3E+00 |  | 3.0E+00
| トリハロメタン生成能 |  |  | （mg/l）
| 塩分 |  |  |  | 31 |  |  | 31 |  |  | 32 |  |  | 33 |  |  | 33 |  | 32
要 監 視 項 目 | ＥＰＮ |  |  | （mg/l）
| アンチモン |  |  | （mg/l）
| ニッケル |  |  | （mg/l）
| クロロホルム |  |  | （mg/l）
| ﾄﾗﾝｽ-1,2-ｼﾞｸﾛﾛｴﾁﾚﾝ |  |  | （mg/l）
| 1,2-ジクロロプロパン |  |  | （mg/l）
| P-ジクロロベンゼン |  |  | （mg/l）
| イソキサチオン |  |  | （mg/l）
| ダイアジノン |  |  | （mg/l）
| フェニトロチオン(MEP) |  |  | （mg/l）
| イソプロチオラン |  |  | （mg/l）
| オキシン銅(有機銅) |  |  | （mg/l）
| クロロタロニル(TPN) |  |  | （mg/l）
| プロピザミド |  |  | （mg/l）
| ジクロルボス(DDVP) |  |  | （mg/l）
| フェノブカルブ(BPMC) |  |  | （mg/l）
| イプロベンホス(IBP) |  |  | （mg/l）
| クロルニトロフェン(CNP) |  |  | （mg/l）
| トルエン |  |  | （mg/l）
| キシレン |  |  | （mg/l）
| ﾌﾀﾙ酸ｼﾞｴﾁﾙﾍｷｼﾙ |  |  | （mg/l）
| モリブデン |  |  | （mg/l）
| 塩化ビニルモノマー |  |  | （mg/l）
| エピクロロヒドリン |  |  | （mg/l）
| 全マンガン |  |  | （mg/l）
| ウラン |  |  | （mg/l）
| フェノール |  |  | （mg/l）
| ホルムアルデヒド |  |  | （mg/l）
| 4-t-オクチルフェノール |  |  | （mg/l）
| アニリン |  |  | （mg/l）
| 2,4-ジクロロフェノール |  |  | （mg/l）
| ペルフルオロオクタンスルホン酸（PFOS) |  |  | （ng/l）
| ペルフルオロオクタンスルホン酸（PFOS)（直鎖体） |  |  | （ng/l）
| ペルフルオロオクタン酸（PFOA) |  |  | （ng/l）
| ペルフルオロオクタン酸（PFOA)（直鎖体） |  |  | （ng/l）
| PFOS及びPFOAの合算値 |  |  | （ng/l）
要測定指標項目 | 透明度 |  |  | （ｍ） |  |  |  | 2.6 |  |  | 3.0 |  |  | 5.0 |  |  | 6.0 |  | 6.5
| 全有機炭素 |  |  | （mg/l） | [9 empty] | 1.5

## PUB_A01A (20)
公 共 用 水 域 水 質 測 定 結 果 表
地点番号 |  | 0511 | 地点統一番号 |  | 33-604-51 |  | 類型（達成期間） |  | A | (ｲ) |  | Ⅱ | (ｲ) |  | 生物特A |  | (ｲ) | 水 域 名 |  |  |  | 水島地先海域(乙) |  |  |  |  | 調査機関 | 政令市（水質汚濁防止法による）
都道府県名 |  | 岡山県 | 水 系 名 |  | 水島水域 | [12 empty] | 河 川 名 | [8 empty] | 採水機関 | 岡山県環境保全事業団
調査年度 |  | 2022年度 | 調査区分 |  | 測定計画調査 | [12 empty] | 地 点 名 |  |  |  | 下津井沖 |  |  |  |  | 分析機関 | 倉敷市環境監視センター
| 採 取 月 日 |  |  |  | 04/12 | 05/09 |  | 06/08 | 07/12 |  |  | 08/08 |  |  | 09/12 |  | 10/05 |  |  | 11/07 |  | 12/05 |  | 01/17 | 02/14 | 03/01
| 採 取 時 刻 |  |  |  | 10:50 | 10:10 |  | 09:49 | 11:38 |  |  | 11:06 |  |  | 13:29 |  | 11:34 |  |  | 11:56 |  | 11:01 |  | 11:29 | 09:28 | 11:00
| 採 取 位 置 |  |  |  | 表層 | 表層 |  | 表層 | 表層 |  |  | 表層 |  |  | 表層 |  | 表層 |  |  | 表層 |  | 表層 |  | 表層 | 表層 | 表層
| 採 取 水 深 |  |  | （ｍ） | 0.5 | 0.5 |  | 0.5 | 0.5 |  |  | 0.5 |  |  | 0.5 |  | 0.5 |  |  | 0.5 |  | 0.5 |  | 0.5 | 0.5 | 0.5
現場観測項目 | 測定区分 |  |  |  | 年間 | 年間 |  | 年間 | 年間 |  |  | 年間 |  |  | 年間 |  | 年間 |  |  | 年間 |  | 年間 |  | 年間 | 年間 | 年間
| 天候 |  |  |  | 晴 | 薄曇 |  | 晴 | 薄曇 |  |  | 晴 |  |  | 晴 |  | 曇 |  |  | 晴 |  | 薄曇 |  | 晴 | 晴 | 晴
| 気温 |  |  | （℃） | 18.3 | 17.2 |  | 20.1 | 28.5 |  |  | 30.9 |  |  | 31.1 |  | 21.1 |  |  | 17.7 |  | 12.6 |  | 8.9 | 6.8 | 10.3
| 水温 |  |  | （℃） | 13.8 | 16.2 |  | 19.8 | 25.0 |  |  | 28.7 |  |  | 28.5 |  | 26.2 |  |  | 20.9 |  | 17.0 |  | 10.5 | 8.9 | 9.4
| 流量 |  |  | （㎥/s）
| 全水深 |  |  | （ｍ） | 34.5 | 34.5 |  | 34.8 | 35.4 |  |  | 33.2 |  |  | 40.7 |  | 33.2 |  |  | 35.5 |  | 35.0 |  | 33.0 | 35.3 | 34.9
| 透明度 |  |  | （ｍ） | 6.0 | 5.5 |  | 6.0 | 4.0 |  |  | 3.7 |  |  | 4.0 |  | 9.5 |  |  | 3.8 |  | 6.5 |  | 12 | 8.0 | 7.0
| 透視度 |  |  | （cm）
| 色相 |  |  |  | 青緑色(濃) | 青緑色(中) |  | 青緑色(中) | 灰緑色(淡) |  |  | 灰緑色(中) |  |  | 灰緑色(淡) |  | 青緑色(中) |  |  | 灰緑色(中) |  | 青緑色(中) |  | 青緑色(濃) | 青緑色(中) | 青緑色(中)
| 臭気 |  |  |  | 無臭 | 無臭 |  | 無臭 | 無臭 |  |  | 無臭 |  |  | 無臭 |  | 無臭 |  |  | 無臭 |  | 無臭 |  | 無臭 | 無臭 | 無臭
生 活 環 境 項 目 | ｐＨ |  |  |  | 8.2 | 8.2 |  | 8.1 | 8.0 |  |  | 8.1 |  |  | 8.1 |  | 8.1 |  |  | 8.1 |  | 8.2 |  | 8.2 | 8.2 | 8.2
| ＤＯ |  |  | （mg/l） | 9.4 | 8.2 |  | 7.6 | 6.6 |  | * | 7.7 |  |  | 6.7 | * | 7.0 |  | * | 7.2 | * | 7.6 |  | 9.4 | 9.6 | 10
| ＢＯＤ |  |  | （mg/l）
| ＣＯＤ |  |  | （mg/l） | 1.7 | 1.8 |  | 1.9 | 2.3 |  | * | 2.9 |  | * | 2.4 | * | 2.6 |  | * | 2.1 | * | 2.2 | * | 2.0 | 1.7 | 1.9
| ＳＳ |  |  | （mg/l）
| 大腸菌数 |  |  | （CFU/100ml） | <1 |  |  |  | <1 | [7 empty] | <1 | [6 empty] | <1
| n-ﾍｷｻﾝ抽出物質 |  |  | （mg/l）
| 全窒素 |  |  | （mg/l） | 0.14 |  |  |  | 0.17 | [10 empty] | 0.23 |  |  |  | 0.12
| 全リン |  |  | （mg/l） | 0.016 |  |  |  | 0.027 | [10 empty] | 0.040 | * |  |  | 0.021
| 全亜鉛 |  |  | （mg/l）
| ノニルフェノール |  |  | （mg/l）
| LAS |  |  | （mg/l）
| 底層ＤＯ |  |  | （mg/l）
健 康 項 目 | カドミウム |  |  | （mg/l）
| 全シアン |  |  | （mg/l）
| 鉛 |  |  | （mg/l）
| 六価クロム |  |  | （mg/l）
| ヒ素 |  |  | （mg/l）
| 総水銀 |  |  | （mg/l）
| アルキル水銀 |  |  | （mg/l）
| ＰＣＢ |  |  | （mg/l）
| ジクロロメタン |  |  | （mg/l）
| 四塩化炭素 |  |  | （mg/l）
| 1,2-ｼﾞｸﾛﾛｴﾀﾝ |  |  | （mg/l）
| 1,1-ｼﾞｸﾛﾛｴﾁﾚﾝ |  |  | （mg/l）
| ｼｽ-1,2-ｼﾞｸﾛﾛｴﾁﾚﾝ |  |  | （mg/l）
| 1,1,1-ﾄﾘｸﾛﾛｴﾀﾝ |  |  | （mg/l）
| 1,1,2-ﾄﾘｸﾛﾛｴﾀﾝ |  |  | （mg/l）
| トリクロロエチレン |  |  | （mg/l）
| テトラクロロエチレン |  |  | （mg/l）
| 1,3-ｼﾞｸﾛﾛﾌﾟﾛﾍﾟﾝ |  |  | （mg/l）
| チウラム |  |  | （mg/l）
| シマジン |  |  | （mg/l）
| チオベンカルブ |  |  | （mg/l）
| ベンゼン |  |  | （mg/l）
| セレン |  |  | （mg/l）
| ほう素 |  |  | （mg/l）
| ふっ素 |  |  | （mg/l）
| 硝酸性窒素及び亜硝酸性窒素 |  |  | （mg/l） | <0.03 |  |  |  | 0.03 | [10 empty] | 0.10 |  |  |  | <0.03
| 1,4-ジオキサン |  |  | （mg/l）
特殊項目 | フェノール類 |  |  | （mg/l）
| 銅 |  |  | （mg/l）
| 亜鉛 |  |  | （mg/l）
| 鉄（溶解性） |  |  | （mg/l）
| マンガン（溶解性） |  |  | （mg/l）
| クロム |  |  | （mg/l）

## PUB_A01B (20)
公 共 用 水 域 水 質 測 定 結 果 表
地点番号 |  | 0511 | 地点統一番号 |  | 33-604-51 |  | 類型（達成期間） |  | A | (ｲ) | Ⅱ | (ｲ) | 生物特A | (ｲ) | 水 域 名 |  | 水島地先海域(乙) |  |  |  | 調査機関 | 政令市（水質汚濁防止法による）
都道府県名 |  | 岡山県 | 水 系 名 |  | 水島水域 | [9 empty] | 河 川 名 | [5 empty] | 採水機関 | 岡山県環境保全事業団
調査年度 |  | 2022年度 | 調査区分 |  | 測定計画調査 | [9 empty] | 地 点 名 |  | 下津井沖 |  |  |  | 分析機関 | 倉敷市環境監視センター
| 採 取 月 日 |  |  |  | 04/12 | 05/09 |  | 06/08 | 07/12 |  | 08/08 |  | 09/12 | 10/05 |  | 11/07 | 12/05 | 01/17 | 02/14 | 03/01
| 採 取 時 刻 |  |  |  | 10:50 | 10:10 |  | 09:49 | 11:38 |  | 11:06 |  | 13:29 | 11:34 |  | 11:56 | 11:01 | 11:29 | 09:28 | 11:00
| 採 取 位 置 |  |  |  | 表層 | 表層 |  | 表層 | 表層 |  | 表層 |  | 表層 | 表層 |  | 表層 | 表層 | 表層 | 表層 | 表層
| 採 取 水 深 |  |  | （ｍ） | 0.5 | 0.5 |  | 0.5 | 0.5 |  | 0.5 |  | 0.5 | 0.5 |  | 0.5 | 0.5 | 0.5 | 0.5 | 0.5
そ の 他 項 目 | アンモニア態窒素 |  |  | （mg/l） | <0.02 |  |  |  | <0.02 | [6 empty] | <0.02 |  | 0.02
| 亜硝酸性窒素 |  |  | （mg/l） | <0.01 |  |  |  | <0.01 | [6 empty] | 0.05 |  | <0.01
| 硝酸性窒素 |  |  | （mg/l） | <0.02 |  |  |  | 0.02 | [6 empty] | 0.04 |  | <0.02
| 有機態窒素 |  |  | （mg/l）
| リン酸態リン |  |  | （mg/l） | <0.01 |  |  |  | 0.01 | [6 empty] | 0.02 |  | 0.01
| 電気伝導度 |  |  | （μS/cm）
| ＤＯ飽和度 |  |  | （％）
| 塩化物イオン |  |  | （mg/l）
| 塩素量 |  |  | （‰）
| クロロフィルａ |  |  | （μg/l）
| トリハロメタン生成能 |  |  | （mg/l）
| 塩分 |  |  |  | 27 | 32 |  | 31 | 31 |  | 31 |  | 32 | 31 |  | 31 | 32 | 33 | 33 | 33
要 監 視 項 目 | ＥＰＮ |  |  | （mg/l）
| アンチモン |  |  | （mg/l）
| ニッケル |  |  | （mg/l）
| クロロホルム |  |  | （mg/l）
| ﾄﾗﾝｽ-1,2-ｼﾞｸﾛﾛｴﾁﾚﾝ |  |  | （mg/l）
| 1,2-ジクロロプロパン |  |  | （mg/l）
| P-ジクロロベンゼン |  |  | （mg/l）
| イソキサチオン |  |  | （mg/l）
| ダイアジノン |  |  | （mg/l）
| フェニトロチオン(MEP) |  |  | （mg/l）
| イソプロチオラン |  |  | （mg/l）
| オキシン銅(有機銅) |  |  | （mg/l）
| クロロタロニル(TPN) |  |  | （mg/l）
| プロピザミド |  |  | （mg/l）
| ジクロルボス(DDVP) |  |  | （mg/l）
| フェノブカルブ(BPMC) |  |  | （mg/l）
| イプロベンホス(IBP) |  |  | （mg/l）
| クロルニトロフェン(CNP) |  |  | （mg/l）
| トルエン |  |  | （mg/l）
| キシレン |  |  | （mg/l）
| ﾌﾀﾙ酸ｼﾞｴﾁﾙﾍｷｼﾙ |  |  | （mg/l）
| モリブデン |  |  | （mg/l）
| 塩化ビニルモノマー |  |  | （mg/l）
| エピクロロヒドリン |  |  | （mg/l）
| 全マンガン |  |  | （mg/l）
| ウラン |  |  | （mg/l）
| フェノール |  |  | （mg/l）
| ホルムアルデヒド |  |  | （mg/l）
| 4-t-オクチルフェノール |  |  | （mg/l）
| アニリン |  |  | （mg/l）
| 2,4-ジクロロフェノール |  |  | （mg/l）
| ペルフルオロオクタンスルホン酸（PFOS) |  |  | （ng/l）
| ペルフルオロオクタンスルホン酸（PFOS)（直鎖体） |  |  | （ng/l）
| ペルフルオロオクタン酸（PFOA) |  |  | （ng/l）
| ペルフルオロオクタン酸（PFOA)（直鎖体） |  |  | （ng/l）
| PFOS及びPFOAの合算値 |  |  | （ng/l）
要測定指標項目 | 透明度 |  |  | （ｍ） | 6.0 | 5.5 |  | 6.0 | 4.0 |  | 3.7 |  | 4.0 | 9.5 |  | 3.8 | 6.5 | 12 | 8.0 | 7.0
| 全有機炭素 |  |  | （mg/l）

## PUB_A01A (21)
公 共 用 水 域 水 質 測 定 結 果 表
地点番号 |  | 0514 | 地点統一番号 |  | 33-604-52 |  | 類型（達成期間） |  |  | A | (ｲ) |  | Ⅱ | (ｲ) |  | 生物特A |  | (ｲ) | 水 域 名 |  |  |  | 水島地先海域(乙) | [6 empty] | 調査機関 | 政令市（水質汚濁防止法による）
都道府県名 |  | 岡山県 | 水 系 名 |  | 水島水域 | [13 empty] | 河 川 名 | [10 empty] | 採水機関 | 岡山県環境保全事業団
調査年度 |  | 2022年度 | 調査区分 |  | 測定計画調査 | [13 empty] | 地 点 名 |  |  |  | 寄島沖合 | [6 empty] | 分析機関 | 倉敷市環境監視センター
| 採 取 月 日 |  |  |  | 04/12 | 05/09 |  |  | 06/08 | 07/12 |  |  | 08/08 |  |  | 09/12 |  | 10/05 |  |  | 11/07 |  | 12/05 |  | 01/17 | 02/14 |  | 03/01
| 採 取 時 刻 |  |  |  | 10:07 | 10:03 |  |  | 10:52 | 11:22 |  |  | 10:53 |  |  | 13:15 |  | 11:08 |  |  | 11:23 |  | 10:40 |  | 10:25 | 09:20 |  | 10:55
| 採 取 位 置 |  |  |  | 表層 | 表層 |  |  | 表層 | 表層 |  |  | 表層 |  |  | 表層 |  | 表層 |  |  | 表層 |  | 表層 |  | 表層 | 表層 |  | 表層
| 採 取 水 深 |  |  | （ｍ） | 0.5 | 0.5 |  |  | 0.5 | 0.5 |  |  | 0.5 |  |  | 0.5 |  | 0.5 |  |  | 0.5 |  | 0.5 |  | 0.5 | 0.5 |  | 0.5
現場観測項目 | 測定区分 |  |  |  | 年間 | 年間 |  |  | 年間 | 年間 |  |  | 年間 |  |  | 年間 |  | 年間 |  |  | 年間 |  | 年間 |  | 年間 | 年間 |  | 年間
| 天候 |  |  |  | 晴 | 曇 |  |  | 晴 | 曇 |  |  | 晴 |  |  | 晴 |  | 曇 |  |  | 晴 |  | 曇 |  | 晴 | 晴 |  | 晴
| 気温 |  |  | （℃） | 19.6 | 16.0 |  |  | 20.3 | 27.5 |  |  | 29.6 |  |  | 29.4 |  | 21.7 |  |  | 16.6 |  | 10.7 |  | 7.3 | 6.0 |  | 9.6
| 水温 |  |  | （℃） | 14.5 | 16.0 |  |  | 20.7 | 27.2 |  |  | 29.7 |  |  | 29.1 |  | 25.7 |  |  | 20.4 |  | 15.6 |  | 10.1 | 8.6 |  | 9.6
| 流量 |  |  | （㎥/s）
| 全水深 |  |  | （ｍ） | 12.7 | 11.5 |  |  | 11.2 | 12.0 |  |  | 10.9 |  |  | 13.0 |  | 10.8 |  |  | 13.1 |  | 12.8 |  | 11.9 | 11.5 |  | 12.0
| 透明度 |  |  | （ｍ） | 5.0 | 3.4 |  |  | 5.7 | 3.7 |  |  | 4.0 |  |  | 2.0 |  | 6.0 |  |  | 2.5 |  | 4.0 |  | 5.5 | 6.0 |  | 5.0
| 透視度 |  |  | （cm）
| 色相 |  |  |  | 灰緑色(中) | 緑色(中) |  |  | 緑青色(中) | 緑色(中) |  |  | 緑色(中) |  |  | 黄緑色(中) |  | 緑色(中) |  |  | 灰緑色(中) |  | 緑色(中) |  | 灰緑色(中) | 緑色(中) |  | 緑色(中)
| 臭気 |  |  |  | 無臭 | 無臭 |  |  | 無臭 | 無臭 |  |  | 無臭 |  |  | 無臭 |  | 無臭 |  |  | 無臭 |  | 無臭 |  | 無臭 | 無臭 |  | 無臭
生 活 環 境 項 目 | ｐＨ |  |  |  | 8.2 | 8.2 |  |  | 8.2 | 8.2 |  |  | 8.3 |  |  | 8.1 |  | 8.3 |  |  | 8.1 |  | 8.2 |  | 8.2 | 8.3 |  | 8.3
| ＤＯ |  |  | （mg/l） | 9.3 | 8.7 |  |  | 7.7 | 8.0 |  |  | 8.0 |  |  | 7.1 | * | 7.7 |  |  | 7.0 | * | 8.0 |  | 9.3 | 10 |  | 10
| ＢＯＤ |  |  | （mg/l）
| ＣＯＤ |  |  | （mg/l） | 1.5 | 2.1 |  | * | 1.8 | 2.6 |  | * | 2.6 |  | * | 2.4 | * | 3.0 |  | * | 2.3 | * | 2.1 | * | 1.8 | 2.4 | * | 2.3 | *
| ＳＳ |  |  | （mg/l）
| 大腸菌数 |  |  | （CFU/100ml） | <1 |  |  |  |  | <1 | [7 empty] | <1 | [6 empty] | <1
| n-ﾍｷｻﾝ抽出物質 |  |  | （mg/l）
| 全窒素 |  |  | （mg/l） | 0.15 |  |  |  |  | 0.15 | [10 empty] | 0.26 |  |  |  | 0.13
| 全リン |  |  | （mg/l） | 0.016 |  |  |  |  | 0.024 | [10 empty] | 0.043 | * |  |  | 0.020
| 全亜鉛 |  |  | （mg/l）
| ノニルフェノール |  |  | （mg/l）
| LAS |  |  | （mg/l）
| 底層ＤＯ |  |  | （mg/l）
健 康 項 目 | カドミウム |  |  | （mg/l） | [8 empty] | <0.0003
| 全シアン |  |  | （mg/l） | [8 empty] | ND
| 鉛 |  |  | （mg/l） | [8 empty] | <0.005
| 六価クロム |  |  | （mg/l） | [8 empty] | <0.02
| ヒ素 |  |  | （mg/l） | [8 empty] | <0.005
| 総水銀 |  |  | （mg/l） | [8 empty] | <0.0005
| アルキル水銀 |  |  | （mg/l） | [8 empty] | ND
| ＰＣＢ |  |  | （mg/l） | [8 empty] | ND
| ジクロロメタン |  |  | （mg/l） |  | <0.002
| 四塩化炭素 |  |  | （mg/l） |  | <0.0002
| 1,2-ｼﾞｸﾛﾛｴﾀﾝ |  |  | （mg/l） |  | <0.0004
| 1,1-ｼﾞｸﾛﾛｴﾁﾚﾝ |  |  | （mg/l） |  | <0.002
| ｼｽ-1,2-ｼﾞｸﾛﾛｴﾁﾚﾝ |  |  | （mg/l） |  | <0.004
| 1,1,1-ﾄﾘｸﾛﾛｴﾀﾝ |  |  | （mg/l） |  | <0.0005
| 1,1,2-ﾄﾘｸﾛﾛｴﾀﾝ |  |  | （mg/l） |  | <0.0006
| トリクロロエチレン |  |  | （mg/l） |  | <0.001
| テトラクロロエチレン |  |  | （mg/l） |  | <0.0005
| 1,3-ｼﾞｸﾛﾛﾌﾟﾛﾍﾟﾝ |  |  | （mg/l） |  | <0.0002
| チウラム |  |  | （mg/l） | [5 empty] | <0.0006
| シマジン |  |  | （mg/l） | [5 empty] | <0.0003
| チオベンカルブ |  |  | （mg/l） | [5 empty] | <0.002
| ベンゼン |  |  | （mg/l） |  | <0.001
| セレン |  |  | （mg/l） | [8 empty] | <0.002
| ほう素 |  |  | （mg/l）
| ふっ素 |  |  | （mg/l）
| 硝酸性窒素及び亜硝酸性窒素 |  |  | （mg/l） | <0.03 |  |  |  |  | <0.03 | [10 empty] | 0.11 |  |  |  | <0.03
| 1,4-ジオキサン |  |  | （mg/l） | [13 empty] | <0.005
特殊項目 | フェノール類 |  |  | （mg/l）
| 銅 |  |  | （mg/l）
| 亜鉛 |  |  | （mg/l）
| 鉄（溶解性） |  |  | （mg/l）
| マンガン（溶解性） |  |  | （mg/l）
| クロム |  |  | （mg/l）

## PUB_A01B (21)
公 共 用 水 域 水 質 測 定 結 果 表
地点番号 |  | 0514 | 地点統一番号 |  | 33-604-52 |  | 類型（達成期間） |  | A | (ｲ) | Ⅱ | (ｲ) | 生物特A | (ｲ) | 水 域 名 |  | 水島地先海域(乙) |  |  |  | 調査機関 | 政令市（水質汚濁防止法による）
都道府県名 |  | 岡山県 | 水 系 名 |  | 水島水域 | [9 empty] | 河 川 名 | [5 empty] | 採水機関 | 岡山県環境保全事業団
調査年度 |  | 2022年度 | 調査区分 |  | 測定計画調査 | [9 empty] | 地 点 名 |  | 寄島沖合 |  |  |  | 分析機関 | 倉敷市環境監視センター
| 採 取 月 日 |  |  |  | 04/12 | 05/09 |  | 06/08 | 07/12 |  | 08/08 |  | 09/12 | 10/05 |  | 11/07 | 12/05 | 01/17 | 02/14 | 03/01
| 採 取 時 刻 |  |  |  | 10:07 | 10:03 |  | 10:52 | 11:22 |  | 10:53 |  | 13:15 | 11:08 |  | 11:23 | 10:40 | 10:25 | 09:20 | 10:55
| 採 取 位 置 |  |  |  | 表層 | 表層 |  | 表層 | 表層 |  | 表層 |  | 表層 | 表層 |  | 表層 | 表層 | 表層 | 表層 | 表層
| 採 取 水 深 |  |  | （ｍ） | 0.5 | 0.5 |  | 0.5 | 0.5 |  | 0.5 |  | 0.5 | 0.5 |  | 0.5 | 0.5 | 0.5 | 0.5 | 0.5
そ の 他 項 目 | アンモニア態窒素 |  |  | （mg/l） | <0.02 |  |  |  | <0.02 | [6 empty] | <0.02 |  | <0.02
| 亜硝酸性窒素 |  |  | （mg/l） | <0.01 |  |  |  | <0.01 | [6 empty] | 0.06 |  | <0.01
| 硝酸性窒素 |  |  | （mg/l） | <0.02 |  |  |  | <0.02 | [6 empty] | 0.04 |  | <0.02
| 有機態窒素 |  |  | （mg/l）
| リン酸態リン |  |  | （mg/l） | <0.01 |  |  |  | <0.01 | [6 empty] | 0.02 |  | 0.01
| 電気伝導度 |  |  | （μS/cm）
| ＤＯ飽和度 |  |  | （％）
| 塩化物イオン |  |  | （mg/l）
| 塩素量 |  |  | （‰）
| クロロフィルａ |  |  | （μg/l）
| トリハロメタン生成能 |  |  | （mg/l）
| 塩分 |  |  |  | 26 | 32 |  | 30 | 30 |  | 31 |  | 31 | 31 |  | 31 | 32 | 33 | 33 | 33
要 監 視 項 目 | ＥＰＮ |  |  | （mg/l） |  |  |  |  | <0.0006
| アンチモン |  |  | （mg/l）
| ニッケル |  |  | （mg/l）
| クロロホルム |  |  | （mg/l） |  | <0.0006
| ﾄﾗﾝｽ-1,2-ｼﾞｸﾛﾛｴﾁﾚﾝ |  |  | （mg/l） |  | <0.004
| 1,2-ジクロロプロパン |  |  | （mg/l） |  | <0.006
| P-ジクロロベンゼン |  |  | （mg/l） |  | <0.02
| イソキサチオン |  |  | （mg/l） |  |  |  |  | <0.0008
| ダイアジノン |  |  | （mg/l） |  |  |  |  | <0.0005
| フェニトロチオン(MEP) |  |  | （mg/l） |  |  |  |  | <0.0003
| イソプロチオラン |  |  | （mg/l） |  |  |  |  | <0.004
| オキシン銅(有機銅) |  |  | （mg/l） |  |  |  |  | <0.004
| クロロタロニル(TPN) |  |  | （mg/l） |  |  |  |  | <0.004
| プロピザミド |  |  | （mg/l） |  |  |  |  | <0.0008
| ジクロルボス(DDVP) |  |  | （mg/l） |  |  |  |  | <0.001
| フェノブカルブ(BPMC) |  |  | （mg/l） |  |  |  |  | <0.002
| イプロベンホス(IBP) |  |  | （mg/l） |  |  |  |  | <0.0008
| クロルニトロフェン(CNP) |  |  | （mg/l） |  |  |  |  | <0.0001
| トルエン |  |  | （mg/l） |  | <0.06
| キシレン |  |  | （mg/l） |  | <0.04
| ﾌﾀﾙ酸ｼﾞｴﾁﾙﾍｷｼﾙ |  |  | （mg/l）
| モリブデン |  |  | （mg/l）
| 塩化ビニルモノマー |  |  | （mg/l）
| エピクロロヒドリン |  |  | （mg/l）
| 全マンガン |  |  | （mg/l）
| ウラン |  |  | （mg/l）
| フェノール |  |  | （mg/l）
| ホルムアルデヒド |  |  | （mg/l）
| 4-t-オクチルフェノール |  |  | （mg/l）
| アニリン |  |  | （mg/l）
| 2,4-ジクロロフェノール |  |  | （mg/l）
| ペルフルオロオクタンスルホン酸（PFOS) |  |  | （ng/l）
| ペルフルオロオクタンスルホン酸（PFOS)（直鎖体） |  |  | （ng/l）
| ペルフルオロオクタン酸（PFOA) |  |  | （ng/l）
| ペルフルオロオクタン酸（PFOA)（直鎖体） |  |  | （ng/l）
| PFOS及びPFOAの合算値 |  |  | （ng/l）
要測定指標項目 | 透明度 |  |  | （ｍ） | 5.0 | 3.4 |  | 5.7 | 3.7 |  | 4.0 |  | 2.0 | 6.0 |  | 2.5 | 4.0 | 5.5 | 6.0 | 5.0
| 全有機炭素 |  |  | （mg/l）

## PUB_A01A (22)
公 共 用 水 域 水 質 測 定 結 果 表
地点番号 |  | 0516 | 地点統一番号 |  | 33-604-53 |  | 類型（達成期間） |  |  | A | (ｲ) |  | Ⅱ | (ｲ) |  | 生物特A |  | (ｲ) | 水 域 名 |  |  |  | 水島地先海域(乙) | [5 empty] | 調査機関 | 政令市（水質汚濁防止法による）
都道府県名 |  | 岡山県 | 水 系 名 |  | 水島水域 | [13 empty] | 河 川 名 | [9 empty] | 採水機関 | 岡山県環境保全事業団
調査年度 |  | 2022年度 | 調査区分 |  | 測定計画調査 | [13 empty] | 地 点 名 |  |  |  | 網代諸島西沖 | [5 empty] | 分析機関 | 倉敷市環境監視センター
| 採 取 月 日 |  |  |  | 04/12 | 05/09 |  |  | 06/08 | 07/12 |  |  | 08/08 |  |  | 09/12 |  | 10/05 |  |  | 11/07 |  | 12/05 |  | 01/17 |  | 02/14 | 03/01
| 採 取 時 刻 |  |  |  | 10:15 | 10:13 |  |  | 11:02 | 11:35 |  |  | 11:05 |  |  | 13:25 |  | 11:25 |  |  | 11:32 |  | 10:50 |  | 10:35 |  | 09:30 | 11:05
| 採 取 位 置 |  |  |  | 表層 | 表層 |  |  | 表層 | 表層 |  |  | 表層 |  |  | 表層 |  | 表層 |  |  | 表層 |  | 表層 |  | 表層 |  | 表層 | 表層
| 採 取 水 深 |  |  | （ｍ） | 0.5 | 0.5 |  |  | 0.5 | 0.5 |  |  | 0.5 |  |  | 0.5 |  | 0.5 |  |  | 0.5 |  | 0.5 |  | 0.5 |  | 0.5 | 0.5
現場観測項目 | 測定区分 |  |  |  | 年間 | 年間 |  |  | 年間 | 年間 |  |  | 年間 |  |  | 年間 |  | 年間 |  |  | 年間 |  | 年間 |  | 年間 |  | 年間 | 年間
| 天候 |  |  |  | 晴 | 曇 |  |  | 晴 | 曇 |  |  | 晴 |  |  | 晴 |  | 曇 |  |  | 晴 |  | 曇 |  | 晴 |  | 晴 | 晴
| 気温 |  |  | （℃） | 19.8 | 15.6 |  |  | 19.5 | 27.0 |  |  | 29.3 |  |  | 29.1 |  | 21.5 |  |  | 16.6 |  | 11.1 |  | 8.2 |  | 6.0 | 10.9
| 水温 |  |  | （℃） | 14.2 | 15.8 |  |  | 20.9 | 27.1 |  |  | 28.2 |  |  | 28.6 |  | 25.8 |  |  | 20.6 |  | 16.6 |  | 10.1 |  | 8.8 | 9.5
| 流量 |  |  | （㎥/s）
| 全水深 |  |  | （ｍ） | 14.3 | 13.1 |  |  | 12.4 | 13.4 |  |  | 11.3 |  |  | 14.1 |  | 11.9 |  |  | 14.3 |  | 13.8 |  | 13.0 |  | 12.8 | 13.4
| 透明度 |  |  | （ｍ） | 6.5 | 6.3 |  |  | 5.5 | 3.5 |  |  | 4.7 |  |  | 2.5 |  | 6.5 |  |  | 3.5 |  | 6.0 |  | 6.5 |  | 8.0 | 9.0
| 透視度 |  |  | （cm）
| 色相 |  |  |  | 青緑色(中) | 緑色(濃) |  |  | 緑青色(中) | 緑色(中) |  |  | 緑色(中) |  |  | 黄緑色(中) |  | 緑色(中) |  |  | 灰緑色(中) |  | 緑色(中) |  | 青緑色(中) |  | 緑青色(中) | 緑色(中)
| 臭気 |  |  |  | 無臭 | 無臭 |  |  | 無臭 | 無臭 |  |  | 無臭 |  |  | 無臭 |  | 無臭 |  |  | 無臭 |  | 無臭 |  | 無臭 |  | 無臭 | 無臭
生 活 環 境 項 目 | ｐＨ |  |  |  | 8.2 | 8.2 |  |  | 8.1 | 8.2 |  |  | 8.1 |  |  | 8.1 |  | 8.3 |  |  | 8.1 |  | 8.2 |  | 8.2 |  | 8.3 | 8.2
| ＤＯ |  |  | （mg/l） | 9.2 | 9.0 |  |  | 7.5 | 7.5 |  |  | 7.4 |  | * | 6.9 | * | 8.2 |  |  | 7.2 | * | 7.8 |  | 9.5 |  | 9.5 | 10
| ＢＯＤ |  |  | （mg/l）
| ＣＯＤ |  |  | （mg/l） | 1.4 | 2.1 |  | * | 1.9 | 2.6 |  | * | 2.4 |  | * | 2.6 | * | 3.2 |  | * | 2.0 |  | 2.3 | * | 2.1 | * | 1.7 | 1.9
| ＳＳ |  |  | （mg/l）
| 大腸菌数 |  |  | （CFU/100ml） | <1 |  |  |  |  | <1 | [7 empty] | <1 | [6 empty] | <1
| n-ﾍｷｻﾝ抽出物質 |  |  | （mg/l）
| 全窒素 |  |  | （mg/l） | 0.13 |  |  |  |  | 0.13 | [10 empty] | 0.24 |  |  |  | 0.13
| 全リン |  |  | （mg/l） | 0.015 |  |  |  |  | 0.023 | [10 empty] | 0.045 | * |  |  | 0.019
| 全亜鉛 |  |  | （mg/l）
| ノニルフェノール |  |  | （mg/l）
| LAS |  |  | （mg/l）
| 底層ＤＯ |  |  | （mg/l）
健 康 項 目 | カドミウム |  |  | （mg/l）
| 全シアン |  |  | （mg/l）
| 鉛 |  |  | （mg/l）
| 六価クロム |  |  | （mg/l）
| ヒ素 |  |  | （mg/l）
| 総水銀 |  |  | （mg/l）
| アルキル水銀 |  |  | （mg/l）
| ＰＣＢ |  |  | （mg/l）
| ジクロロメタン |  |  | （mg/l）
| 四塩化炭素 |  |  | （mg/l）
| 1,2-ｼﾞｸﾛﾛｴﾀﾝ |  |  | （mg/l）
| 1,1-ｼﾞｸﾛﾛｴﾁﾚﾝ |  |  | （mg/l）
| ｼｽ-1,2-ｼﾞｸﾛﾛｴﾁﾚﾝ |  |  | （mg/l）
| 1,1,1-ﾄﾘｸﾛﾛｴﾀﾝ |  |  | （mg/l）
| 1,1,2-ﾄﾘｸﾛﾛｴﾀﾝ |  |  | （mg/l）
| トリクロロエチレン |  |  | （mg/l）
| テトラクロロエチレン |  |  | （mg/l）
| 1,3-ｼﾞｸﾛﾛﾌﾟﾛﾍﾟﾝ |  |  | （mg/l）
| チウラム |  |  | （mg/l）
| シマジン |  |  | （mg/l）
| チオベンカルブ |  |  | （mg/l）
| ベンゼン |  |  | （mg/l）
| セレン |  |  | （mg/l）
| ほう素 |  |  | （mg/l）
| ふっ素 |  |  | （mg/l）
| 硝酸性窒素及び亜硝酸性窒素 |  |  | （mg/l） | <0.03 |  |  |  |  | <0.03 | [10 empty] | 0.10 |  |  |  | <0.03
| 1,4-ジオキサン |  |  | （mg/l）
特殊項目 | フェノール類 |  |  | （mg/l）
| 銅 |  |  | （mg/l）
| 亜鉛 |  |  | （mg/l）
| 鉄（溶解性） |  |  | （mg/l）
| マンガン（溶解性） |  |  | （mg/l）
| クロム |  |  | （mg/l）

## PUB_A01B (22)
公 共 用 水 域 水 質 測 定 結 果 表
地点番号 |  | 0516 | 地点統一番号 |  | 33-604-53 |  | 類型（達成期間） |  | A | (ｲ) | Ⅱ | (ｲ) | 生物特A | (ｲ) | 水 域 名 |  | 水島地先海域(乙) |  |  |  | 調査機関 | 政令市（水質汚濁防止法による）
都道府県名 |  | 岡山県 | 水 系 名 |  | 水島水域 | [9 empty] | 河 川 名 | [5 empty] | 採水機関 | 岡山県環境保全事業団
調査年度 |  | 2022年度 | 調査区分 |  | 測定計画調査 | [9 empty] | 地 点 名 |  | 網代諸島西沖 |  |  |  | 分析機関 | 倉敷市環境監視センター
| 採 取 月 日 |  |  |  | 04/12 | 05/09 |  | 06/08 | 07/12 |  | 08/08 |  | 09/12 | 10/05 |  | 11/07 | 12/05 | 01/17 | 02/14 | 03/01
| 採 取 時 刻 |  |  |  | 10:15 | 10:13 |  | 11:02 | 11:35 |  | 11:05 |  | 13:25 | 11:25 |  | 11:32 | 10:50 | 10:35 | 09:30 | 11:05
| 採 取 位 置 |  |  |  | 表層 | 表層 |  | 表層 | 表層 |  | 表層 |  | 表層 | 表層 |  | 表層 | 表層 | 表層 | 表層 | 表層
| 採 取 水 深 |  |  | （ｍ） | 0.5 | 0.5 |  | 0.5 | 0.5 |  | 0.5 |  | 0.5 | 0.5 |  | 0.5 | 0.5 | 0.5 | 0.5 | 0.5
そ の 他 項 目 | アンモニア態窒素 |  |  | （mg/l） | <0.02 |  |  |  | <0.02 | [6 empty] | <0.02 |  | <0.02
| 亜硝酸性窒素 |  |  | （mg/l） | <0.01 |  |  |  | <0.01 | [6 empty] | 0.06 |  | <0.01
| 硝酸性窒素 |  |  | （mg/l） | <0.02 |  |  |  | <0.02 | [6 empty] | 0.04 |  | <0.02
| 有機態窒素 |  |  | （mg/l）
| リン酸態リン |  |  | （mg/l） | <0.01 |  |  |  | <0.01 | [6 empty] | 0.02 |  | 0.01
| 電気伝導度 |  |  | （μS/cm）
| ＤＯ飽和度 |  |  | （％）
| 塩化物イオン |  |  | （mg/l）
| 塩素量 |  |  | （‰）
| クロロフィルａ |  |  | （μg/l）
| トリハロメタン生成能 |  |  | （mg/l）
| 塩分 |  |  |  | 27 | 32 |  | 31 | 31 |  | 31 |  | 31 | 31 |  | 31 | 32 | 33 | 33 | 33
要 監 視 項 目 | ＥＰＮ |  |  | （mg/l）
| アンチモン |  |  | （mg/l）
| ニッケル |  |  | （mg/l）
| クロロホルム |  |  | （mg/l）
| ﾄﾗﾝｽ-1,2-ｼﾞｸﾛﾛｴﾁﾚﾝ |  |  | （mg/l）
| 1,2-ジクロロプロパン |  |  | （mg/l）
| P-ジクロロベンゼン |  |  | （mg/l）
| イソキサチオン |  |  | （mg/l）
| ダイアジノン |  |  | （mg/l）
| フェニトロチオン(MEP) |  |  | （mg/l）
| イソプロチオラン |  |  | （mg/l）
| オキシン銅(有機銅) |  |  | （mg/l）
| クロロタロニル(TPN) |  |  | （mg/l）
| プロピザミド |  |  | （mg/l）
| ジクロルボス(DDVP) |  |  | （mg/l）
| フェノブカルブ(BPMC) |  |  | （mg/l）
| イプロベンホス(IBP) |  |  | （mg/l）
| クロルニトロフェン(CNP) |  |  | （mg/l）
| トルエン |  |  | （mg/l）
| キシレン |  |  | （mg/l）
| ﾌﾀﾙ酸ｼﾞｴﾁﾙﾍｷｼﾙ |  |  | （mg/l）
| モリブデン |  |  | （mg/l）
| 塩化ビニルモノマー |  |  | （mg/l）
| エピクロロヒドリン |  |  | （mg/l）
| 全マンガン |  |  | （mg/l）
| ウラン |  |  | （mg/l）
| フェノール |  |  | （mg/l）
| ホルムアルデヒド |  |  | （mg/l）
| 4-t-オクチルフェノール |  |  | （mg/l）
| アニリン |  |  | （mg/l）
| 2,4-ジクロロフェノール |  |  | （mg/l）
| ペルフルオロオクタンスルホン酸（PFOS) |  |  | （ng/l）
| ペルフルオロオクタンスルホン酸（PFOS)（直鎖体） |  |  | （ng/l）
| ペルフルオロオクタン酸（PFOA) |  |  | （ng/l）
| ペルフルオロオクタン酸（PFOA)（直鎖体） |  |  | （ng/l）
| PFOS及びPFOAの合算値 |  |  | （ng/l）
要測定指標項目 | 透明度 |  |  | （ｍ） | 6.5 | 6.3 |  | 5.5 | 3.5 |  | 4.7 |  | 2.5 | 6.5 |  | 3.5 | 6.0 | 6.5 | 8.0 | 9.0
| 全有機炭素 |  |  | （mg/l）

## PUB_A01A (23)
公 共 用 水 域 水 質 測 定 結 果 表
地点番号 |  | 0517 | 地点統一番号 |  | 33-604-54 |  | 類型（達成期間） |  | A | (ｲ) |  | Ⅱ | (ｲ) |  | 生物特A |  | (ｲ) | 水 域 名 |  |  |  | 水島地先海域(乙) | [5 empty] | 調査機関 | 政令市（水質汚濁防止法による）
都道府県名 |  | 岡山県 | 水 系 名 |  | 水島水域 | [12 empty] | 河 川 名 | [9 empty] | 採水機関 | 岡山県環境保全事業団
調査年度 |  | 2022年度 | 調査区分 |  | 測定計画調査 | [12 empty] | 地 点 名 |  |  |  | 太濃地島西沖 | [5 empty] | 分析機関 | 倉敷市環境監視センター
| 採 取 月 日 |  |  |  | 04/12 | 05/09 |  | 06/08 | 07/12 |  |  | 08/08 |  |  | 09/12 |  | 10/05 |  |  | 11/07 |  | 12/05 |  | 01/17 | 02/14 | 03/01
| 採 取 時 刻 |  |  |  | 10:23 | 09:40 |  | 09:25 | 11:11 |  |  | 10:43 |  |  | 13:02 |  | 11:04 |  |  | 11:34 |  | 10:42 |  | 11:04 | 09:00 | 10:39
| 採 取 位 置 |  |  |  | 表層 | 表層 |  | 表層 | 表層 |  |  | 表層 |  |  | 表層 |  | 表層 |  |  | 表層 |  | 表層 |  | 表層 | 表層 | 表層
| 採 取 水 深 |  |  | （ｍ） | 0.5 | 0.5 |  | 0.5 | 0.5 |  |  | 0.5 |  |  | 0.5 |  | 0.5 |  |  | 0.5 |  | 0.5 |  | 0.5 | 0.5 | 0.5
現場観測項目 | 測定区分 |  |  |  | 年間 | 年間 |  | 年間 | 年間 |  |  | 年間 |  |  | 年間 |  | 年間 |  |  | 年間 |  | 年間 |  | 年間 | 年間 | 年間
| 天候 |  |  |  | 晴 | 薄曇 |  | 晴 | 薄曇 |  |  | 晴 |  |  | 晴 |  | 曇 |  |  | 晴 |  | 薄曇 |  | 晴 | 晴 | 晴
| 気温 |  |  | （℃） | 17.5 | 16.5 |  | 20.0 | 29.9 |  |  | 30.8 |  |  | 31.5 |  | 21.0 |  |  | 18.1 |  | 11.0 |  | 8.4 | 6.0 | 10.8
| 水温 |  |  | （℃） | 15.0 | 16.2 |  | 20.1 | 25.1 |  |  | 28.6 |  |  | 28.6 |  | 25.6 |  |  | 20.7 |  | 17.0 |  | 10.5 | 8.8 | 9.4
| 流量 |  |  | （㎥/s）
| 全水深 |  |  | （ｍ） | 13.1 | 12.1 |  | 12.5 | 12.6 |  |  | 11.6 |  |  | 13.7 |  | 11.4 |  |  | 13.6 |  | 12.9 |  | 11.6 | 12.3 | 11.9
| 透明度 |  |  | （ｍ） | 6.5 | 5.5 |  | 6.0 | 4.0 |  |  | 5.0 |  |  | 3.0 |  | 8.5 |  |  | 3.0 |  | 7.0 |  | 11 | 7.0 | 6.5
| 透視度 |  |  | （cm）
| 色相 |  |  |  | 青緑色(濃) | 青緑色(中) |  | 青緑色(中) | 灰緑色(淡) |  |  | 青緑色(濃) |  |  | 灰緑色(中) |  | 青緑色(中) |  |  | 灰緑色(中) |  | 青緑色(中) |  | 青緑色(濃) | 青緑色(中) | 青緑色(中)
| 臭気 |  |  |  | 無臭 | 無臭 |  | 無臭 | 無臭 |  |  | 無臭 |  |  | 無臭 |  | 無臭 |  |  | 無臭 |  | 無臭 |  | 無臭 | 無臭 | 無臭
生 活 環 境 項 目 | ｐＨ |  |  |  | 8.2 | 8.2 |  | 8.1 | 8.0 |  |  | 8.1 |  |  | 8.1 |  | 8.2 |  |  | 8.1 |  | 8.2 |  | 8.2 | 8.2 | 8.2
| ＤＯ |  |  | （mg/l） | 9.2 | 8.7 |  | 7.6 | 6.5 |  | * | 7.1 |  | * | 6.7 | * | 7.9 |  |  | 6.9 | * | 7.7 |  | 9.4 | 9.8 | 9.9
| ＢＯＤ |  |  | （mg/l）
| ＣＯＤ |  |  | （mg/l） | 1.7 | 1.9 |  | 2.0 | 2.2 |  | * | 3.1 |  | * | 2.6 | * | 2.8 |  | * | 2.2 | * | 2.2 | * | 1.9 | 1.7 | 2.1 | *
| ＳＳ |  |  | （mg/l）
| 大腸菌数 |  |  | （CFU/100ml） | <1 |  |  |  | <1 | [7 empty] | <1 | [6 empty] | <1
| n-ﾍｷｻﾝ抽出物質 |  |  | （mg/l）
| 全窒素 |  |  | （mg/l） | 0.14 |  |  |  | 0.19 | [10 empty] | 0.23 |  |  |  | 0.12
| 全リン |  |  | （mg/l） | 0.014 |  |  |  | 0.030 | [10 empty] | 0.039 | * |  |  | 0.019
| 全亜鉛 |  |  | （mg/l）
| ノニルフェノール |  |  | （mg/l）
| LAS |  |  | （mg/l）
| 底層ＤＯ |  |  | （mg/l）
健 康 項 目 | カドミウム |  |  | （mg/l）
| 全シアン |  |  | （mg/l）
| 鉛 |  |  | （mg/l）
| 六価クロム |  |  | （mg/l）
| ヒ素 |  |  | （mg/l）
| 総水銀 |  |  | （mg/l）
| アルキル水銀 |  |  | （mg/l）
| ＰＣＢ |  |  | （mg/l）
| ジクロロメタン |  |  | （mg/l）
| 四塩化炭素 |  |  | （mg/l）
| 1,2-ｼﾞｸﾛﾛｴﾀﾝ |  |  | （mg/l）
| 1,1-ｼﾞｸﾛﾛｴﾁﾚﾝ |  |  | （mg/l）
| ｼｽ-1,2-ｼﾞｸﾛﾛｴﾁﾚﾝ |  |  | （mg/l）
| 1,1,1-ﾄﾘｸﾛﾛｴﾀﾝ |  |  | （mg/l）
| 1,1,2-ﾄﾘｸﾛﾛｴﾀﾝ |  |  | （mg/l）
| トリクロロエチレン |  |  | （mg/l）
| テトラクロロエチレン |  |  | （mg/l）
| 1,3-ｼﾞｸﾛﾛﾌﾟﾛﾍﾟﾝ |  |  | （mg/l）
| チウラム |  |  | （mg/l）
| シマジン |  |  | （mg/l）
| チオベンカルブ |  |  | （mg/l）
| ベンゼン |  |  | （mg/l）
| セレン |  |  | （mg/l）
| ほう素 |  |  | （mg/l）
| ふっ素 |  |  | （mg/l）
| 硝酸性窒素及び亜硝酸性窒素 |  |  | （mg/l） | <0.03 |  |  |  | 0.04 | [10 empty] | 0.10 |  |  |  | <0.03
| 1,4-ジオキサン |  |  | （mg/l）
特殊項目 | フェノール類 |  |  | （mg/l）
| 銅 |  |  | （mg/l）
| 亜鉛 |  |  | （mg/l）
| 鉄（溶解性） |  |  | （mg/l）
| マンガン（溶解性） |  |  | （mg/l）
| クロム |  |  | （mg/l）

## PUB_A01B (23)
公 共 用 水 域 水 質 測 定 結 果 表
地点番号 |  | 0517 | 地点統一番号 |  | 33-604-54 |  | 類型（達成期間） |  | A | (ｲ) | Ⅱ | (ｲ) | 生物特A | (ｲ) | 水 域 名 |  | 水島地先海域(乙) |  |  |  | 調査機関 | 政令市（水質汚濁防止法による）
都道府県名 |  | 岡山県 | 水 系 名 |  | 水島水域 | [9 empty] | 河 川 名 | [5 empty] | 採水機関 | 岡山県環境保全事業団
調査年度 |  | 2022年度 | 調査区分 |  | 測定計画調査 | [9 empty] | 地 点 名 |  | 太濃地島西沖 |  |  |  | 分析機関 | 倉敷市環境監視センター
| 採 取 月 日 |  |  |  | 04/12 | 05/09 |  | 06/08 | 07/12 |  | 08/08 |  | 09/12 | 10/05 |  | 11/07 | 12/05 | 01/17 | 02/14 | 03/01
| 採 取 時 刻 |  |  |  | 10:23 | 09:40 |  | 09:25 | 11:11 |  | 10:43 |  | 13:02 | 11:04 |  | 11:34 | 10:42 | 11:04 | 09:00 | 10:39
| 採 取 位 置 |  |  |  | 表層 | 表層 |  | 表層 | 表層 |  | 表層 |  | 表層 | 表層 |  | 表層 | 表層 | 表層 | 表層 | 表層
| 採 取 水 深 |  |  | （ｍ） | 0.5 | 0.5 |  | 0.5 | 0.5 |  | 0.5 |  | 0.5 | 0.5 |  | 0.5 | 0.5 | 0.5 | 0.5 | 0.5
そ の 他 項 目 | アンモニア態窒素 |  |  | （mg/l） | <0.02 |  |  |  | 0.02 | [6 empty] | <0.02 |  | <0.02
| 亜硝酸性窒素 |  |  | （mg/l） | <0.01 |  |  |  | <0.01 | [6 empty] | 0.05 |  | <0.01
| 硝酸性窒素 |  |  | （mg/l） | <0.02 |  |  |  | 0.03 | [6 empty] | 0.04 |  | <0.02
| 有機態窒素 |  |  | （mg/l）
| リン酸態リン |  |  | （mg/l） | <0.01 |  |  |  | 0.01 | [6 empty] | 0.02 |  | 0.01
| 電気伝導度 |  |  | （μS/cm）
| ＤＯ飽和度 |  |  | （％）
| 塩化物イオン |  |  | （mg/l）
| 塩素量 |  |  | （‰）
| クロロフィルａ |  |  | （μg/l）
| トリハロメタン生成能 |  |  | （mg/l）
| 塩分 |  |  |  | 27 | 32 |  | 31 | 31 |  | 31 |  | 32 | 30 |  | 31 | 32 | 33 | 33 | 33
要 監 視 項 目 | ＥＰＮ |  |  | （mg/l）
| アンチモン |  |  | （mg/l）
| ニッケル |  |  | （mg/l）
| クロロホルム |  |  | （mg/l）
| ﾄﾗﾝｽ-1,2-ｼﾞｸﾛﾛｴﾁﾚﾝ |  |  | （mg/l）
| 1,2-ジクロロプロパン |  |  | （mg/l）
| P-ジクロロベンゼン |  |  | （mg/l）
| イソキサチオン |  |  | （mg/l）
| ダイアジノン |  |  | （mg/l）
| フェニトロチオン(MEP) |  |  | （mg/l）
| イソプロチオラン |  |  | （mg/l）
| オキシン銅(有機銅) |  |  | （mg/l）
| クロロタロニル(TPN) |  |  | （mg/l）
| プロピザミド |  |  | （mg/l）
| ジクロルボス(DDVP) |  |  | （mg/l）
| フェノブカルブ(BPMC) |  |  | （mg/l）
| イプロベンホス(IBP) |  |  | （mg/l）
| クロルニトロフェン(CNP) |  |  | （mg/l）
| トルエン |  |  | （mg/l）
| キシレン |  |  | （mg/l）
| ﾌﾀﾙ酸ｼﾞｴﾁﾙﾍｷｼﾙ |  |  | （mg/l）
| モリブデン |  |  | （mg/l）
| 塩化ビニルモノマー |  |  | （mg/l）
| エピクロロヒドリン |  |  | （mg/l）
| 全マンガン |  |  | （mg/l）
| ウラン |  |  | （mg/l）
| フェノール |  |  | （mg/l）
| ホルムアルデヒド |  |  | （mg/l）
| 4-t-オクチルフェノール |  |  | （mg/l）
| アニリン |  |  | （mg/l）
| 2,4-ジクロロフェノール |  |  | （mg/l）
| ペルフルオロオクタンスルホン酸（PFOS) |  |  | （ng/l）
| ペルフルオロオクタンスルホン酸（PFOS)（直鎖体） |  |  | （ng/l）
| ペルフルオロオクタン酸（PFOA) |  |  | （ng/l）
| ペルフルオロオクタン酸（PFOA)（直鎖体） |  |  | （ng/l）
| PFOS及びPFOAの合算値 |  |  | （ng/l）
要測定指標項目 | 透明度 |  |  | （ｍ） | 6.5 | 5.5 |  | 6.0 | 4.0 |  | 5.0 |  | 3.0 | 8.5 |  | 3.0 | 7.0 | 11 | 7.0 | 6.5
| 全有機炭素 |  |  | （mg/l）

## PUB_A01A (24)
公 共 用 水 域 水 質 測 定 結 果 表
地点番号 |  | 0518 | 地点統一番号 |  | 33-604-55 |  |  | 類型（達成期間） |  |  |  | A | (ｲ) |  | Ⅱ | (ｲ) | 生物特A | (ｲ) | 水 域 名 | 水島地先海域(乙) | 調査機関 | 都道府県
都道府県名 |  | 岡山県 | 水 系 名 |  | 水島水域 | [13 empty] | 河 川 名 |  | 採水機関 | 岡山県環境保全事業団
調査年度 |  | 2022年度 | 調査区分 |  | 測定計画調査 | [13 empty] | 地 点 名 | 手島西沖 | 分析機関 | 岡山県環境保全事業団
| 採 取 月 日 |  |  |  | 05/09 |  | 07/11 |  |  | 10/05 |  | 12/05
| 採 取 時 刻 |  |  |  | 09:55 |  | 11:00 |  |  | 10:15 |  | 10:45
| 採 取 位 置 |  |  |  | 表層 |  | 表層 |  |  | 表層 |  | 表層
| 採 取 水 深 |  |  | （ｍ） | 0.5 |  | 0.5 |  |  | 0.5 |  | 0.5
現場観測項目 | 測定区分 |  |  |  | 年間 |  | 年間 |  |  | 年間 |  | 年間
| 天候 |  |  |  | 曇 |  | 曇 |  |  | 曇 |  | 曇
| 気温 |  |  | （℃） | 16.4 |  | 32.3 |  |  | 20.8 |  | 11.8
| 水温 |  |  | （℃） | 15.8 |  | 27.0 |  |  | 25.7 |  | 16.6
| 流量 |  |  | （㎥/s）
| 全水深 |  |  | （ｍ） | 18.5 |  | 19.0 |  |  | 18.5 |  | 20.0
| 透明度 |  |  | （ｍ） | 7.0 |  | 5.0 |  |  | 6.0 |  | 6.0
| 透視度 |  |  | （cm）
| 色相 |  |  |  | 青緑色(中) |  | 灰緑色(中) |  |  | 青緑色(中) |  | 青緑色(中)
| 臭気 |  |  |  | 無臭 |  | 無臭 |  |  | 無臭 |  | 無臭
生 活 環 境 項 目 | ｐＨ |  |  |  | 8.0 |  | 8.0 |  |  | 8.2 |  | 8.1
| ＤＯ |  |  | （mg/l） | 8.2 |  | 7.8 |  |  | 8.1 |  | 8.2
| ＢＯＤ |  |  | （mg/l）
| ＣＯＤ |  |  | （mg/l） | 2.1 | * | 2.4 |  | * | 2.4 | * | 2.1 |  | *
| ＳＳ |  |  | （mg/l）
| 大腸菌数 |  |  | （CFU/100ml） | <1 |  | <1 |  |  | <1 |  | <1
| n-ﾍｷｻﾝ抽出物質 |  |  | （mg/l） | ND |  | ND |  |  | ND |  | ND
| 全窒素 |  |  | （mg/l）
| 全リン |  |  | （mg/l）
| 全亜鉛 |  |  | （mg/l）
| ノニルフェノール |  |  | （mg/l）
| LAS |  |  | （mg/l）
| 底層ＤＯ |  |  | （mg/l）
健 康 項 目 | カドミウム |  |  | （mg/l）
| 全シアン |  |  | （mg/l）
| 鉛 |  |  | （mg/l）
| 六価クロム |  |  | （mg/l）
| ヒ素 |  |  | （mg/l）
| 総水銀 |  |  | （mg/l）
| アルキル水銀 |  |  | （mg/l）
| ＰＣＢ |  |  | （mg/l）
| ジクロロメタン |  |  | （mg/l）
| 四塩化炭素 |  |  | （mg/l）
| 1,2-ｼﾞｸﾛﾛｴﾀﾝ |  |  | （mg/l）
| 1,1-ｼﾞｸﾛﾛｴﾁﾚﾝ |  |  | （mg/l）
| ｼｽ-1,2-ｼﾞｸﾛﾛｴﾁﾚﾝ |  |  | （mg/l）
| 1,1,1-ﾄﾘｸﾛﾛｴﾀﾝ |  |  | （mg/l）
| 1,1,2-ﾄﾘｸﾛﾛｴﾀﾝ |  |  | （mg/l）
| トリクロロエチレン |  |  | （mg/l）
| テトラクロロエチレン |  |  | （mg/l）
| 1,3-ｼﾞｸﾛﾛﾌﾟﾛﾍﾟﾝ |  |  | （mg/l）
| チウラム |  |  | （mg/l）
| シマジン |  |  | （mg/l）
| チオベンカルブ |  |  | （mg/l）
| ベンゼン |  |  | （mg/l）
| セレン |  |  | （mg/l）
| ほう素 |  |  | （mg/l）
| ふっ素 |  |  | （mg/l）
| 硝酸性窒素及び亜硝酸性窒素 |  |  | （mg/l）
| 1,4-ジオキサン |  |  | （mg/l）
特殊項目 | フェノール類 |  |  | （mg/l）
| 銅 |  |  | （mg/l）
| 亜鉛 |  |  | （mg/l）
| 鉄（溶解性） |  |  | （mg/l）
| マンガン（溶解性） |  |  | （mg/l）
| クロム |  |  | （mg/l）

## PUB_A01B (24)
公 共 用 水 域 水 質 測 定 結 果 表
地点番号 |  | 0518 | 地点統一番号 |  | 33-604-55 |  | 類型（達成期間） |  | A | (ｲ) | Ⅱ | (ｲ) | 生物特A | (ｲ) | 水 域 名 | 水島地先海域(乙) | 調査機関 | 都道府県
都道府県名 |  | 岡山県 | 水 系 名 |  | 水島水域 | [9 empty] | 河 川 名 |  | 採水機関 | 岡山県環境保全事業団
調査年度 |  | 2022年度 | 調査区分 |  | 測定計画調査 | [9 empty] | 地 点 名 | 手島西沖 | 分析機関 | 岡山県環境保全事業団
| 採 取 月 日 |  |  |  | 05/09 | 07/11 |  | 10/05 | 12/05
| 採 取 時 刻 |  |  |  | 09:55 | 11:00 |  | 10:15 | 10:45
| 採 取 位 置 |  |  |  | 表層 | 表層 |  | 表層 | 表層
| 採 取 水 深 |  |  | （ｍ） | 0.5 | 0.5 |  | 0.5 | 0.5
そ の 他 項 目 | アンモニア態窒素 |  |  | （mg/l）
| 亜硝酸性窒素 |  |  | （mg/l）
| 硝酸性窒素 |  |  | （mg/l）
| 有機態窒素 |  |  | （mg/l）
| リン酸態リン |  |  | （mg/l）
| 電気伝導度 |  |  | （μS/cm）
| ＤＯ飽和度 |  |  | （％）
| 塩化物イオン |  |  | （mg/l）
| 塩素量 |  |  | （‰）
| クロロフィルａ |  |  | （μg/l）
| トリハロメタン生成能 |  |  | （mg/l）
| 塩分 |  |  |  | 31 | 31 |  | 31 | 31
要 監 視 項 目 | ＥＰＮ |  |  | （mg/l）
| アンチモン |  |  | （mg/l）
| ニッケル |  |  | （mg/l）
| クロロホルム |  |  | （mg/l）
| ﾄﾗﾝｽ-1,2-ｼﾞｸﾛﾛｴﾁﾚﾝ |  |  | （mg/l）
| 1,2-ジクロロプロパン |  |  | （mg/l）
| P-ジクロロベンゼン |  |  | （mg/l）
| イソキサチオン |  |  | （mg/l）
| ダイアジノン |  |  | （mg/l）
| フェニトロチオン(MEP) |  |  | （mg/l）
| イソプロチオラン |  |  | （mg/l）
| オキシン銅(有機銅) |  |  | （mg/l）
| クロロタロニル(TPN) |  |  | （mg/l）
| プロピザミド |  |  | （mg/l）
| ジクロルボス(DDVP) |  |  | （mg/l）
| フェノブカルブ(BPMC) |  |  | （mg/l）
| イプロベンホス(IBP) |  |  | （mg/l）
| クロルニトロフェン(CNP) |  |  | （mg/l）
| トルエン |  |  | （mg/l）
| キシレン |  |  | （mg/l）
| ﾌﾀﾙ酸ｼﾞｴﾁﾙﾍｷｼﾙ |  |  | （mg/l）
| モリブデン |  |  | （mg/l）
| 塩化ビニルモノマー |  |  | （mg/l）
| エピクロロヒドリン |  |  | （mg/l）
| 全マンガン |  |  | （mg/l）
| ウラン |  |  | （mg/l）
| フェノール |  |  | （mg/l）
| ホルムアルデヒド |  |  | （mg/l）
| 4-t-オクチルフェノール |  |  | （mg/l）
| アニリン |  |  | （mg/l）
| 2,4-ジクロロフェノール |  |  | （mg/l）
| ペルフルオロオクタンスルホン酸（PFOS) |  |  | （ng/l）
| ペルフルオロオクタンスルホン酸（PFOS)（直鎖体） |  |  | （ng/l）
| ペルフルオロオクタン酸（PFOA) |  |  | （ng/l）
| ペルフルオロオクタン酸（PFOA)（直鎖体） |  |  | （ng/l）
| PFOS及びPFOAの合算値 |  |  | （ng/l）
要測定指標項目 | 透明度 |  |  | （ｍ） | 7.0 | 5.0 |  | 6.0 | 6.0
| 全有機炭素 |  |  | （mg/l）