## 施工状況報告様式
鉄骨造建築物施工状況報告書
岡山県建築主事 殿 | [40 empty] | 年 |  |  |  | 月 |  |  | 日
| 建 築 主 | [5 empty] | 住所
氏名
| 報告者 |  | 工事監理者 |  |  |  | 住所 | [27 empty] | （ＴＥＬ | [14 empty] | ）
[7 empty] | 事務所名 | [19 empty] | （ |  |  | ） | 級建築士事務所 | [6 empty] | （ |  |  |  |  | ）登録第 | [6 empty] | 号
[7 empty] | 氏名 | [19 empty] | （ |  |  | ） | 級建築士 | [6 empty] | （ |  |  |  |  | ）登録第 | [6 empty] | 号
|  |  | 工事施工者 |  |  |  | 住所 | [27 empty] | （ＴＥＬ | [14 empty] | ）
[7 empty] | 会社名 | [23 empty] | 建設業許可 | [6 empty] | （ |  |  |  |  | ）登録第 | [6 empty] | 号
氏名
| 建築場所 | [34 empty] | 工事種別 |  |  |  |  | 新築 ・ 増築 ・ 改築
| 確認年月日番号 | [9 empty] | 年 |  |  | 月 |  |  |  | 日 |  | 第 | [8 empty] | 号 | [6 empty] | 主要用途
| 建築物概要 | [5 empty] | 地上 | [5 empty] | 階 | ， |  | 地下 |  |  |  |  | 階 |  | ， | ＰＨ |  |  |  | 階 |  | ， |  | 構造種別 | [16 empty] | 造
[7 empty] | 建築面積 | [8 empty] | m2 |  | ， |  | 延べ面積 | [8 empty] | m2 |  | ， |  | 最高高さ | [6 empty] | m |  | ， |  | 軒高 |  |  |  |  | m
| コ ン ク リ ー ト |  | 普・軽(1・2)・ | [5 empty] | 階 | ～ |  | 階 | 鉄 筋 | SD |  | 295 , 345 , 390 , 490 | [9 empty] | 基 礎 | 支持地盤 |  |  |  |  | ローム ， 砂礫 | [8 empty] | 深度 ： |  |  | GL- |  |  |  |  | m
|  |  | N・H （ ） |  |  |  | Fc |  | = |  |  |  |  | 施工試験 |  | ガス圧接 |  |  |  | 有 ・ 無 | [6 empty] | 支 持 力 |  |  |  |  | 長期 |  |  | ： |  |  |  | kN/m2 |  |  | 短期 |  |  | ： |  |  | kN/m2
|  |  | 普・軽(1・2)・ | [5 empty] | 階 | ～ |  | 階 |  |  |  | 試 験 |  |  |  | 引張 ・ UT | [6 empty] | 直接基礎 |  |  |  |  | 独立 , 連続 , べた | [7 empty] | 液状化対策 ： | [6 empty] | 有 ・ 無
|  |  | N・H （ ） |  |  |  | Fc |  | = | [6 empty] | D ～ D | [10 empty] | 杭基礎 |  |  |  |  | ・打ち込み杭 | [6 empty] | ・埋め込み杭(セメントミルク)
|  |  | 普・軽(1・2)・ | [5 empty] | 階 | ～ |  | 階 |  | 特 殊 継 手 |  |  |  |  | ： | [12 empty] | ＲＣ ， ＰＣ ， ＰＨＣ ， 鋼管 ，
|  |  | N・H （ ） |  |  |  | Fc |  | = |  |  |  |  | ( | 溶接・機械式・接着・その他 | [9 empty] | ) | [6 empty] | 種類 |  | ( | A・B・C | [5 empty] | ) | ， | Ｆｃ |  | = |  |  | N/mm2
|  |  | 普・軽(1・2)・ | [5 empty] | 階 | ～ |  | 階 |  | 高強度せん断補強筋 | [17 empty] | ・場所打ちコンクリート杭
|  |  | N・H （ ） |  |  |  | Fc |  | = |  |  |  |  | ( | [7 empty] | ， | D |  | ) | [6 empty] | アースドリル ， リバース ， ベノト ， ＢＨ ， 深礎
|  |  | 普・軽(1・2)・ |  |  |  | 基礎(N/mm2) | [6 empty] | 鋼線・鋼棒 |  |  |  |  | ( ) | [12 empty] | ・異形摩擦杭
|  |  | N・H （ ） |  |  |  | Fc |  | = |  |  |  |  | 導入時 |  |  |  | Ｆｃ |  | = |  |  | N/mm2 | [8 empty] | ・認定工法 |  |  |  |  | ( | [12 empty] | )
| 鉄 骨 |  | 柱（最大板厚 | SS | [5 empty] | ( |  | ) | 梁 | SS | [8 empty] | ( |  | ) | [6 empty] | 大臣認定 | [9 empty] | 年 |  |  |  | 月 |  |  | 日
|  |  |  | SM | [5 empty] | ( |  | ) |  | SM | [8 empty] | ( |  | ) | [11 empty] | 第 | [11 empty] | 号
|  |  |  | SN | [5 empty] | ( |  | ) |  | SN | [8 empty] | ( |  | ) | [6 empty] | ・杭偏心による補強 | [10 empty] | 有 ・ 無
|  |  |  | STKR | [5 empty] | ( |  | ) |  | その他 |  |  |  | ( |  |  | ) |  | ( |  | ) |  | 地盤改良 |  |  |  |  | （ 浅層 ・ 深層 ） | [6 empty] | 改良工法 |  |  |  | ， | 改良深さ |  |  |  |  | m
|  |  |  | BCP | [5 empty] | ( |  | ) | その他 | ダイヤフラム | [8 empty] | ( |  | ) | 特別な材料・工法等 | [7 empty] | ： |  | 有 ・ 無 | [5 empty] | ( | [7 empty] | )
|  |  | mm | BCR | [5 empty] | ( |  | ) |  | 柱脚 |  |  | 仕 様 |  |  | 認定 ・ 一般 | [5 empty] | 大 臣 認 定 | [9 empty] | 年 |  |  | 月 |  |  | 日 | 第 | [5 empty] | 号
|  |  | ) | その他 |  | ( |  |  | ) | ( |  | ) |  |  |  |  | 工法名 | [8 empty] | 建設技術審査 | [9 empty] | 年 |  |  | 月 |  |  | 日 | 第 | [5 empty] | 号
|  | ※検査方法 |  |  | Ａ：目視検査
Ｂ：計測検査（簡易な計測機器を用いた検査）
Ｃ：報告（施工者の場合は専門工事業者による報告、工事監理者の場合は施工者による報告）
１．基礎工事
| 検 査 項 目 | [6 empty] | 検査内容 | [26 empty] | 施工者 |  |  |  | 監理者 |  |  |  | 1次 |  | 是正内容 |  |  |  |  | 2次
[35 empty] | 検査方法 | [7 empty] | 良否 | [6 empty] | 良否
| 直接基礎 |  | 支持層の確認 |  |  |  |  | 床付け面の状況写真 | [26 empty] | A・B・C |  |  |  | A・B・C
[8 empty] | 支持層深さの設計値との差異（深かった場合の処置方法） | [26 empty] | A・B・C |  |  |  | A・B・C
|  |  | 平板載荷試験 |  |  |  |  | 試験位置（基礎下端） | [26 empty] | A・B・C |  |  |  | A・B・C
[8 empty] | 載荷荷重の大きさ（設計値の3倍（極限）又は2倍（降伏）） | [26 empty] | A・B・C |  |  |  | A・B・C
| 杭 基 礎 |  | 支持層の確認 |  |  |  |  | 掘削土標本とボーリングサンプルとの比較 | [26 empty] | A・B・C |  |  |  | A・B・C
[8 empty] | 掘削土標本又は掘削土写真と柱状図の土質・色の表示との比較 | [26 empty] | A・B・C |  |  |  | A・B・C
[8 empty] | 杭支持層深さの設計値との差異（違いがあった場合の処置方法） | [26 empty] | A・B・C |  |  |  | A・B・C
|  |  | 杭偏芯の確認 |  |  |  |  | 偏心量の計測 | [26 empty] | A・B・C |  |  |  | A・B・C
[8 empty] | 補強工事の有無（有りの場合計画変更の手続きが必要） | [26 empty] | A・B・C |  |  |  | A・B・C
|  |  | 杭工事施工結果報告書 | 場所打コン クリート杭 |  |  |  | 超音波孔壁測定の本数とその結果（拡底杭） | [26 empty] | A・B・C |  |  |  | A・B・C
[8 empty] | 杭頭余盛コンクリートの状況写真 | [26 empty] | A・B・C |  |  |  | A・B・C
[8 empty] | 配筋検査の記録（写真可） | [26 empty] | A・B・C |  |  |  | A・B・C
[8 empty] | 鉄筋の製品証明書（鉄筋コンクリート工事に同じ） | [26 empty] | A・B・C |  |  |  | A・B・C
[8 empty] | コンクリート強度試験結果（鉄筋コンクリート工事に同じ） | [26 empty] | A・B・C |  |  |  | A・B・C
|  |  |  | 既成杭（鋼管杭を含む） |  |  |  | 評定工法の場合は、その仕様書と評定内容を確認して施工しているか | [26 empty] | A・B・C |  |  |  | A・B・C
[8 empty] | 材料の品質確認（製品証明書・強度試験結果・製品検査成績書） | [26 empty] | A・B・C |  |  |  | A・B・C
[8 empty] | 杭頭処理の確認（写真） | [26 empty] | A・B・C |  |  |  | A・B・C
２．鉄筋コンクリート工事
| 検 査 項 目 | [6 empty] | 検査内容 | [26 empty] | 施工者 |  |  |  | 監理者 |  |  |  | 1次 |  | 是正内容 |  |  |  |  | 2次
[35 empty] | 検査方法 | [7 empty] | 良否 | [6 empty] | 良否
| 鉄筋の製品証明書 | [6 empty] | 工事名の記載 | [26 empty] | A・B・C |  |  |  | A・B・C
[8 empty] | 使用材種・径毎の「製品証明書」の確認 | [26 empty] | A・B・C |  |  |  | A・B・C
[8 empty] | タグプレートの整理と製品証明書との照合 | [26 empty] | A・B・C |  |  |  | A・B・C
[8 empty] | メーカーマークの確認（拓本又は写真） | [26 empty] | A・B・C |  |  |  | A・B・C
| ガス圧接試験結果 |  | 抜取引張強度試験 |  |  |  |  | 公的機関で試験されているか。（公的機関名： ） | [26 empty] | A・B・C |  |  |  | A・B・C
[8 empty] | 圧接工の技量確認（施工計画書・鉄筋径と適応資格の確認） | [26 empty] | A・B・C |  |  |  | A・B・C
[8 empty] | 柱筋や梁筋の部位別毎に、抜取り試験が行われているか | [26 empty] | A・B・C |  |  |  | A・B・C
[8 empty] | 抜取り本数（１ロット 本）・ 抜取り個所の記録（伏図） | [26 empty] | A・B・C |  |  |  | A・B・C
[8 empty] | 抜取り個所の状況写真（位置・試験体・抜き取り後・圧接工名・資格） | [26 empty] | A・B・C |  |  |  | A・B・C
|  |  | 超音波探傷検査 |  |  |  |  | 施工要領書の確認（冷間直角カッターによる端面処理が必要） | [26 empty] | A・B・C |  |  |  | A・B・C
[8 empty] | 検査会社・検査者の確認（第三者、技量資格） | [26 empty] | A・B・C |  |  |  | A・B・C
[8 empty] | 不合格の処置方法（ロットの判定） | [26 empty] | A・B・C |  |  |  | A・B・C
| コンクリートの 強度試験結果 | [6 empty] | 公的機関で試験されているか。（公的機関名： ） | [26 empty] | A・B・C |  |  |  | A・B・C
[8 empty] | 試験体の養生方法の確認（現場水中・試験所水中・標準養生・現場封緘 養生（長期材令）） | [26 empty] | A・B・C |  |  |  | A・B・C
[8 empty] | 定められた試験日毎に、試験が行われているか | [26 empty] | A・B・C |  |  |  | A・B・C
[8 empty] | 現場の養生方法確認又は試験所で養生している場合の状況写真 | [26 empty] | A・B・C |  |  |  | A・B・C
[8 empty] | コンクリートのスランプ・塩分・空気量の試験結果（記録･写真） | [26 empty] | A・B・C |  |  |  | A・B・C
| 特殊な材料・継手 の確認 | [6 empty] | 高強度せん断補強筋・PC鋼材→（ ） | [26 empty] | A・B・C |  |  |  | A・B・C
[8 empty] | 梁貫通補強筋→（ ） | [26 empty] | A・B・C |  |  |  | A・B・C
[8 empty] | 機械式継手→（ ） | [26 empty] | A・B・C |  |  |  | A・B・C
[8 empty] | 材料の品質確認（鋼材のミルシート、製品検査成績書・工場管理記録） | [26 empty] | A・B・C |  |  |  | A・B・C
[8 empty] | 評定品である溶接継手｢フープ・スターラップ｣の製作管理状況や強度試 験結果の確認（ない場合は抜取り試験） | [26 empty] | A・B・C |  |  |  | A・B・C
[8 empty] | 評定工法の場合は、その仕様書と評定内容を確認して施工しているか | [26 empty] | A・B・C |  |  |  | A・B・C
| 配筋検査の記録 | [6 empty] | 現場施工者の「配筋検査記録」（必要項目について検査されているか） | [26 empty] | A・B・C |  |  |  | A・B・C
[8 empty] | 工事監理者の「配筋検査記録」（必要項目について検査されているか） | [26 empty] | A・B・C |  |  |  | A・B・C
[8 empty] | 指摘事項是正記録は検査者の是正確認がなされているか | [26 empty] | A・B・C |  |  |  | A・B・C
３．鉄骨工事
| 検 査 項 目 | [6 empty] | 検査内容 | [26 empty] | 施工者 |  |  |  | 監理者 |  |  |  | 1次 |  | 是正内容 |  |  |  |  | 2次
[35 empty] | 検査方法 | [7 empty] | 良否 | [6 empty] | 良否
| 工場製作要領書 | [6 empty] | 鉄骨製作工場の確認（ランク・グレード・認定書の有効期限） | [26 empty] | A・B・C |  |  |  | A・B・C
[8 empty] | 使用材料の種類・メーカーの確認（Ｈ鋼・板・鋼管・高力ボルト） | [26 empty] | A・B・C |  |  |  | A・B・C
[8 empty] | 溶接工の技量確認（JIS・AW検定） | [26 empty] | A・B・C |  |  |  | A・B・C
[8 empty] | エンドタブの方法（スチールタブ（切断が必要か）・ フラックスタブ（技 量確認試験またはAW検定代替タブが必要）） | [26 empty] | A・B・C |  |  |  | A・B・C
| ミルシート | [6 empty] | 工事名の記入（工事名がないものは分割・裏書・切断証明が必要） | [26 empty] | A・B・C |  |  |  | A・B・C
[8 empty] | 使用材料毎にそろっているか（H鋼・板・鋼管） | [26 empty] | A・B・C |  |  |  | A・B・C
| 製品検査の記録 （寸法検査） | [6 empty] | 鉄骨製作工場の検査記録（寸法検査） | [26 empty] | A・B・C |  |  |  | A・B・C
[8 empty] | 立会検査の記録（是正事項があればその処置） | [26 empty] | A・B・C |  |  |  | A・B・C
[8 empty] | 鉄骨製作工場の材料管理状態を確認出来る写真（SN材使用時） | [26 empty] | A・B・C |  |  |  | A・B・C
[8 empty] | 材質のチェック（スチールチェッカーの使用） | [26 empty] | A・B・C |  |  |  | A・B・C
[8 empty] | 溶接開先検査の記録（開先角度、ルート間隔、目違い、記録写真） | [26 empty] | A・B・C |  |  |  | A・B・C
| 溶接部の検査 |  | 自主検査 |  |  |  |  | 外観検査の記録（アンダーカット・われ・突合せ継手の食違い・ダイヤフ ラムとフランジのずれ） | [26 empty] | A・B・C |  |  |  | A・B・C
[8 empty] | 超音波探傷試験結果（抜取り率・検査技術者の資格） | [26 empty] | A・B・C |  |  |  | A・B・C
[8 empty] | 不具合個所の処置 | [26 empty] | A・B・C |  |  |  | A・B・C
|  |  | 受入検査 超音波探検査 |  |  |  |  | 第三者検査の確認（報告書の宛先・契約書） | [26 empty] | A・B・C |  |  |  | A・B・C
[8 empty] | 検査技術者の資格（UDI-UT２種、３種） | [26 empty] | A・B・C |  |  |  | A・B・C
[8 empty] | 外観検査に突合せ継手の食違い、ダイヤフラムとフランジのズレが含まれ ているか | [26 empty] | A・B・C |  |  |  | A・B・C
[8 empty] | 自主検査と同じ部材での検査結果の比較はどうであったか | [26 empty] | A・B・C |  |  |  | A・B・C
| 検 査 項 目 | [6 empty] | 検査内容 | [26 empty] | 施工者 |  |  |  | 監理者 |  |  |  | 1次 |  | 是正内容 |  |  |  |  | 2次
[35 empty] | 検査方法 | [7 empty] | 良否 | [6 empty] | 良否
| 高力ボルト |  | トルシア形 JIS形六角ボルト |  |  |  |  | 摩擦面処理の検査記録（グラインダー処理部の発錆） | [26 empty] | A・B・C |  |  |  | A・B・C
[8 empty] | 製品検査成績書（工事名、使用径･長さ毎） | [26 empty] | A・B・C |  |  |  | A・B・C
[8 empty] | 受入れ検査（軸力導入試験）の結果 | [26 empty] | A・B・C |  |  |  | A・B・C
[8 empty] | 現場での施工管理状況の記録写真（仮ボルトの使用） （一次・二次締め、マーキングの有無） | [26 empty] | A・B・C |  |  |  | A・B・C
[8 empty] | トルシア形ボルトの締付け検査（ピンテール破断の確認、共回り有無の確 認、回転角90°±30°） | [26 empty] | A・B・C |  |  |  | A・B・C
[8 empty] | ＪＩＳ形高力ボルトの軸力管理の記録（トルクコントロール法） | [26 empty] | A・B・C |  |  |  | A・B・C
|  |  | メッキボルト |  |  |  |  | 認定書、製品検査成績書 | [26 empty] | A・B・C |  |  |  | A・B・C
[8 empty] | 高力ボルト締め付け管理技術者の資格 | [26 empty] | A・B・C |  |  |  | A・B・C
[8 empty] | 締め付け管理（ナット回転法） | [26 empty] | A・B・C |  |  |  | A・B・C
| 建て方精度検査 | [6 empty] | 精度（H/700かつ15mm以内）検査の記録 | [26 empty] | A・B・C |  |  |  | A・B・C
| 柱 脚 |  | 一般工法 |  |  |  |  | アンカーボルトの締め付け状況の確認（ダブルナット・ボルトの余長） | [26 empty] | A・B・C |  |  |  | A・B・C
[8 empty] | ベースモルタルの充填結果 | [26 empty] | A・B・C |  |  |  | A・B・C
[8 empty] | 施工記録写真の確認 | [26 empty] | A・B・C |  |  |  | A・B・C
[8 empty] | 柱脚スタッドボルトの打撃試験結果の記録 | [26 empty] | A・B・C |  |  |  | A・B・C
|  |  | 評定工法 |  |  |  |  | 評定工法の場合は､その仕様書と評定内容を確認して施工しているか | [26 empty] | A・B・C |  |  |  | A・B・C
[8 empty] | 使用材料の品質確認(鋼材のミルシート、充填モルタルの強度試験結果) | [26 empty] | A・B・C |  |  |  | A・B・C
| 現場溶接の検査 | [6 empty] | 現場溶接施工要領書の確認 | [26 empty] | A・B・C |  |  |  | A・B・C
[8 empty] | 溶接工の技量確認（JIS V(立向)又はH(横向)・AW検定現場溶接） | [26 empty] | A・B・C |  |  |  | A・B・C
[8 empty] | 溶接管理技術者の配置とその資格（WES） | [26 empty] | A・B・C |  |  |  | A・B・C
[8 empty] | 開先検査の記録（開先角度・ルート間隔） | [26 empty] | A・B・C |  |  |  | A・B・C
[8 empty] | 溶接材料の管理（吸湿防止） | [26 empty] | A・B・C |  |  |  | A・B・C
[8 empty] | 溶接状況の管理記録（雨天・風・余熱・パス間温度） | [26 empty] | A・B・C |  |  |  | A・B・C
[8 empty] | 外観検査の記録（溶接部の検査（自主検査）に同じ） | [26 empty] | A・B・C |  |  |  | A・B・C
[8 empty] | 超音波探傷検査結果（溶接部の検査（受入検査）に同じ） | [26 empty] | A・B・C |  |  |  | A・B・C
不具合の処理及び検査結果工事全般の考察
| 検査・確認に使用した図書の種類 | [6 empty] | □製作要領書 □鋼材ミルシート □鉄骨工事施工結果報告書 □鉄骨精度測定結果 □溶接部社内検査結果報告書 □溶接部受入検査結果報告書（第三者検査） □写真 □工程表 □その他資料（ ）

## 記入例
鉄骨造建築物施工状況報告書
岡山県建築主事 殿 | [40 empty] | ○ |  | 年 |  | ○ |  | 月 |  | ○ | 日
| 建 築 主 | [5 empty] | 住所 |  |  | ○○○○○○○○
[7 empty] | 氏名 |  |  | ○○○○
| 報告者 |  | 工事監理者 |  |  |  | 住所 |  |  |  |  | ○○○○○○○○○○ | [24 empty] | （ＴＥＬ |  |  |  | ○○○○○○○○ | [10 empty] | ）
[7 empty] | 事務所名 |  |  |  |  | ○○○○○○○○○○ | [16 empty] | （ | 1 |  | ） | 級建築士事務所 | [6 empty] | （ | 岡山県知事 |  |  |  | ）登録第 |  |  |  | ○○○○ |  |  | 号
[7 empty] | 氏名 |  |  |  |  | ○○○○ | [16 empty] | （ | 1 |  | ） | 級建築士 | [6 empty] | （ | 大臣 |  |  |  | ）登録第 |  |  |  | ○○○○ |  |  | 号
|  |  | 工事施工者 |  |  |  | 住所 |  |  |  |  | ○○○○○○○○○○○○○○ | [24 empty] | （ＴＥＬ |  |  |  | ○○○○○○○○ | [10 empty] | ）
[7 empty] | 会社名 |  |  |  |  | ○○○○○○○ | [20 empty] | 建設業許可 |  |  |  |  | 知事 |  | （ | 般○○ |  |  |  | ）登録第 |  |  |  | ○○○○ |  |  | 号
[7 empty] | 氏名 |  |  |  |  | ○○○○ ○○○○
| 建築場所 | [5 empty] | ○○○○○○○○○○○ | [30 empty] | 工事種別 |  |  |  |  | 新築 ・ 増築 ・ 改築
| 確認年月日番号 | [8 empty] | ○ |  | 年 |  | ○ | 月 |  | ○ |  | 日 |  | 第 |  | ○○○○○○○ | [7 empty] | 号 | [6 empty] | 主要用途 |  |  |  |  | ○○○○○
| 建築物概要 | [5 empty] | 地上 |  |  |  | ○ |  |  | 階 | ， |  | 地下 |  |  |  |  | 階 |  | ， |  | ＰＨ |  |  |  | 階 |  | ， |  | 構造種別 |  |  |  |  | 鉄骨 | [11 empty] | 造
[7 empty] | 建築面積 |  |  |  |  | ○○○○ |  |  |  |  | m2 |  | ， |  | 延べ面積 |  |  |  |  | ○○○○ |  |  |  |  | m2 |  | ， |  | 最高高さ |  |  |  | ○ |  |  | m |  | ， |  | 軒高 |  |  | ○ |  | m
| コ ン ク リ ー ト |  | 普・軽(1・2)・ | [5 empty] | 階 | ～ |  |  | 階 | 鉄 筋 | SD |  | 295, 345 , 390 , 490 | [10 empty] | 基 礎 | 支持地盤 |  |  |  |  | ローム ， 砂礫 | [8 empty] | 深度 ： |  |  | GL- |  |  | 25.3 |  | m
|  |  | N・H （ ） |  |  |  | Fc |  | = | [5 empty] | 施工試験 |  | ガス圧接 |  |  |  | 有 ・ 無 | [7 empty] | 支 持 力 |  |  |  |  | 長期 |  |  | ： |  |  |  | kN/m2 |  |  | 短期 |  |  | ： |  |  | kN/m2
|  |  | 普・軽(1・2)・ | [5 empty] | 階 | ～ |  |  | 階 |  |  |  | 試 験 |  |  |  | 引張 ・ UT | [7 empty] | 直接基礎 |  |  |  |  | 独立 , 連続 , べた | [7 empty] | 液状化対策 ： | [6 empty] | 有 ・ 無
|  |  | N・H （ ） |  |  |  | Fc |  | = | [7 empty] | D19 ～ D32 | [11 empty] | 杭基礎 |  |  |  |  | ・打ち込み杭 | [6 empty] | ・埋め込み杭(セメントミルク)
|  |  | 普・軽(1・2)・ | [5 empty] | 階 | ～ |  |  | 階 |  | 特 殊 継 手 |  |  |  |  | ： | [13 empty] | ＲＣ ， ＰＣ ， ＰＨＣ ， 鋼管 ，
|  |  | N・H （ ） |  |  |  | Fc |  | = | [5 empty] | ( | 溶接・機械式・接着・その他 | [10 empty] | ) | [6 empty] | 種類 |  | ( | A・B・C | [5 empty] | ) | ， | Ｆｃ |  | = |  |  | N/mm2
|  |  | 普・軽(1・2)・ | [5 empty] | 階 | ～ |  |  | 階 |  | 高強度せん断補強筋 | [18 empty] | ・場所打ちコンクリート杭
|  |  | N・H （ ） |  |  |  | Fc |  | = | [5 empty] | ( | [7 empty] | ， | D |  |  | ) | [6 empty] | アースドリル ， リバース ， ベノト ， ＢＨ ， 深礎
|  |  | 普・軽(1・2)・ |  |  |  | 基礎(N/mm2) | [7 empty] | 鋼線・鋼棒 | [18 empty] | ・異形摩擦杭
|  |  | N・H （ ） |  |  |  | Fc |  | = | 30 |  |  |  |  | 導入時 |  |  |  | Ｆｃ |  | = |  |  | N/mm2 | [9 empty] | ・認定工法 |  |  |  |  | ( | [12 empty] | )
| 鉄 骨 |  | 柱（最大板厚 | SS | 400 |  |  |  |  | ( | 22 |  | ) | 梁 | SS |  |  | 400 | [5 empty] | ( | 22 |  | ) | [6 empty] | 大臣認定 | [9 empty] | 年 |  |  |  | 月 |  |  | 日
|  |  |  | SM | 490B |  |  |  |  | ( | 28 |  | ) |  | SM |  |  | 490B | [5 empty] | ( | 28 |  | ) | [11 empty] | 第 | [11 empty] | 号
|  |  |  | SN | [5 empty] | ( |  |  | ) |  | SN | [8 empty] | ( |  |  | ) | [6 empty] | ・杭偏心による補強 | [10 empty] | 有 ・ 無
|  |  |  | STKR | [5 empty] | ( |  |  | ) |  | その他 |  |  |  | ( |  |  | ) |  | ( |  |  | ) |  | 地盤改良 |  |  |  |  | （ 浅層 ・ 深層 ） | [6 empty] | 改良工法 |  |  |  | ， | 改良深さ |  |  |  |  | m
|  |  |  | BCP | [5 empty] | ( |  |  | ) | その他 | ダイヤフラム |  |  |  |  | SN490C |  |  |  | ( | 40 |  | ) | 特別な材料・工法等 | [7 empty] | ： |  | 有 ・ 無 | [5 empty] | ( | 免震工法 | [6 empty] | )
|  |  | mm | BCR | [5 empty] | ( |  |  | ) |  | 柱脚 |  |  | 仕 様 |  |  | 認定 ・ 一般 | [6 empty] | 大 臣 認 定 | [7 empty] | △ |  | 年 | 9 |  | 月 | 12 |  | 日 | 第 |  | ○○○○ |  |  |  | 号
|  |  | ) | その他 |  | ( |  |  | ) | ( |  |  | ) |  |  |  |  | 工法名 |  |  | ベースパック | [6 empty] | 建設技術審査 | [9 empty] | 年 |  |  | 月 |  |  | 日 | 第 | [5 empty] | 号
|  | ※検査方法 |  |  | Ａ：目視検査
Ｂ：計測検査（簡易な計測機器を用いた検査）
Ｃ：報告（施工者の場合は専門工事業者による報告、工事監理者の場合は施工者による報告）
１．基礎工事
| 検 査 項 目 | [6 empty] | 検査内容 | [28 empty] | 施工者 |  |  |  | 監理者 |  |  |  | 1次 |  | 是正内容 |  |  |  |  | 2次
[37 empty] | 検査方法 | [7 empty] | 良否 | [6 empty] | 良否
| 直接基礎 |  | 支持層の確認 |  |  |  |  | 床付け面の状況写真 | [28 empty] | A・B・C |  |  |  | A・B・C
[8 empty] | 支持層深さの設計値との差異（深かった場合の処置方法） | [28 empty] | A・B・C |  |  |  | A・B・C
|  |  | 平板載荷試験 |  |  |  |  | 試験位置（基礎下端） | [28 empty] | A・B・C |  |  |  | A・B・C
[8 empty] | 載荷荷重の大きさ（設計値の3倍（極限）又は2倍（降伏）） | [28 empty] | A・B・C |  |  |  | A・B・C
| 杭 基 礎 |  | 支持層の確認 |  |  |  |  | 掘削土標本とボーリングサンプルとの比較 | [28 empty] | A・B・C |  |  |  | A・B・C |  |  |  | 良
[8 empty] | 掘削土標本又は掘削土写真と柱状図の土質・色の表示との比較 | [28 empty] | A・B・C |  |  |  | A・B・C |  |  |  | 良
[8 empty] | 杭支持層深さの設計値との差異（違いがあった場合の処置方法） | [28 empty] | A・B・C |  |  |  | A・B・C |  |  |  | 良
|  |  | 杭偏芯の確認 |  |  |  |  | 偏心量の計測 | [28 empty] | A・B・C |  |  |  | A・B・C |  |  |  | 良
[8 empty] | 補強工事の有無（有りの場合計画変更の手続きが必要） | [28 empty] | A・B・C |  |  |  | A・B・C |  |  |  | 良 |  | 計画変更済
|  |  | 杭工事施工結果報告書 | 場所打コン クリート杭 |  |  |  | 超音波孔壁測定の本数とその結果（拡底杭） | [28 empty] | A・B・C |  |  |  | A・B・C |  |  |  | 良
[8 empty] | 杭頭余盛コンクリートの状況写真 | [28 empty] | A・B・C |  |  |  | A・B・C |  |  |  | 良
[8 empty] | 配筋検査の記録（写真可） | [28 empty] | A・B・C |  |  |  | A・B・C |  |  |  | 良
[8 empty] | 鉄筋の製品証明書（鉄筋コンクリート工事に同じ） | [28 empty] | A・B・C |  |  |  | A・B・C |  |  |  | 良
[8 empty] | コンクリート強度試験結果（鉄筋コンクリート工事に同じ） | [28 empty] | A・B・C |  |  |  | A・B・C |  |  |  | 良
|  |  |  | 既成杭（鋼管杭を含む） |  |  |  | 評定工法の場合は、その仕様書と評定内容を確認して施工しているか | [28 empty] | A・B・C |  |  |  | A・B・C
[8 empty] | 材料の品質確認（製品証明書・強度試験結果・製品検査成績書） | [28 empty] | A・B・C |  |  |  | A・B・C
[8 empty] | 杭頭処理の確認（写真） | [28 empty] | A・B・C |  |  |  | A・B・C
２．鉄筋コンクリート工事
| 検 査 項 目 | [6 empty] | 検査内容 | [28 empty] | 施工者 |  |  |  | 監理者 |  |  |  | 1次 |  | 是正内容 |  |  |  |  | 2次
[37 empty] | 検査方法 | [7 empty] | 良否 | [6 empty] | 良否
| 鉄筋の製品証明書 | [6 empty] | 工事名の記載 | [28 empty] | A・B・C |  |  |  | A・B・C |  |  |  | 良
[8 empty] | 使用材種・径毎の「製品証明書」の確認 | [28 empty] | A・B・C |  |  |  | A・B・C |  |  |  | 良
[8 empty] | タグプレートの整理と製品証明書との照合 | [28 empty] | A・B・C |  |  |  | A・B・C |  |  |  | 良
[8 empty] | メーカーマークの確認（拓本又は写真） | [28 empty] | A・B・C |  |  |  | A・B・C |  |  |  | 良
| ガス圧接試験結果 |  | 抜取引張強度試験 |  |  |  |  | 公的機関で試験されているか。（公的機関名：○○○○センター ） | [28 empty] | A・B・C |  |  |  | A・B・C |  |  |  | 良
[8 empty] | 圧接工の技量確認（施工計画書・鉄筋径と適応資格の確認） | [28 empty] | A・B・C |  |  |  | A・B・C |  |  |  | 良
[8 empty] | 柱筋や梁筋の部位別毎に、抜取り試験が行われているか | [28 empty] | A・B・C |  |  |  | A・B・C |  |  |  | 良
[8 empty] | 抜取り本数（１ロット 5本）・ 抜取り個所の記録（伏図） | [28 empty] | A・B・C |  |  |  | A・B・C |  |  |  | 良
[8 empty] | 抜取り個所の状況写真（位置・試験体・抜き取り後・圧接工名・資格） | [28 empty] | A・B・C |  |  |  | A・B・C |  |  |  | 良
|  |  | 超音波探傷検査 |  |  |  |  | 施工要領書の確認（冷間直角カッターによる端面処理が必要） | [28 empty] | A・B・C |  |  |  | A・B・C
[8 empty] | 検査会社・検査者の確認（第三者、技量資格） | [28 empty] | A・B・C |  |  |  | A・B・C
[8 empty] | 不合格の処置方法（ロットの判定） | [28 empty] | A・B・C |  |  |  | A・B・C
| コンクリートの 強度試験結果 | [6 empty] | 公的機関で試験されているか。（公的機関名： ○○○○センター ） | [28 empty] | A・B・C |  |  |  | A・B・C |  |  |  | 良
[8 empty] | 試験体の養生方法の確認（現場水中・試験所水中・標準養生・現場封緘 養生（長期材令）） | [28 empty] | A・B・C |  |  |  | A・B・C |  |  |  | 良
[8 empty] | 定められた試験日毎に、試験が行われているか | [28 empty] | A・B・C |  |  |  | A・B・C |  |  |  | 良
[8 empty] | 現場の養生方法確認又は試験所で養生している場合の状況写真 | [28 empty] | A・B・C |  |  |  | A・B・C |  |  |  | 良
[8 empty] | コンクリートのスランプ・塩分・空気量の試験結果（記録･写真） | [28 empty] | A・B・C |  |  |  | A・B・C |  |  |  | 良
| 特殊な材料・継手 の確認 | [6 empty] | 高強度せん断補強筋・PC鋼材→（ ） | [28 empty] | A・B・C |  |  |  | A・B・C
[8 empty] | 梁貫通補強筋→（ ） | [28 empty] | A・B・C |  |  |  | A・B・C
[8 empty] | 機械式継手→（ ） | [28 empty] | A・B・C |  |  |  | A・B・C
[8 empty] | 材料の品質確認（鋼材のミルシート、製品検査成績書・工場管理記録） | [28 empty] | A・B・C |  |  |  | A・B・C
[8 empty] | 評定品である溶接継手｢フープ・スターラップ｣の製作管理状況や強度試 験結果の確認（ない場合は抜取り試験） | [28 empty] | A・B・C |  |  |  | A・B・C
[8 empty] | 評定工法の場合は、その仕様書と評定内容を確認して施工しているか | [28 empty] | A・B・C |  |  |  | A・B・C
| 配筋検査の記録 | [6 empty] | 現場施工者の「配筋検査記録」（必要項目について検査されているか） | [28 empty] | A・B・C |  |  |  | A・B・C |  |  |  | 良
[8 empty] | 工事監理者の「配筋検査記録」（必要項目について検査されているか） | [28 empty] | A・B・C |  |  |  | A・B・C |  |  |  | 良
[8 empty] | 指摘事項是正記録は検査者の是正確認がなされているか | [28 empty] | A・B・C |  |  |  | A・B・C
３．鉄骨工事
| 検 査 項 目 | [6 empty] | 検査内容 | [28 empty] | 施工者 |  |  |  | 監理者 |  |  |  | 1次 |  | 是正内容 |  |  |  |  | 2次
[37 empty] | 検査方法 | [7 empty] | 良否 | [6 empty] | 良否
| 工場製作要領書 | [6 empty] | 鉄骨製作工場の確認（ランク・グレード・認定書の有効期限） | [28 empty] | A・B・C |  |  |  | A・B・C |  |  |  | 良
[8 empty] | 使用材料の種類・メーカーの確認（Ｈ鋼・板・鋼管・高力ボルト） | [28 empty] | A・B・C |  |  |  | A・B・C |  |  |  | 良
[8 empty] | 溶接工の技量確認（JIS・AW検定） | [28 empty] | A・B・C |  |  |  | A・B・C |  |  |  | 良
[8 empty] | エンドタブの方法（スチールタブ（切断が必要か）・ フラックスタブ（技量確認試験またはAW検定代替タブが必要）） | [28 empty] | A・B・C |  |  |  | A・B・C |  |  |  | 良
| ミルシート | [6 empty] | 工事名の記入（工事名がないものは分割・裏書・切断証明が必要） | [28 empty] | A・B・C |  |  |  | A・B・C |  |  |  | 良
[8 empty] | 使用材料毎にそろっているか（H鋼・板・鋼管） | [28 empty] | A・B・C |  |  |  | A・B・C |  |  |  | 良
| 製品検査の記録 （寸法検査） | [6 empty] | 鉄骨製作工場の検査記録（寸法検査） | [28 empty] | A・B・C |  |  |  | A・B・C |  |  |  | 良
[8 empty] | 立会検査の記録（是正事項があればその処置） | [28 empty] | A・B・C |  |  |  | A・B・C |  |  |  | 良
[8 empty] | 鉄骨製作工場の材料管理状態を確認出来る写真（SN材使用時） | [28 empty] | A・B・C |  |  |  | A・B・C |  |  |  | 良
[8 empty] | 材質のチェック（スチールチェッカーの使用） | [28 empty] | A・B・C |  |  |  | A・B・C |  |  |  | 良
[8 empty] | 溶接開先検査の記録（開先角度、ルート間隔、目違い、記録写真） | [28 empty] | A・B・C |  |  |  | A・B・C |  |  |  | 良
| 溶接部の検査 |  | 自主検査 |  |  |  |  | 外観検査の記録（アンダーカット・われ・突合せ継手の食違い・ダイヤフラムとフランジのずれ） | [28 empty] | A・B・C |  |  |  | A・B・C |  |  |  | 良
[8 empty] | 超音波探傷試験結果（抜取り率・検査技術者の資格） | [28 empty] | A・B・C |  |  |  | A・B・C |  |  |  | 否 |  | 補修後検査○/○ |  |  |  |  | 良
[8 empty] | 不具合個所の処置 | [28 empty] | A・B・C |  |  |  | A・B・C |  |  |  | 良
|  |  | 受入検査 超音波探検査 |  |  |  |  | 第三者検査の確認（報告書の宛先・契約書） | [28 empty] | A・B・C |  |  |  | A・B・C |  |  |  | 良
[8 empty] | 検査技術者の資格（UDI-UT２種、３種） | [28 empty] | A・B・C |  |  |  | A・B・C |  |  |  | 良
[8 empty] | 外観検査に突合せ継手の食違い、ダイヤフラムとフランジのズレが含まれているか | [28 empty] | A・B・C |  |  |  | A・B・C |  |  |  | 良
[8 empty] | 自主検査と同じ部材での検査結果の比較はどうであったか | [28 empty] | A・B・C |  |  |  | A・B・C |  |  |  | 良
| 検 査 項 目 | [6 empty] | 検査内容 | [28 empty] | 施工者 |  |  |  | 監理者 |  |  |  | 1次 |  | 是正内容 |  |  |  |  | 2次
[37 empty] | 検査方法 | [7 empty] | 良否 | [6 empty] | 良否
| 高力ボルト |  | トルシア形 JIS形六角ボルト |  |  |  |  | 摩擦面処理の検査記録（グラインダー処理部の発錆） | [28 empty] | A・B・C |  |  |  | A・B・C |  |  |  | 良
[8 empty] | 製品検査成績書（工事名、使用径･長さ毎） | [28 empty] | A・B・C |  |  |  | A・B・C |  |  |  | 良
[8 empty] | 受入れ検査（軸力導入試験）の結果 | [28 empty] | A・B・C |  |  |  | A・B・C |  |  |  | 良
[8 empty] | 現場での施工管理状況の記録写真（仮ボルトの使用） （一次・二次締め、マーキングの有無） | [28 empty] | A・B・C |  |  |  | A・B・C |  |  |  | 良
[8 empty] | トルシア形ボルトの締付け検査（ピンテール破断の確認、共回り有無の確認、回転角90°±30°） | [28 empty] | A・B・C |  |  |  | A・B・C |  |  |  | 否 |  | 締付後検査○/○ |  |  |  |  | 良
[8 empty] | ＪＩＳ形高力ボルトの軸力管理の記録（トルクコントロール法） | [28 empty] | A・B・C |  |  |  | A・B・C |  |  |  | 良
|  |  | メッキボルト |  |  |  |  | 認定書、製品検査成績書 | [28 empty] | A・B・C |  |  |  | A・B・C |  |  |  | 良
[8 empty] | 高力ボルト締め付け管理技術者の資格 | [28 empty] | A・B・C |  |  |  | A・B・C |  |  |  | 良
[8 empty] | 締め付け管理（ナット回転法） | [28 empty] | A・B・C |  |  |  | A・B・C |  |  |  | 良
| 建て方精度検査 | [6 empty] | 精度（H/700かつ15mm以内）検査の記録 | [28 empty] | A・B・C |  |  |  | A・B・C |  |  |  | 良
| 柱 脚 |  | 一般工法 |  |  |  |  | アンカーボルトの締め付け状況の確認（ダブルナット・ボルトの余長） | [28 empty] | A・B・C |  |  |  | A・B・C |  |  |  | 良
[8 empty] | ベースモルタルの充填結果 | [28 empty] | A・B・C |  |  |  | A・B・C |  |  |  | 良
[8 empty] | 施工記録写真の確認 | [28 empty] | A・B・C |  |  |  | A・B・C |  |  |  | 良
[8 empty] | 柱脚スタッドボルトの打撃試験結果の記録 | [28 empty] | A・B・C |  |  |  | A・B・C |  |  |  | 良
|  |  | 評定工法 |  |  |  |  | 評定工法の場合は､その仕様書と評定内容を確認して施工しているか | [28 empty] | A・B・C |  |  |  | A・B・C |  |  |  | 良
[8 empty] | 使用材料の品質確認(鋼材のミルシート、充填モルタルの強度試験結果) | [28 empty] | A・B・C |  |  |  | A・B・C |  |  |  | 良
| 現場溶接の検査 | [6 empty] | 現場溶接施工要領書の確認 | [28 empty] | A・B・C |  |  |  | A・B・C |  |  |  | 良
[8 empty] | 溶接工の技量確認（JIS V(立向)又はH(横向)・AW検定現場溶接） | [28 empty] | A・B・C |  |  |  | A・B・C |  |  |  | 良
[8 empty] | 溶接管理技術者の配置とその資格（WES） | [28 empty] | A・B・C |  |  |  | A・B・C |  |  |  | 良
[8 empty] | 開先検査の記録（開先角度・ルート間隔） | [28 empty] | A・B・C |  |  |  | A・B・C |  |  |  | 良
[8 empty] | 溶接材料の管理（吸湿防止） | [28 empty] | A・B・C |  |  |  | A・B・C |  |  |  | 良
[8 empty] | 溶接状況の管理記録（雨天・風・余熱・パス間温度） | [28 empty] | A・B・C |  |  |  | A・B・C |  |  |  | 良
[8 empty] | 外観検査の記録（溶接部の検査（自主検査）に同じ） | [28 empty] | A・B・C |  |  |  | A・B・C |  |  |  | 良
[8 empty] | 超音波探傷検査結果（溶接部の検査（受入検査）に同じ） | [28 empty] | A・B・C |  |  |  | A・B・C |  |  |  | 良
不具合の処理及び検査結果工事全般の考察
| 検査・確認に使用した図書の種類 | [6 empty] | □製作要領書 □鋼材ミルシート □鉄骨工事施工結果報告書 □鉄骨精度測定結果 □溶接部社内検査結果報告書 □溶接部受入検査結果報告書（第三者検査） □写真 □工程表 □その他資料（ ○○○○○○○、○○○○○○○、○○○○ ）
【記入例】