## 温室効果ガス排出量計算表
|  |  | 事業者名 |  |  |  |  | 事業所名 |  |  |  | ※複数事業所をまとめて記載している場合は、事業所名は「合計」と記入する。
温室効果ガス排出量計算表
１ エネルギー起源CO2排出量 計算表
（１）化石燃料・非化石燃料
エネルギーの種類 |  |  |  |  | 使用量 |  | 発熱量 |  |  | 排出係数 | ア×イ ×(44/12) （ｔCO2) （ウ）
[5 empty] | (A) | 単位 | 換算係数（Ｂ） | 単位 | （A)×（B) （ア）
(tC/GJ)
（イ）
化石燃料 | 原油（コンデンセート（NGL）を除く。） |  |  |  |  | ｋｌ | 38.3 | GＪ/ｋｌ | 0 | 0.019 | 0
| 原油のうちコンデンセート（ＮＧＬ） |  |  |  |  | ｋｌ | 34.8 | GＪ/ｋｌ | 0 | 0.0183 | 0
| 揮発油（ガソリン） |  |  |  |  | ｋｌ | 33.4 | GＪ/ｋｌ | 0 | 0.0187 | 0
| ナフサ |  |  |  |  | ｋｌ | 33.3 | GＪ/ｋｌ | 0 | 0.0186 | 0
| ジェット燃料油 |  |  |  |  | ｋｌ | 36.3 | GＪ/ｋｌ | 0 | 0.0186 | 0
| 灯油 |  |  |  |  | ｋｌ | 36.5 | GＪ/ｋｌ | 0 | 0.0187 | 0
| 軽油 |  |  |  |  | ｋｌ | 38 | GＪ/ｋｌ | 0 | 0.0188 | 0
| Ａ重油 |  |  |  |  | ｋｌ | 38.9 | GＪ/ｋｌ | 0 | 0.0193 | 0
| Ｂ・Ｃ重油 |  |  |  |  | ｋｌ | 41.8 | GＪ/ｋｌ | 0 | 0.0202 | 0
| 潤滑油 |  |  |  |  | ｋｌ | 40.2 | GＪ/ｋｌ | 0 | 0.0199 | 0
| 石油アスファルト |  |  |  |  | ｔ | 40 | GＪ/ｔ | 0 | 0.0204 | 0
| 石油コークス、FCCコーク |  |  |  |  | ｔ | 34.1 | GＪ/ｔ | 0 | 0.0245 | 0
| 石油ガス |  | 液化石油ガス(ＬＰＧ) |  |  | ｔ | 50.1 | GＪ/ｔ | 0 | 0.0163 | 0
|  |  | 石油系炭化水素ガス |  |  | 千ｍ３ | 46.1 | GＪ/千ｍ３ | 0 | 0.0144 | 0
| 可燃性 天然ガス |  | 液化天然ガス(ＬＮＧ) |  |  | ｔ | 54.7 | GＪ/ｔ | 0 | 0.0139 | 0
|  |  | 天然ガス（液化天然ガス（LNG）を除く。） |  |  | 千ｍ３ | 38.4 | GＪ/千ｍ３ | 0 | 0.0139 | 0
| 石炭 |  | 輸入原料炭 |  |  | ｔ | 28.7 | GＪ/ｔ | 0 | 0.0246 | 0
|  |  | コークス用原料炭 |  |  | ｔ | 28.9 | GＪ/ｔ | 0 | 0.0245 | 0
|  |  | 吹込用原料炭 |  |  | ｔ | 28.3 | GＪ/ｔ | 0 | 0.0251 | 0
|  |  | 輸入一般炭 |  |  | ｔ | 26.1 | GＪ/ｔ | 0 | 0.0243 | 0
|  |  | 国産一般炭 |  |  | ｔ | 24.2 | GＪ/ｔ | 0 | 0.0242 | 0
|  |  | 輸入無煙炭 |  |  | ｔ | 27.8 | GＪ/ｔ | 0 | 0.0259 | 0
| 石炭コークス |  |  |  |  | ｔ | 29 | GＪ/ｔ | 0 | 0.0299 | 0
| コールタール |  |  |  |  | ｔ | 37.3 | GＪ/ｔ | 0 | 0.0209 | 0
| コークス炉ガス |  |  |  |  | 千ｍ３ | 18.4 | GＪ/千ｍ３ | 0 | 0.0109 | 0
| 高炉ガス |  |  |  |  | 千ｍ３ | 3.23 | GＪ/千ｍ３ | 0 | 0.0264 | 0
| 発電用高炉ｶﾞｽ |  |  |  |  | 千ｍ３ | 3.45 | GＪ/千ｍ３ | 0 | 0.0264 | 0
| 転炉ガス |  |  |  |  | 千ｍ３ | 7.53 | GＪ/千ｍ３ | 0 | 0.042 | 0 |  | ガス事業者から供給された都市ガスを使用している場合は、国が公表する都市ガス事業者ごとの排出係数
| その他の 燃料 |  | 都市ガス １３A |  |  | 千ｍ３ |  | GＪ/千ｍ３ | 0 |  | 0 |  | https://ghg-santeikohyo.env.go.jp/calc
[6 empty] | * |  | GJ/* | 0 |  | 0
[6 empty] | ** |  | GJ/** | 0 |  | 0
非化石燃料 | RDF （ごみ固形燃料） |  |  |  |  | ｔ | 18 | GＪ/ｔ | 0 | 0.0162 | 0
| RPF （ごみ固形燃料） |  |  |  |  | ｔ | 26.9 | GＪ/ｔ | 0 | 0.0166 | 0
| 廃タイヤ |  |  |  |  | ｔ | 33.2 | GＪ/ｔ | 0 | 0.0135 | 0
| 廃プラスチック （一般廃棄物） |  |  |  |  | ｔ | 29.3 | GＪ/ｔ | 0 | 0.0257 | 0
| 廃プラスチック （産業廃棄物） |  |  |  |  | ｔ | 29.3 | GＪ/ｔ | 0 | 0.0239 | 0
| 廃油（植物性のもの及び動物性のものを除く） 、廃油（植物性のもの及び動物性のものを除く） から製造された燃料炭化⽔素油 |  |  |  |  | ｋｌ | 40.2 | GＪ/ｋｌ | 0 | 0.0179 | 0
| 廃プラスチック類から製造された燃料炭化水素油 |  |  |  |  | ｋｌ | 38 | GＪ/ｋｌ | 0 | 0.0188 | 0
| その他 |  |  |  |  | * |  | GJ/* | 0 |  | 0
[6 empty] | ** |  | GJ/** | 0 |  | 0
（2）熱・電気
熱 | 種 別 |  |  |  | 使用量(カ) | 単位 |  |  |  | 排出係数 (tCO2/GJ) （キ） | (ｶ)×(ｷ) （ｔCO2) （ク）
| 他者から購入した熱 | 産業用蒸気 |  |  |  | GJ |  |  |  | 0.0654 | 0 |  | 熱供給事業者から供給された熱を使用している場合は、国が公表する熱供給事業者ごとの排出係数
|  | 産業用以外の蒸気 |  |  |  | GJ |  |  |  |  | 0 |  | https://ghg-santeikohyo.env.go.jp/calc
|  | 温水 |  |  |  | GJ |  |  |  |  | 0
|  | 冷水 |  |  |  | GJ |  |  |  |  | 0
[6 empty] | GJ |  |  |  |  | 0
| その他使用した熱 |  |  |  |  | GJ |  |  |  |  | 0
[6 empty] | GJ |  |  |  |  | 0
電 気 | 種 別 |  |  |  | 使用量(ケ) | 単位 |  |  |  | 排出係数 (tCO2/kWh) （コ） | (ｹ)×(ｺ) （ｔCO2) （サ）
| 電気事業者からの買電 |  |  |  |  | ｋWh |  |  |  | 0.000537 | 0 |  | 電気事業者（小売電気事業者及び一般送配電事業者）から供給された電気を使用している場合は、国が公表する電気事業者ごとの排出係数
[6 empty] | ｋWh |  |  |  |  | 0 |  | https://ghg-santeikohyo.env.go.jp/calc
| その他 |  | 上記以外の買電 |  |  | ｋWh |  |  |  |  | 0
|  |  | 自家発電 |  |  | ｋWh
エネルギー起源CO2排出量 合計 ＜ （１）化石燃料・非化石燃料 + （２）熱・電気 ＞
（ウ）、（ク）、（サ）欄の合計 （シ） |  |  |  | 販売された燃料及び他人への熱、電気の供給分等控除排出量の計（ス） |  |  |  | エネルギー起源 二酸化炭素排出量合計 （シ）－（ス） （セ）
0 |  |  | ｔCO2 | 0 |  |  | ｔCO2 | 0 |  |  | ｔCO2
※計算結果は必ず確認してください
|  |  | 事業者名 |  |  |  |  | 事業所名
（１） | 使用量（Ａ）欄は、小数第１位を四捨五入して、整数値を入力してください。
（２） | 黄色いセルは、熱量換算係数、排出係数を確認の上、入力する必要があります。
・都市ガスの発熱量換算係数については、契約を調べるかガス供給事業者にお問い合わせください。
・ガス事業者から供給された都市ガスを使用している場合は、国が公表する都市ガス事業者ごとの排出係数を
使用してください。URL：https://ghg-santeikohyo.env.go.jp/calc
・熱供給事業者から供給された熱を使用している場合は、国が公表する熱供給事業者ごとの排出係数を
使用してください。URL：https://ghg-santeikohyo.env.go.jp/calc
・電気事業者（小売電気事業者及び一般送配電事業者）から供給された電気を使用している場合は、国が公表する電気事業者ごとの
排出係数（基礎排出係数）を使用してください。URL：https://ghg-santeikohyo.env.go.jp/calc
※様式の買電欄は、中国電力(株)の排出係数（基礎排出係数）が入っています。
（３） | （ス）欄は、他人に販売した燃料及び他人への熱、電気の発生に伴って発生した二酸化炭素排出量を入力してください。
|  |  | 事業者名 |  |  |  |  | 事業所名 |  |  |  | ※複数事業所をまとめて記載している場合は、事業所名は「合計」と記入する。
２ 非エネルギー起源二酸化炭素及び二酸化炭素以外の温室効果ガス 一覧表
温室効果ガス （以下、項目ごとに二酸化炭素換算で3,000tCO2以上の場合記入） |  |  |  |  | ｔCO2
非エネルギー起源二酸化炭素（ＣＯ２）（ソ）
メタン（ＣＨ４） （タ）
一酸化二窒素（Ｎ２Ｏ） （チ）
ハイドロフルオロカーボン類（ＨＦＣ） （ツ）
パーフルオロカーボン類（ＰＦＣ） （テ）
六ふっ化硫黄（ＳＦ６） （ト）
三ふっ化窒素（ＮＦ３） （ナ）
３ 温室効果ガス排出量 合計
非エネルギー起源 二酸化炭素等の計 （ソ）～（ナ）欄の合計 （ニ） |  |  |  | エネルギー起源 二酸化炭素排出量合計 （セ）※再掲 |  |  |  | 温室効果ガス排出量合計 （二）＋（セ）
0 |  |  | ｔCO2 | 0 |  |  | ｔCO2 | 0 |  |  | ｔCO2
※計算結果は必ず確認してください