## PUB_A01A
公 共 用 水 域 水 質 測 定 結 果 表
地点番号 |  | 0025 | 地点統一番号 |  | 33-001-53 |  | 類型（達成期間） |  | A | (ｲ) |  |  |  | 水 域 名 |  | 高梁川上流 |  |  |  | 調査機関 | 都道府県
都道府県名 |  | 岡山県 | 水 系 名 |  | 高梁川水域 | [8 empty] | 河 川 名 |  | 高梁川 |  |  |  | 採水機関 | 岡山県健康づくり財団
調査年度 |  | 2023年度 | 調査区分 |  | 測定計画調査 | [8 empty] | 地 点 名 |  | 朝間橋 |  |  |  | 分析機関 | 岡山県健康づくり財団
| 採 取 月 日 |  |  |  | 04/14 | 05/12 |  | 06/08 | 07/04 |  | 08/02 | 09/06 | 10/12 |  | 11/24 | 12/14 | 01/09 | 02/01 | 03/08
| 採 取 時 刻 |  |  |  | 08:46 | 08:46 |  | 15:55 | 09:09 |  | 09:25 | 08:46 | 09:19 |  | 11:45 | 08:52 | 08:25 | 08:35 | 10:15
| 採 取 位 置 |  |  |  | 流心 | 流心 |  | 流心 | 流心 |  | 流心 | 流心 | 流心 |  | 流心 | 流心 | 流心 | 流心 | 流心
| 採 取 水 深 |  |  | （ｍ） | 0.3 | 0.3 |  | 0.3 | 0.3 |  | 0.3 | 0.3 | 0.3 |  | 0.3 | 0.3 | 0.3 | 0.3 | 0.3
現場観測項目 | 測定区分 |  |  |  | 年間 | 年間 |  | 年間 | 年間 |  | 年間 | 年間 | 年間 |  | 年間 | 年間 | 年間 | 年間 | 年間
| 天候 |  |  |  | 曇 | 晴 |  | 雨 | 晴 |  | 曇 | 曇 | 晴 |  | 晴 | 晴 | 曇 | 曇 | 晴
| 気温 |  |  | （℃） | 12.8 | 15.9 |  | 17.2 | 25.2 |  | 27.8 | 25.8 | 16.7 |  | 10.7 | 3.9 | -4.0 | 7.6 | 5.5
| 水温 |  |  | （℃） | 9.1 | 10.5 |  | 15.7 | 20.0 |  | 21.8 | 20.7 | 13.6 |  | 11.0 | 7.0 | 2.0 | 6.0 | 6.5
| 流量 |  |  | （㎥/s）
| 全水深 |  |  | （ｍ）
| 透明度 |  |  | （ｍ）
| 透視度 |  |  | （cm） | >30 | >30 |  | >30 | >30 |  | >30 | >30 | >30 |  | >30 | >30 | >30 | >30 | >30
| 色相 |  |  |  | 無色 | 無色 |  | 無色 | 無色 |  | 無色 | 無色 | 無色 |  | 無色 | 無色 | 無色 | 無色 | 無色
| 臭気 |  |  |  | 無臭 | 無臭 |  | 無臭 | 無臭 |  | 無臭 | 無臭 | 無臭 |  | 無臭 | 無臭 | 無臭 | 無臭 | 無臭
生 活 環 境 項 目 | ｐＨ |  |  |  | 7.7 | 7.7 |  | 7.7 | 7.7 |  | 8.1 | 8.0 | 7.9 |  | 8.1 | 7.6 | 7.6 | 7.6 | 7.6
| ＤＯ |  |  | （mg/l） | 11 | 10 |  | 9.4 | 10 |  | 9.0 | 9.0 | 10 |  | 11 | 12 | 13 | 12 | 12
| ＢＯＤ |  |  | （mg/l） | <0.5 | <0.5 |  | 1.0 | <0.5 |  | 0.8 | <0.5 | 0.6 |  | 0.6 | 1.0 | 1.6 | 0.6 | 0.6
| ＣＯＤ |  |  | （mg/l） | 1.9 | 1.9 |  | 1.8 | 2.4 |  | 2.3 | 1.9 | 1.9 |  | 2.0 | 1.9 | 1.7 | 2.3 | 1.9
| ＳＳ |  |  | （mg/l） | 1 | 1 |  | <1 | 2 |  | <1 | <1 | <1 |  | <1 | <1 | 1 | <1 | 1
| 大腸菌数 |  |  | （CFU/100ml） | 4.3E+01 | 2.8E+01 |  | 1.4E+02 | 1.7E+02 |  | 7.8E+01 | 1.4E+02 | 8.3E+01 |  | 4.2E+01 | 2.4E+01 | 8.9E+01 | 5.8E+01 | 2.1E+01
| n-ﾍｷｻﾝ抽出物質 |  |  | （mg/l）
| 全窒素 |  |  | （mg/l） | 0.70 | 0.63 |  | 0.47 | 0.56 |  | 0.41 | 0.45 | 0.40 |  | 0.44 | 0.64 | 0.60 | 0.65 | 0.73
| 全リン |  |  | （mg/l） | 0.016 | 0.022 |  | 0.019 | 0.022 |  | 0.021 | 0.013 | 0.018 |  | 0.015 | 0.011 | <0.003 | 0.010 | 0.014
| 全亜鉛 |  |  | （mg/l）
| ノニルフェノール |  |  | （mg/l）
| LAS |  |  | （mg/l）
| 底層ＤＯ |  |  | （mg/l）
健 康 項 目 | カドミウム |  |  | （mg/l）
| 全シアン |  |  | （mg/l）
| 鉛 |  |  | （mg/l）
| 六価クロム |  |  | （mg/l）
| ヒ素 |  |  | （mg/l）
| 総水銀 |  |  | （mg/l）
| アルキル水銀 |  |  | （mg/l）
| ＰＣＢ |  |  | （mg/l）
| ジクロロメタン |  |  | （mg/l）
| 四塩化炭素 |  |  | （mg/l）
| 1,2-ｼﾞｸﾛﾛｴﾀﾝ |  |  | （mg/l）
| 1,1-ｼﾞｸﾛﾛｴﾁﾚﾝ |  |  | （mg/l）
| ｼｽ-1,2-ｼﾞｸﾛﾛｴﾁﾚﾝ |  |  | （mg/l）
| 1,1,1-ﾄﾘｸﾛﾛｴﾀﾝ |  |  | （mg/l）
| 1,1,2-ﾄﾘｸﾛﾛｴﾀﾝ |  |  | （mg/l）
| トリクロロエチレン |  |  | （mg/l）
| テトラクロロエチレン |  |  | （mg/l）
| 1,3-ｼﾞｸﾛﾛﾌﾟﾛﾍﾟﾝ |  |  | （mg/l）
| チウラム |  |  | （mg/l）
| シマジン |  |  | （mg/l）
| チオベンカルブ |  |  | （mg/l）
| ベンゼン |  |  | （mg/l）
| セレン |  |  | （mg/l）
| ほう素 |  |  | （mg/l）
| ふっ素 |  |  | （mg/l）
| 硝酸性窒素及び亜硝酸性窒素 |  |  | （mg/l） | 0.59 | 0.56 |  | 0.44 | 0.54 |  | 0.37 | 0.41 | 0.37 |  | 0.41 | 0.61 | 0.57 | 0.61 | 0.70
| 1,4-ジオキサン |  |  | （mg/l）
特殊項目 | フェノール類 |  |  | （mg/l）
| 銅 |  |  | （mg/l）
| 亜鉛 |  |  | （mg/l）
| 鉄（溶解性） |  |  | （mg/l）
| マンガン（溶解性） |  |  | （mg/l）
| クロム |  |  | （mg/l）

## PUB_A01B
公 共 用 水 域 水 質 測 定 結 果 表
地点番号 |  | 0025 | 地点統一番号 |  | 33-001-53 |  | 類型（達成期間） |  | A | (ｲ) |  |  |  | 水 域 名 |  | 高梁川上流 |  |  |  | 調査機関 | 都道府県
都道府県名 |  | 岡山県 | 水 系 名 |  | 高梁川水域 | [8 empty] | 河 川 名 |  | 高梁川 |  |  |  | 採水機関 | 岡山県健康づくり財団
調査年度 |  | 2023年度 | 調査区分 |  | 測定計画調査 | [8 empty] | 地 点 名 |  | 朝間橋 |  |  |  | 分析機関 | 岡山県健康づくり財団
| 採 取 月 日 |  |  |  | 04/14 | 05/12 |  | 06/08 | 07/04 |  | 08/02 | 09/06 | 10/12 |  | 11/24 | 12/14 | 01/09 | 02/01 | 03/08
| 採 取 時 刻 |  |  |  | 08:46 | 08:46 |  | 15:55 | 09:09 |  | 09:25 | 08:46 | 09:19 |  | 11:45 | 08:52 | 08:25 | 08:35 | 10:15
| 採 取 位 置 |  |  |  | 流心 | 流心 |  | 流心 | 流心 |  | 流心 | 流心 | 流心 |  | 流心 | 流心 | 流心 | 流心 | 流心
| 採 取 水 深 |  |  | （ｍ） | 0.3 | 0.3 |  | 0.3 | 0.3 |  | 0.3 | 0.3 | 0.3 |  | 0.3 | 0.3 | 0.3 | 0.3 | 0.3
そ の 他 項 目 | アンモニア態窒素 |  |  | （mg/l） | <0.02 | 0.02 |  | <0.02 | <0.02 |  | <0.02 | <0.02 | <0.02 |  | <0.02 | <0.02 | <0.02 | <0.02 | <0.02
| 亜硝酸性窒素 |  |  | （mg/l） | <0.01 | <0.01 |  | <0.01 | <0.01 |  | <0.01 | <0.01 | <0.01 |  | <0.01 | <0.01 | <0.01 | <0.01 | <0.01
| 硝酸性窒素 |  |  | （mg/l） | 0.58 | 0.55 |  | 0.43 | 0.53 |  | 0.36 | 0.40 | 0.36 |  | 0.40 | 0.60 | 0.56 | 0.60 | 0.69
| 有機態窒素 |  |  | （mg/l）
| リン酸態リン |  |  | （mg/l） | <0.01 | 0.01 |  | 0.01 | 0.01 |  | <0.01 | <0.01 | 0.01 |  | 0.01 | <0.01 | <0.01 | <0.01 | <0.01
| 電気伝導度 |  |  | （μS/cm）
| ＤＯ飽和度 |  |  | （％）
| 塩化物イオン |  |  | （mg/l）
| 塩素量 |  |  | （‰）
| クロロフィルａ |  |  | （μg/l） | 1.0E+00 | 7.0E-01 |  | 1.0E+00 | 5.0E-01 |  | 1.4E+00 | 2.9E+00 | 7.0E-01 |  | 7.0E-01 | 1.2E+00 | 7.0E-01 | 2.0E+00 | 1.3E+00
| トリハロメタン生成能 |  |  | （mg/l）
塩分
要 監 視 項 目 | ＥＰＮ |  |  | （mg/l）
| アンチモン |  |  | （mg/l）
| ニッケル |  |  | （mg/l）
| クロロホルム |  |  | （mg/l）
| ﾄﾗﾝｽ-1,2-ｼﾞｸﾛﾛｴﾁﾚﾝ |  |  | （mg/l）
| 1,2-ジクロロプロパン |  |  | （mg/l）
| P-ジクロロベンゼン |  |  | （mg/l）
| イソキサチオン |  |  | （mg/l）
| ダイアジノン |  |  | （mg/l）
| フェニトロチオン(MEP) |  |  | （mg/l）
| イソプロチオラン |  |  | （mg/l）
| オキシン銅(有機銅) |  |  | （mg/l）
| クロロタロニル(TPN) |  |  | （mg/l）
| プロピザミド |  |  | （mg/l）
| ジクロルボス(DDVP) |  |  | （mg/l）
| フェノブカルブ(BPMC) |  |  | （mg/l）
| イプロベンホス(IBP) |  |  | （mg/l）
| クロルニトロフェン(CNP) |  |  | （mg/l）
| トルエン |  |  | （mg/l）
| キシレン |  |  | （mg/l）
| ﾌﾀﾙ酸ｼﾞｴﾁﾙﾍｷｼﾙ |  |  | （mg/l）
| モリブデン |  |  | （mg/l）
| 塩化ビニルモノマー |  |  | （mg/l）
| エピクロロヒドリン |  |  | （mg/l）
| 全マンガン |  |  | （mg/l）
| ウラン |  |  | （mg/l）
| フェノール |  |  | （mg/l）
| ホルムアルデヒド |  |  | （mg/l）
| 4-t-オクチルフェノール |  |  | （mg/l）
| アニリン |  |  | （mg/l）
| 2,4-ジクロロフェノール |  |  | （mg/l）
| ペルフルオロオクタンスルホン酸（PFOS) |  |  | （ng/l）
| ペルフルオロオクタンスルホン酸（PFOS)（直鎖体） |  |  | （ng/l）
| ペルフルオロオクタン酸（PFOA) |  |  | （ng/l）
| ペルフルオロオクタン酸（PFOA)（直鎖体） |  |  | （ng/l）
| PFOS及びPFOAの合算値 |  |  | （ng/l）
要測定指標項目 | 透明度 |  |  | （ｍ）
| 全有機炭素 |  |  | （mg/l）

## PUB_A01A (2)
公 共 用 水 域 水 質 測 定 結 果 表
地点番号 |  | 0022 | 地点統一番号 |  | 33-001-52 |  | 類型（達成期間） |  | A | (ｲ) |  |  |  | 水 域 名 |  | 高梁川上流 |  |  |  | 調査機関 | 都道府県
都道府県名 |  | 岡山県 | 水 系 名 |  | 高梁川水域 | [8 empty] | 河 川 名 |  | 高梁川 |  |  |  | 採水機関 | 岡山県健康づくり財団
調査年度 |  | 2023年度 | 調査区分 |  | 測定計画調査 | [8 empty] | 地 点 名 |  | 千屋ダム |  |  |  | 分析機関 | 岡山県健康づくり財団
| 採 取 月 日 |  |  |  | 04/14 | 05/12 |  | 06/08 | 07/04 |  | 08/02 | 09/06 | 10/12 |  | 11/24 | 12/14 | 01/09 | 02/01 | 03/08
| 採 取 時 刻 |  |  |  | 09:25 | 09:13 |  | 15:30 | 09:38 |  | 10:15 | 09:16 | 09:50 |  | 11:25 | 09:30 | 09:00 | 09:20 | 09:40
| 採 取 位 置 |  |  |  | 流心 | 流心 |  | 流心 | 流心 |  | 流心 | 流心 | 流心 |  | 流心 | 流心 | 流心 | 流心 | 流心
| 採 取 水 深 |  |  | （ｍ） | 0.3 | 0.3 |  | 0.3 | 0.3 |  | 0.3 | 0.3 | 0.3 |  | 0.3 | 0.3 | 0.3 | 0.3 | 0.3
現場観測項目 | 測定区分 |  |  |  | 年間 | 年間 |  | 年間 | 年間 |  | 年間 | 年間 | 年間 |  | 年間 | 年間 | 年間 | 年間 | 年間
| 天候 |  |  |  | 晴 | 晴 |  | 雨 | 晴 |  | 曇 | 晴 | 晴 |  | 晴 | 晴 | 晴 | 曇 | 晴
| 気温 |  |  | （℃） | 14.9 | 16.0 |  | 18.5 | 31.0 |  | 29.0 | 28.2 | 19.4 |  | 11.2 | 5.1 | -0.8 | 8.3 | 6.3
| 水温 |  |  | （℃） | 13.1 | 13.6 |  | 17.2 | 21.5 |  | 24.2 | 24.0 | 20.1 |  | 13.8 | 10.2 | 6.5 | 6.5 | 7.2
| 流量 |  |  | （㎥/s）
| 全水深 |  |  | （ｍ）
| 透明度 |  |  | （ｍ）
| 透視度 |  |  | （cm） | >30 | >30 |  | >30 | >30 |  | >30 | >30 | >30 |  | >30 | >30 | >30 | >30 | >30
| 色相 |  |  |  | 無色 | 無色 |  | 無色 | 無色 |  | 無色 | 無色 | 無色 |  | 無色 | 無色 | 無色 | 無色 | 無色
| 臭気 |  |  |  | 無臭 | 無臭 |  | 無臭 | 無臭 |  | 無臭 | 無臭 | 無臭 |  | 無臭 | 無臭 | 無臭 | 無臭 | 無臭
生 活 環 境 項 目 | ｐＨ |  |  |  | 8.5 | 8.1 |  | 8.2 | 8.0 |  | 8.0 | 8.2 | 7.5 |  | 7.7 | 7.5 | 7.4 | 7.4 | 7.7
| ＤＯ |  |  | （mg/l） | 13 | 11 |  | 11 | 10 |  | 9.2 | 9.6 | 8.2 |  | 9.8 | 9.8 | 10 | 11 | 12
| ＢＯＤ |  |  | （mg/l） | <0.5 | 1.8 |  | 1.4 | 1.4 |  | <0.5 | <0.5 | 1.4 |  | 0.8 | <0.5 | 1.8 | 0.8 | 1.6
| ＣＯＤ |  |  | （mg/l） | 2.8 | 2.7 |  | 2.1 | 3.3 |  | 2.5 | 2.4 | 2.2 |  | 2.1 | 2.3 | 2.0 | 2.4 | 1.8
| ＳＳ |  |  | （mg/l） | 2 | 2 |  | 1 | 1 |  | <1 | <1 | 1 |  | <1 | 1 | 1 | 1 | <1
| 大腸菌数 |  |  | （CFU/100ml） | 3.0E+00 | 6.0E+00 |  | 3.0E+00 | 1.0E+01 |  | 1.0E+00 | <1 | <1 |  | 4.0E+00 | 1.0E+00 | 1.1E+01 | <1 | <1
| n-ﾍｷｻﾝ抽出物質 |  |  | （mg/l）
| 全窒素 |  |  | （mg/l） | 0.60 | 0.60 |  | 0.59 | 0.58 |  | 0.61 | 0.66 | 0.49 |  | 0.48 | 0.49 | 0.55 | 0.64 | 0.72
| 全リン |  |  | （mg/l） | 0.012 | 0.022 |  | 0.018 | 0.025 |  | 0.025 | 0.011 | 0.008 |  | 0.008 | 0.008 | 0.007 | 0.009 | 0.009
| 全亜鉛 |  |  | （mg/l）
| ノニルフェノール |  |  | （mg/l）
| LAS |  |  | （mg/l）
| 底層ＤＯ |  |  | （mg/l）
健 康 項 目 | カドミウム |  |  | （mg/l） | [6 empty] | <0.0003
| 全シアン |  |  | （mg/l） | [6 empty] | ND
| 鉛 |  |  | （mg/l） | [6 empty] | <0.005
| 六価クロム |  |  | （mg/l） | [6 empty] | <0.01
| ヒ素 |  |  | （mg/l） | [6 empty] | <0.005
| 総水銀 |  |  | （mg/l） | [6 empty] | <0.0005
| アルキル水銀 |  |  | （mg/l）
| ＰＣＢ |  |  | （mg/l） | [6 empty] | ND
| ジクロロメタン |  |  | （mg/l） | [6 empty] | <0.002
| 四塩化炭素 |  |  | （mg/l） | [6 empty] | <0.0002
| 1,2-ｼﾞｸﾛﾛｴﾀﾝ |  |  | （mg/l） | [6 empty] | <0.0004
| 1,1-ｼﾞｸﾛﾛｴﾁﾚﾝ |  |  | （mg/l） | [6 empty] | <0.002
| ｼｽ-1,2-ｼﾞｸﾛﾛｴﾁﾚﾝ |  |  | （mg/l） | [6 empty] | <0.004
| 1,1,1-ﾄﾘｸﾛﾛｴﾀﾝ |  |  | （mg/l） | [6 empty] | <0.0005
| 1,1,2-ﾄﾘｸﾛﾛｴﾀﾝ |  |  | （mg/l） | [6 empty] | <0.0006
| トリクロロエチレン |  |  | （mg/l） | [6 empty] | <0.001
| テトラクロロエチレン |  |  | （mg/l） | [6 empty] | <0.0005
| 1,3-ｼﾞｸﾛﾛﾌﾟﾛﾍﾟﾝ |  |  | （mg/l） | [6 empty] | <0.0002
| チウラム |  |  | （mg/l） | [6 empty] | <0.0006
| シマジン |  |  | （mg/l） | [6 empty] | <0.0003
| チオベンカルブ |  |  | （mg/l） | [6 empty] | <0.002
| ベンゼン |  |  | （mg/l） | [6 empty] | <0.001
| セレン |  |  | （mg/l） | [6 empty] | <0.002
| ほう素 |  |  | （mg/l） | [6 empty] | <0.03
| ふっ素 |  |  | （mg/l） | [6 empty] | <0.08
| 硝酸性窒素及び亜硝酸性窒素 |  |  | （mg/l） | 0.45 | 0.43 |  | 0.45 | 0.41 |  | 0.43 | 0.56 | 0.45 |  | 0.42 | 0.44 | 0.46 | 0.58 | 0.66
| 1,4-ジオキサン |  |  | （mg/l） | [6 empty] | <0.005
特殊項目 | フェノール類 |  |  | （mg/l）
| 銅 |  |  | （mg/l）
| 亜鉛 |  |  | （mg/l）
| 鉄（溶解性） |  |  | （mg/l）
| マンガン（溶解性） |  |  | （mg/l）
| クロム |  |  | （mg/l）

## PUB_A01B (2)
公 共 用 水 域 水 質 測 定 結 果 表
地点番号 |  | 0022 | 地点統一番号 |  | 33-001-52 |  | 類型（達成期間） |  | A | (ｲ) |  |  |  | 水 域 名 |  | 高梁川上流 |  |  |  | 調査機関 | 都道府県
都道府県名 |  | 岡山県 | 水 系 名 |  | 高梁川水域 | [8 empty] | 河 川 名 |  | 高梁川 |  |  |  | 採水機関 | 岡山県健康づくり財団
調査年度 |  | 2023年度 | 調査区分 |  | 測定計画調査 | [8 empty] | 地 点 名 |  | 千屋ダム |  |  |  | 分析機関 | 岡山県健康づくり財団
| 採 取 月 日 |  |  |  | 04/14 | 05/12 |  | 06/08 | 07/04 |  | 08/02 | 09/06 | 10/12 |  | 11/24 | 12/14 | 01/09 | 02/01 | 03/08
| 採 取 時 刻 |  |  |  | 09:25 | 09:13 |  | 15:30 | 09:38 |  | 10:15 | 09:16 | 09:50 |  | 11:25 | 09:30 | 09:00 | 09:20 | 09:40
| 採 取 位 置 |  |  |  | 流心 | 流心 |  | 流心 | 流心 |  | 流心 | 流心 | 流心 |  | 流心 | 流心 | 流心 | 流心 | 流心
| 採 取 水 深 |  |  | （ｍ） | 0.3 | 0.3 |  | 0.3 | 0.3 |  | 0.3 | 0.3 | 0.3 |  | 0.3 | 0.3 | 0.3 | 0.3 | 0.3
そ の 他 項 目 | アンモニア態窒素 |  |  | （mg/l） | <0.02 | <0.02 |  | 0.04 | 0.02 |  | 0.03 | <0.02 | <0.02 |  | <0.02 | <0.02 | 0.04 | 0.03 | <0.02
| 亜硝酸性窒素 |  |  | （mg/l） | <0.01 | <0.01 |  | <0.01 | 0.02 |  | 0.01 | <0.01 | <0.01 |  | 0.01 | <0.01 | <0.01 | <0.01 | <0.01
| 硝酸性窒素 |  |  | （mg/l） | 0.44 | 0.42 |  | 0.44 | 0.39 |  | 0.42 | 0.55 | 0.44 |  | 0.41 | 0.43 | 0.45 | 0.57 | 0.65
| 有機態窒素 |  |  | （mg/l）
| リン酸態リン |  |  | （mg/l） | <0.01 | <0.01 |  | <0.01 | <0.01 |  | <0.01 | <0.01 | <0.01 |  | <0.01 | <0.01 | <0.01 | <0.01 | <0.01
| 電気伝導度 |  |  | （μS/cm）
| ＤＯ飽和度 |  |  | （％）
| 塩化物イオン |  |  | （mg/l）
| 塩素量 |  |  | （‰）
| クロロフィルａ |  |  | （μg/l） | 5.2E+00 | 8.4E+00 |  | 8.2E+00 | 1.3E+01 |  | 5.5E+00 | 2.9E+00 | 4.5E+00 |  | 2.7E+00 | 3.0E+00 | 1.5E+00 | 2.3E+00 | 4.6E+00
| トリハロメタン生成能 |  |  | （mg/l）
塩分
要 監 視 項 目 | ＥＰＮ |  |  | （mg/l）
| アンチモン |  |  | （mg/l）
| ニッケル |  |  | （mg/l）
| クロロホルム |  |  | （mg/l）
| ﾄﾗﾝｽ-1,2-ｼﾞｸﾛﾛｴﾁﾚﾝ |  |  | （mg/l）
| 1,2-ジクロロプロパン |  |  | （mg/l）
| P-ジクロロベンゼン |  |  | （mg/l）
| イソキサチオン |  |  | （mg/l）
| ダイアジノン |  |  | （mg/l）
| フェニトロチオン(MEP) |  |  | （mg/l）
| イソプロチオラン |  |  | （mg/l）
| オキシン銅(有機銅) |  |  | （mg/l）
| クロロタロニル(TPN) |  |  | （mg/l）
| プロピザミド |  |  | （mg/l）
| ジクロルボス(DDVP) |  |  | （mg/l）
| フェノブカルブ(BPMC) |  |  | （mg/l）
| イプロベンホス(IBP) |  |  | （mg/l）
| クロルニトロフェン(CNP) |  |  | （mg/l）
| トルエン |  |  | （mg/l）
| キシレン |  |  | （mg/l）
| ﾌﾀﾙ酸ｼﾞｴﾁﾙﾍｷｼﾙ |  |  | （mg/l）
| モリブデン |  |  | （mg/l）
| 塩化ビニルモノマー |  |  | （mg/l）
| エピクロロヒドリン |  |  | （mg/l）
| 全マンガン |  |  | （mg/l）
| ウラン |  |  | （mg/l）
| フェノール |  |  | （mg/l）
| ホルムアルデヒド |  |  | （mg/l）
| 4-t-オクチルフェノール |  |  | （mg/l）
| アニリン |  |  | （mg/l）
| 2,4-ジクロロフェノール |  |  | （mg/l）
| ペルフルオロオクタンスルホン酸（PFOS) |  |  | （ng/l）
| ペルフルオロオクタンスルホン酸（PFOS)（直鎖体） |  |  | （ng/l）
| ペルフルオロオクタン酸（PFOA) |  |  | （ng/l）
| ペルフルオロオクタン酸（PFOA)（直鎖体） |  |  | （ng/l）
| PFOS及びPFOAの合算値 |  |  | （ng/l）
要測定指標項目 | 透明度 |  |  | （ｍ）
| 全有機炭素 |  |  | （mg/l）

## PUB_A01A (3)
公 共 用 水 域 水 質 測 定 結 果 表
地点番号 |  | 0015 | 地点統一番号 |  | 33-001-51 |  | 類型（達成期間） |  | A | (ｲ) |  |  | 水 域 名 | 高梁川上流 | 調査機関 | 都道府県
都道府県名 |  | 岡山県 | 水 系 名 |  | 高梁川水域 | [7 empty] | 河 川 名 | 高梁川 | 採水機関 | 岡山県健康づくり財団
調査年度 |  | 2023年度 | 調査区分 |  | 測定計画調査 | [7 empty] | 地 点 名 | 浜子橋 | 分析機関 | 岡山県健康づくり財団
| 採 取 月 日 |  |  |  | 04/14 | 06/08 |  | 08/02 | 10/12 |  | 12/14 | 02/01
| 採 取 時 刻 |  |  |  | 09:47 | 15:10 |  | 10:40 | 10:16 |  | 09:57 | 08:13
| 採 取 位 置 |  |  |  | 流心 | 流心 |  | 流心 | 流心 |  | 流心 | 流心
| 採 取 水 深 |  |  | （ｍ） | 0.3 | 0.3 |  | 0.3 | 0.3 |  | 0.3 | 0.3
現場観測項目 | 測定区分 |  |  |  | 年間 | 年間 |  | 年間 | 年間 |  | 年間 | 年間
| 天候 |  |  |  | 晴 | 雨 |  | 曇 | 晴 |  | 晴 | 曇
| 気温 |  |  | （℃） | 14.1 | 18.7 |  | 28.8 | 16.2 |  | 7.1 | 8.1
| 水温 |  |  | （℃） | 11.6 | 14.8 |  | 22.3 | 18.3 |  | 9.7 | 6.8
| 流量 |  |  | （㎥/s）
| 全水深 |  |  | （ｍ）
| 透明度 |  |  | （ｍ）
| 透視度 |  |  | （cm） | >30 | >30 |  | >30 | >30 |  | >30 | >30
| 色相 |  |  |  | 無色 | 無色 |  | 無色 | 無色 |  | 無色 | 無色
| 臭気 |  |  |  | 無臭 | 無臭 |  | 無臭 | 無臭 |  | 無臭 | 無臭
生 活 環 境 項 目 | ｐＨ |  |  |  | 7.8 | 7.8 |  | 8.5 | 8.1 |  | 7.7 | 7.8
| ＤＯ |  |  | （mg/l） | 9.0 | 9.8 |  | 8.6 | 10 |  | 11 | 12
| ＢＯＤ |  |  | （mg/l） | <0.5 | 1.4 |  | <0.5 | <0.5 |  | <0.5 | 0.8
| ＣＯＤ |  |  | （mg/l）
| ＳＳ |  |  | （mg/l） | 2 | 3 |  | 1 | 1 |  | 2 | <1
| 大腸菌数 |  |  | （CFU/100ml） | 1.0E+01 | 1.4E+01 |  | 2.5E+01 | 1.1E+01 |  | 8.0E+00 | 5.0E+00
| n-ﾍｷｻﾝ抽出物質 |  |  | （mg/l）
| 全窒素 |  |  | （mg/l）
| 全リン |  |  | （mg/l）
| 全亜鉛 |  |  | （mg/l）
| ノニルフェノール |  |  | （mg/l）
| LAS |  |  | （mg/l）
| 底層ＤＯ |  |  | （mg/l）
健 康 項 目 | カドミウム |  |  | （mg/l）
| 全シアン |  |  | （mg/l）
| 鉛 |  |  | （mg/l）
| 六価クロム |  |  | （mg/l）
| ヒ素 |  |  | （mg/l）
| 総水銀 |  |  | （mg/l）
| アルキル水銀 |  |  | （mg/l）
| ＰＣＢ |  |  | （mg/l）
| ジクロロメタン |  |  | （mg/l）
| 四塩化炭素 |  |  | （mg/l）
| 1,2-ｼﾞｸﾛﾛｴﾀﾝ |  |  | （mg/l）
| 1,1-ｼﾞｸﾛﾛｴﾁﾚﾝ |  |  | （mg/l）
| ｼｽ-1,2-ｼﾞｸﾛﾛｴﾁﾚﾝ |  |  | （mg/l）
| 1,1,1-ﾄﾘｸﾛﾛｴﾀﾝ |  |  | （mg/l）
| 1,1,2-ﾄﾘｸﾛﾛｴﾀﾝ |  |  | （mg/l）
| トリクロロエチレン |  |  | （mg/l）
| テトラクロロエチレン |  |  | （mg/l）
| 1,3-ｼﾞｸﾛﾛﾌﾟﾛﾍﾟﾝ |  |  | （mg/l）
| チウラム |  |  | （mg/l）
| シマジン |  |  | （mg/l）
| チオベンカルブ |  |  | （mg/l）
| ベンゼン |  |  | （mg/l）
| セレン |  |  | （mg/l）
| ほう素 |  |  | （mg/l）
| ふっ素 |  |  | （mg/l）
| 硝酸性窒素及び亜硝酸性窒素 |  |  | （mg/l）
| 1,4-ジオキサン |  |  | （mg/l）
特殊項目 | フェノール類 |  |  | （mg/l）
| 銅 |  |  | （mg/l）
| 亜鉛 |  |  | （mg/l）
| 鉄（溶解性） |  |  | （mg/l）
| マンガン（溶解性） |  |  | （mg/l）
| クロム |  |  | （mg/l）

## PUB_A01B (3)
公 共 用 水 域 水 質 測 定 結 果 表
地点番号 |  | 0015 | 地点統一番号 |  | 33-001-51 |  | 類型（達成期間） |  | A | (ｲ) |  |  | 水 域 名 | 高梁川上流 | 調査機関 | 都道府県
都道府県名 |  | 岡山県 | 水 系 名 |  | 高梁川水域 | [7 empty] | 河 川 名 | 高梁川 | 採水機関 | 岡山県健康づくり財団
調査年度 |  | 2023年度 | 調査区分 |  | 測定計画調査 | [7 empty] | 地 点 名 | 浜子橋 | 分析機関 | 岡山県健康づくり財団
| 採 取 月 日 |  |  |  | 04/14 | 06/08 |  | 08/02 | 10/12 |  | 12/14 | 02/01
| 採 取 時 刻 |  |  |  | 09:47 | 15:10 |  | 10:40 | 10:16 |  | 09:57 | 08:13
| 採 取 位 置 |  |  |  | 流心 | 流心 |  | 流心 | 流心 |  | 流心 | 流心
| 採 取 水 深 |  |  | （ｍ） | 0.3 | 0.3 |  | 0.3 | 0.3 |  | 0.3 | 0.3
そ の 他 項 目 | アンモニア態窒素 |  |  | （mg/l）
| 亜硝酸性窒素 |  |  | （mg/l）
| 硝酸性窒素 |  |  | （mg/l）
| 有機態窒素 |  |  | （mg/l）
| リン酸態リン |  |  | （mg/l）
| 電気伝導度 |  |  | （μS/cm）
| ＤＯ飽和度 |  |  | （％）
| 塩化物イオン |  |  | （mg/l）
| 塩素量 |  |  | （‰）
| クロロフィルａ |  |  | （μg/l）
| トリハロメタン生成能 |  |  | （mg/l）
塩分
要 監 視 項 目 | ＥＰＮ |  |  | （mg/l）
| アンチモン |  |  | （mg/l）
| ニッケル |  |  | （mg/l）
| クロロホルム |  |  | （mg/l）
| ﾄﾗﾝｽ-1,2-ｼﾞｸﾛﾛｴﾁﾚﾝ |  |  | （mg/l）
| 1,2-ジクロロプロパン |  |  | （mg/l）
| P-ジクロロベンゼン |  |  | （mg/l）
| イソキサチオン |  |  | （mg/l）
| ダイアジノン |  |  | （mg/l）
| フェニトロチオン(MEP) |  |  | （mg/l）
| イソプロチオラン |  |  | （mg/l）
| オキシン銅(有機銅) |  |  | （mg/l）
| クロロタロニル(TPN) |  |  | （mg/l）
| プロピザミド |  |  | （mg/l）
| ジクロルボス(DDVP) |  |  | （mg/l）
| フェノブカルブ(BPMC) |  |  | （mg/l）
| イプロベンホス(IBP) |  |  | （mg/l）
| クロルニトロフェン(CNP) |  |  | （mg/l）
| トルエン |  |  | （mg/l）
| キシレン |  |  | （mg/l）
| ﾌﾀﾙ酸ｼﾞｴﾁﾙﾍｷｼﾙ |  |  | （mg/l）
| モリブデン |  |  | （mg/l）
| 塩化ビニルモノマー |  |  | （mg/l）
| エピクロロヒドリン |  |  | （mg/l）
| 全マンガン |  |  | （mg/l）
| ウラン |  |  | （mg/l）
| フェノール |  |  | （mg/l）
| ホルムアルデヒド |  |  | （mg/l）
| 4-t-オクチルフェノール |  |  | （mg/l）
| アニリン |  |  | （mg/l）
| 2,4-ジクロロフェノール |  |  | （mg/l）
| ペルフルオロオクタンスルホン酸（PFOS) |  |  | （ng/l）
| ペルフルオロオクタンスルホン酸（PFOS)（直鎖体） |  |  | （ng/l）
| ペルフルオロオクタン酸（PFOA) |  |  | （ng/l）
| ペルフルオロオクタン酸（PFOA)（直鎖体） |  |  | （ng/l）
| PFOS及びPFOAの合算値 |  |  | （ng/l）
要測定指標項目 | 透明度 |  |  | （ｍ）
| 全有機炭素 |  |  | （mg/l）

## PUB_A01A (4)
公 共 用 水 域 水 質 測 定 結 果 表
地点番号 |  | 0001 | 地点統一番号 |  | 33-001-01 |  | 類型（達成期間） |  | A | (ｲ) |  |  |  | 水 域 名 |  |  | 高梁川上流 | [6 empty] | 調査機関 |  | 都道府県
都道府県名 |  | 岡山県 | 水 系 名 |  | 高梁川水域 | [8 empty] | 河 川 名 |  |  | 高梁川 | [6 empty] | 採水機関 |  | 岡山県健康づくり財団
調査年度 |  | 2023年度 | 調査区分 |  | 測定計画調査 | [8 empty] | 地 点 名 |  |  | 一中橋 | [6 empty] | 分析機関 |  | 岡山県健康づくり財団
| 採 取 月 日 |  |  |  | 04/14 | 05/12 |  | 05/12 | 05/12 |  | 05/13 | 06/08 | 07/04 |  | 08/02 |  | 09/06 |  | 10/12 | 10/12 | 10/12 | 10/13 | 11/24 |  | 12/14 | 01/09 | 02/01 | 03/08
| 採 取 時 刻 |  |  |  | 10:38 | 06:20 |  | 12:20 | 18:20 |  | 00:20 | 15:30 | 11:01 |  | 12:15 |  | 10:34 |  | 07:12 | 13:12 | 19:12 | 01:12 | 10:30 |  | 11:02 | 10:09 | 11:41 | 11:25
| 採 取 位 置 |  |  |  | 流心 | 流心 |  | 流心 | 流心 |  | 流心 | 流心 | 流心 |  | 流心 |  | 流心 |  | 流心 | 流心 | 流心 | 流心 | 流心 |  | 流心 | 流心 | 流心 | 流心
| 採 取 水 深 |  |  | （ｍ） | 0.3 | 0.3 |  | 0.3 | 0.3 |  | 0.3 | 0.3 | 0.3 |  | 0.3 |  | 0.3 |  | 0.3 | 0.3 | 0.3 | 0.3 | 0.3 |  | 0.3 | 0.3 | 0.3 | 0.3
現場観測項目 | 測定区分 |  |  |  | 年間 | 年間 |  | 年間 | 年間 |  | 年間 | 年間 | 年間 |  | 年間 |  | 年間 |  | 年間 | 年間 | 年間 | 年間 | 年間 |  | 年間 | 年間 | 年間 | 年間
| 天候 |  |  |  | 晴 | 晴 |  | 晴 | 晴 |  | 曇 | 雨 | 晴 |  | 晴 |  | 晴 |  | 晴 | 晴 | 晴 | 晴 | 晴 |  | 晴 | 晴 | 曇 | 曇
| 気温 |  |  | （℃） | 20.0 | 8.1 |  | 26.2 | 22.8 |  | 15.5 | 20.0 | 31.0 |  | 36.3 |  | 30.0 |  | 10.1 | 24.8 | 15.5 | 10.2 | 13.2 |  | 9.9 | 1.0 | 10.5 | 5.7
| 水温 |  |  | （℃） | 13.8 | 10.1 |  | 17.6 | 17.0 |  | 13.0 | 17.0 | 26.1 |  | 28.8 |  | 24.7 |  | 15.0 | 20.4 | 17.8 | 15.8 | 13.0 |  | 10.0 | 5.0 | 7.6 | 7.7
| 流量 |  |  | （㎥/s）
| 全水深 |  |  | （ｍ）
| 透明度 |  |  | （ｍ）
| 透視度 |  |  | （cm） | >30 | >30 |  | >30 | >30 |  | >30 | >30 | >30 |  | >30 |  | >30 |  | >30 | >30 | >30 | >30 | >30 |  | >30 | >30 | >30 | >30
| 色相 |  |  |  | 無色 | 無色 |  | 無色 | 無色 |  | 無色 | 無色 | 無色 |  | 無色 |  | 無色 |  | 無色 | 無色 | 無色 | 無色 | 無色 |  | 無色 | 無色 | 無色 | 無色
| 臭気 |  |  |  | 無臭 | 無臭 |  | 無臭 | 無臭 |  | 無臭 | 無臭 | 無臭 |  | 無臭 |  | 無臭 |  | 無臭 | 無臭 | 無臭 | 無臭 | 無臭 |  | 無臭 | 無臭 | 無臭 | 無臭
生 活 環 境 項 目 | ｐＨ |  |  |  | 8.0 | 7.8 |  | 8.0 | 7.9 |  | 7.7 | 7.9 | 8.3 |  | 9.0 | * | 8.7 | * | 7.9 | 8.5 | 8.0 | 7.9 | 8.3 |  | 8.1 | 8.2 | 8.1 | 8.1
| ＤＯ |  |  | （mg/l） | 11 | 8.8 |  | 9.8 | 10 |  | 11 | 9.8 | 9.8 |  | 8.8 |  | 9.4 |  | 10 | 9.6 | 9.8 | 9.6 | 10 |  | 12 | 13 | 12 | 12
| ＢＯＤ |  |  | （mg/l） | 0.6 | <0.5 |  | 0.8 | 1.4 |  | 1.2 | <0.5 | 0.6 |  | <0.5 |  | <0.5 |  | <0.5 | 0.6 | 1.0 | <0.5 | 1.4 |  | 1.2 | 1.6 | 0.8 | 1.4
| ＣＯＤ |  |  | （mg/l）
| ＳＳ |  |  | （mg/l） | 2 | 1 |  | 1 | 1 |  | 1 | 3 | 1 |  | <1 |  | 2 |  | 1 | 3 | 4 | 3 | 1 |  | 2 | 1 | 1 | <1
| 大腸菌数 |  |  | （CFU/100ml） | 1.0E+01 | 6.5E+01 |  | 2.7E+01 | 5.2E+01 |  | 7.7E+01 | 1.6E+02 | 6.5E+01 |  | 3.9E+01 |  | 6.6E+01 |  | 5.0E+01 | 3.0E+01 | 4.6E+01 | 4.4E+01 | 1.9E+01 |  | 2.1E+01 | 1.5E+01 | 6.4E+01 | 5.0E+01
| n-ﾍｷｻﾝ抽出物質 |  |  | （mg/l）
| 全窒素 |  |  | （mg/l）
| 全リン |  |  | （mg/l）
| 全亜鉛 |  |  | （mg/l） |  | 0.001 | [8 empty] | <0.001 | [7 empty] | <0.001 |  |  |  | 0.001
| ノニルフェノール |  |  | （mg/l） | [10 empty] | <0.00006 | [11 empty] | <0.00006
| LAS |  |  | （mg/l） | [10 empty] | 0.0033 | [11 empty] | 0.0016
| 底層ＤＯ |  |  | （mg/l）
健 康 項 目 | カドミウム |  |  | （mg/l） | [10 empty] | <0.0003 | [11 empty] | <0.0003
| 全シアン |  |  | （mg/l） | [10 empty] | ND | [11 empty] | ND
| 鉛 |  |  | （mg/l） | [10 empty] | <0.005 | [11 empty] | <0.005
| 六価クロム |  |  | （mg/l） | [10 empty] | <0.01 | [11 empty] | <0.01
| ヒ素 |  |  | （mg/l） | [10 empty] | <0.005 | [11 empty] | <0.005
| 総水銀 |  |  | （mg/l） | [10 empty] | <0.0005 | [11 empty] | <0.0005
| アルキル水銀 |  |  | （mg/l）
| ＰＣＢ |  |  | （mg/l） | [10 empty] | ND | [11 empty] | ND
| ジクロロメタン |  |  | （mg/l） | [10 empty] | <0.002 | [11 empty] | <0.002
| 四塩化炭素 |  |  | （mg/l） | [10 empty] | <0.0002 | [11 empty] | <0.0002
| 1,2-ｼﾞｸﾛﾛｴﾀﾝ |  |  | （mg/l） | [10 empty] | <0.0004 | [11 empty] | <0.0004
| 1,1-ｼﾞｸﾛﾛｴﾁﾚﾝ |  |  | （mg/l） | [10 empty] | <0.002 | [11 empty] | <0.002
| ｼｽ-1,2-ｼﾞｸﾛﾛｴﾁﾚﾝ |  |  | （mg/l） | [10 empty] | <0.004 | [11 empty] | <0.004
| 1,1,1-ﾄﾘｸﾛﾛｴﾀﾝ |  |  | （mg/l） | [10 empty] | <0.0005 | [11 empty] | <0.0005
| 1,1,2-ﾄﾘｸﾛﾛｴﾀﾝ |  |  | （mg/l） | [10 empty] | <0.0006 | [11 empty] | <0.0006
| トリクロロエチレン |  |  | （mg/l） | [10 empty] | <0.001 | [11 empty] | <0.001
| テトラクロロエチレン |  |  | （mg/l） | [10 empty] | <0.0005 | [11 empty] | <0.0005
| 1,3-ｼﾞｸﾛﾛﾌﾟﾛﾍﾟﾝ |  |  | （mg/l） | [10 empty] | <0.0002 | [11 empty] | <0.0002
| チウラム |  |  | （mg/l） | [10 empty] | <0.0006 | [11 empty] | <0.0006
| シマジン |  |  | （mg/l） | [10 empty] | <0.0003 | [11 empty] | <0.0003
| チオベンカルブ |  |  | （mg/l） | [10 empty] | <0.002 | [11 empty] | <0.002
| ベンゼン |  |  | （mg/l） | [10 empty] | <0.001 | [11 empty] | <0.001
| セレン |  |  | （mg/l） | [10 empty] | <0.002 | [11 empty] | <0.002
| ほう素 |  |  | （mg/l） | [10 empty] | <0.03 | [11 empty] | <0.03
| ふっ素 |  |  | （mg/l） | [10 empty] | <0.08 | [11 empty] | <0.08
| 硝酸性窒素及び亜硝酸性窒素 |  |  | （mg/l） | [10 empty] | 0.32 | [11 empty] | 0.64
| 1,4-ジオキサン |  |  | （mg/l） | [10 empty] | <0.005 | [11 empty] | <0.005
特殊項目 | フェノール類 |  |  | （mg/l）
| 銅 |  |  | （mg/l） | [22 empty] | <0.01
| 亜鉛 |  |  | （mg/l） |  | 0.001 | [8 empty] | <0.001 | [7 empty] | <0.001 |  |  |  | 0.001
| 鉄（溶解性） |  |  | （mg/l） | [22 empty] | 0.02
| マンガン（溶解性） |  |  | （mg/l） | [22 empty] | <0.01
| クロム |  |  | （mg/l） | [22 empty] | <0.03

## PUB_A01B (4)
公 共 用 水 域 水 質 測 定 結 果 表
地点番号 |  | 0001 | 地点統一番号 |  | 33-001-01 |  | 類型（達成期間） |  | A | (ｲ) |  |  |  | 水 域 名 |  | 高梁川上流 | [5 empty] | 調査機関 |  | 都道府県
都道府県名 |  | 岡山県 | 水 系 名 |  | 高梁川水域 | [8 empty] | 河 川 名 |  | 高梁川 | [5 empty] | 採水機関 |  | 岡山県健康づくり財団
調査年度 |  | 2023年度 | 調査区分 |  | 測定計画調査 | [8 empty] | 地 点 名 |  | 一中橋 | [5 empty] | 分析機関 |  | 岡山県健康づくり財団
| 採 取 月 日 |  |  |  | 04/14 | 05/12 |  | 05/12 | 05/12 |  | 05/13 | 06/08 | 07/04 |  | 08/02 | 09/06 | 10/12 | 10/12 | 10/12 | 10/13 | 11/24 |  | 12/14 | 01/09 | 02/01 | 03/08
| 採 取 時 刻 |  |  |  | 10:38 | 06:20 |  | 12:20 | 18:20 |  | 00:20 | 15:30 | 11:01 |  | 12:15 | 10:34 | 07:12 | 13:12 | 19:12 | 01:12 | 10:30 |  | 11:02 | 10:09 | 11:41 | 11:25
| 採 取 位 置 |  |  |  | 流心 | 流心 |  | 流心 | 流心 |  | 流心 | 流心 | 流心 |  | 流心 | 流心 | 流心 | 流心 | 流心 | 流心 | 流心 |  | 流心 | 流心 | 流心 | 流心
| 採 取 水 深 |  |  | （ｍ） | 0.3 | 0.3 |  | 0.3 | 0.3 |  | 0.3 | 0.3 | 0.3 |  | 0.3 | 0.3 | 0.3 | 0.3 | 0.3 | 0.3 | 0.3 |  | 0.3 | 0.3 | 0.3 | 0.3
そ の 他 項 目 | アンモニア態窒素 |  |  | （mg/l）
| 亜硝酸性窒素 |  |  | （mg/l） | [10 empty] | <0.01 | [9 empty] | <0.01
| 硝酸性窒素 |  |  | （mg/l） | [10 empty] | 0.31 | [9 empty] | 0.63
| 有機態窒素 |  |  | （mg/l）
| リン酸態リン |  |  | （mg/l）
| 電気伝導度 |  |  | （μS/cm）
| ＤＯ飽和度 |  |  | （％）
| 塩化物イオン |  |  | （mg/l）
| 塩素量 |  |  | （‰）
| クロロフィルａ |  |  | （μg/l）
| トリハロメタン生成能 |  |  | （mg/l） | [10 empty] | 0.036
塩分
要 監 視 項 目 | ＥＰＮ |  |  | （mg/l） | [8 empty] | <0.0006
| アンチモン |  |  | （mg/l） | [8 empty] | <0.002
| ニッケル |  |  | （mg/l） | [8 empty] | <0.005
| クロロホルム |  |  | （mg/l） | [8 empty] | <0.0006
| ﾄﾗﾝｽ-1,2-ｼﾞｸﾛﾛｴﾁﾚﾝ |  |  | （mg/l） | [8 empty] | <0.004
| 1,2-ジクロロプロパン |  |  | （mg/l） | [8 empty] | <0.006
| P-ジクロロベンゼン |  |  | （mg/l） | [8 empty] | <0.02
| イソキサチオン |  |  | （mg/l） | [8 empty] | <0.0008
| ダイアジノン |  |  | （mg/l） | [8 empty] | <0.0005
| フェニトロチオン(MEP) |  |  | （mg/l） | [8 empty] | <0.0003
| イソプロチオラン |  |  | （mg/l） | [8 empty] | <0.004
| オキシン銅(有機銅) |  |  | （mg/l） | [8 empty] | <0.004
| クロロタロニル(TPN) |  |  | （mg/l） | [8 empty] | <0.004
| プロピザミド |  |  | （mg/l） | [8 empty] | <0.0008
| ジクロルボス(DDVP) |  |  | （mg/l） | [8 empty] | <0.001
| フェノブカルブ(BPMC) |  |  | （mg/l） | [8 empty] | <0.002
| イプロベンホス(IBP) |  |  | （mg/l） | [8 empty] | <0.0008
| クロルニトロフェン(CNP) |  |  | （mg/l） | [8 empty] | <0.0001
| トルエン |  |  | （mg/l） | [8 empty] | <0.06
| キシレン |  |  | （mg/l） | [8 empty] | <0.04
| ﾌﾀﾙ酸ｼﾞｴﾁﾙﾍｷｼﾙ |  |  | （mg/l） | [8 empty] | <0.006
| モリブデン |  |  | （mg/l） | [8 empty] | <0.01
| 塩化ビニルモノマー |  |  | （mg/l） | [8 empty] | <0.0002
| エピクロロヒドリン |  |  | （mg/l） | [8 empty] | <0.0001
| 全マンガン |  |  | （mg/l） | [8 empty] | <0.02
| ウラン |  |  | （mg/l） | [8 empty] | <0.0002
| フェノール |  |  | （mg/l） | [8 empty] | <0.001
| ホルムアルデヒド |  |  | （mg/l） | [8 empty] | <0.003
| 4-t-オクチルフェノール |  |  | （mg/l） | [8 empty] | <0.0001
| アニリン |  |  | （mg/l） | [8 empty] | <0.002
| 2,4-ジクロロフェノール |  |  | （mg/l） | [8 empty] | <0.0003
| ペルフルオロオクタンスルホン酸（PFOS) |  |  | （ng/l） | [8 empty] | <2.5
| ペルフルオロオクタンスルホン酸（PFOS)（直鎖体） |  |  | （ng/l） | [8 empty] | <2.5
| ペルフルオロオクタン酸（PFOA) |  |  | （ng/l） | [8 empty] | <2.5
| ペルフルオロオクタン酸（PFOA)（直鎖体） |  |  | （ng/l） | [8 empty] | <2.5
| PFOS及びPFOAの合算値 |  |  | （ng/l） | [8 empty] | <5
要測定指標項目 | 透明度 |  |  | （ｍ）
| 全有機炭素 |  |  | （mg/l） |  | 1.0 | [8 empty] | 1.0 | [5 empty] | 1.0 |  |  |  | 0.9

## PUB_A01A (5)
公 共 用 水 域 水 質 測 定 結 果 表
地点番号 |  | 0003 | 地点統一番号 |  | 33-002-01 |  | 類型（達成期間） |  | A | (ｲ) |  |  |  | 水 域 名 |  |  | 高梁川中流(1) | [7 empty] | 調査機関 |  | 都道府県
都道府県名 |  | 岡山県 | 水 系 名 |  | 高梁川水域 | [8 empty] | 河 川 名 |  |  | 高梁川 | [7 empty] | 採水機関 |  | 岡山県健康づくり財団
調査年度 |  | 2023年度 | 調査区分 |  | 測定計画調査 | [8 empty] | 地 点 名 |  |  | 中井橋 | [7 empty] | 分析機関 |  | 岡山県健康づくり財団
| 採 取 月 日 |  |  |  | 04/14 | 05/12 |  | 05/12 | 05/12 |  | 05/13 | 06/08 | 07/04 |  | 08/02 |  | 09/06 |  | 10/12 | 10/12 |  | 10/12 | 10/13 | 11/24 |  | 12/14 | 01/09 | 02/01 |  | 03/08
| 採 取 時 刻 |  |  |  | 12:36 | 07:00 |  | 13:00 | 19:00 |  | 01:00 | 12:20 | 11:52 |  | 13:30 |  | 12:19 |  | 06:45 | 12:45 |  | 18:45 | 00:45 | 10:58 |  | 12:45 | 09:47 | 12:48 |  | 12:15
| 採 取 位 置 |  |  |  | 流心 | 流心 |  | 流心 | 流心 |  | 流心 | 流心 | 流心 |  | 流心 |  | 流心 |  | 流心 | 流心 |  | 流心 | 流心 | 流心 |  | 流心 | 流心 | 流心 |  | 流心
| 採 取 水 深 |  |  | （ｍ） | 0.3 | 0.3 |  | 0.3 | 0.3 |  | 0.3 | 0.3 | 0.3 |  | 0.3 |  | 0.3 |  | 0.3 | 0.3 |  | 0.3 | 0.3 | 0.3 |  | 0.3 | 0.3 | 0.3 |  | 0.3
現場観測項目 | 測定区分 |  |  |  | 年間 | 年間 |  | 年間 | 年間 |  | 年間 | 年間 | 年間 |  | 年間 |  | 年間 |  | 年間 | 年間 |  | 年間 | 年間 | 年間 |  | 年間 | 年間 | 年間 |  | 年間
| 天候 |  |  |  | 曇 | 晴 |  | 晴 | 晴 |  | 晴 | 曇 | 晴 |  | 晴 |  | 雨 |  | 晴 | 晴 |  | 晴 | 晴 | 晴 |  | 曇 | 晴 | 曇 |  | 曇
| 気温 |  |  | （℃） | 19.3 | 10.8 |  | 26.3 | 20.3 |  | 13.5 | 22.8 | 32.0 |  | 35.9 |  | 25.9 |  | 10.5 | 23.4 |  | 15.0 | 11.3 | 14.9 |  | 15.5 | 1.7 | 10.3 |  | 9.1
| 水温 |  |  | （℃） | 15.2 | 12.5 |  | 15.9 | 17.0 |  | 14.8 | 17.2 | 21.0 |  | 26.1 |  | 25.4 |  | 16.5 | 19.5 |  | 18.4 | 17.0 | 13.2 |  | 10.0 | 5.7 | 8.9 |  | 7.4
| 流量 |  |  | （㎥/s）
| 全水深 |  |  | （ｍ）
| 透明度 |  |  | （ｍ）
| 透視度 |  |  | （cm） | >30 | >30 |  | >30 | >30 |  | >30 | >30 | >30 |  | >30 |  | >30 |  | >30 | >30 |  | >30 | >30 | >30 |  | >30 | >30 | >30 |  | >30
| 色相 |  |  |  | 無色 | 黄褐色(淡) |  | 無色 | 無色 |  | 無色 | 無色 | 無色 |  | 無色 |  | 黄褐色(淡) |  | 無色 | 無色 |  | 無色 | 無色 | 無色 |  | 無色 | 無色 | 無色 |  | 無色
| 臭気 |  |  |  | 無臭 | 無臭 |  | 無臭 | 無臭 |  | 無臭 | 無臭 | 無臭 |  | 無臭 |  | 無臭 |  | 無臭 | 無臭 |  | 無臭 | 無臭 | 無臭 |  | 無臭 | 川藻(微) | 無臭 |  | 無臭
生 活 環 境 項 目 | ｐＨ |  |  |  | 8.4 | 7.9 |  | 8.1 | 8.0 |  | 7.9 | 8.3 | 8.2 |  | 8.9 | * | 8.6 | * | 8.0 | 8.7 | * | 8.4 | 8.1 | 8.5 |  | 8.5 | 8.3 | 8.6 | * | 8.1
| ＤＯ |  |  | （mg/l） | 11 | 11 |  | 10 | 10 |  | 10 | 10 | 9.6 |  | 9.2 |  | 9.4 |  | 9.2 | 10 |  | 9.4 | 9.0 | 12 |  | 12 | 14 | 13 |  | 13
| ＢＯＤ |  |  | （mg/l） | <0.5 | <0.5 |  | 0.8 | <0.5 |  | <0.5 | <0.5 | <0.5 |  | <0.5 |  | <0.5 |  | <0.5 | 1.0 |  | 1.0 | 0.6 | 0.6 |  | 1.0 | 1.4 | 0.8 |  | 0.6
| ＣＯＤ |  |  | （mg/l）
| ＳＳ |  |  | （mg/l） | <1 | 1 |  | 1 | 2 |  | 2 | 1 | 2 |  | 1 |  | 1 |  | <1 | <1 |  | 1 | <1 | <1 |  | <1 | <1 | 1 |  | <1
| 大腸菌数 |  |  | （CFU/100ml） | 1.2E+01 | 4.3E+01 |  | 2.2E+01 | 1.4E+01 |  | 3.1E+01 | 2.7E+01 | 4.0E+01 |  | 8.0E+00 |  | 1.8E+01 |  | 2.5E+01 | 8.0E+00 |  | 2.6E+01 | 2.2E+01 | 1.3E+01 |  | 2.9E+01 | 4.0E+00 | 8.0E+00 |  | 9.0E+00
| n-ﾍｷｻﾝ抽出物質 |  |  | （mg/l）
| 全窒素 |  |  | （mg/l）
| 全リン |  |  | （mg/l）
| 全亜鉛 |  |  | （mg/l） |  | 0.001 | [8 empty] | <0.001 | [8 empty] | 0.001 |  |  |  | 0.001
| ノニルフェノール |  |  | （mg/l） | [10 empty] | <0.00006 | [12 empty] | <0.00006
| LAS |  |  | （mg/l） | [10 empty] | 0.0012 | [12 empty] | 0.0009
| 底層ＤＯ |  |  | （mg/l）
健 康 項 目 | カドミウム |  |  | （mg/l） | [10 empty] | <0.0003 | [12 empty] | <0.0003
| 全シアン |  |  | （mg/l） | [10 empty] | ND | [12 empty] | ND
| 鉛 |  |  | （mg/l） | [10 empty] | <0.005 | [12 empty] | <0.005
| 六価クロム |  |  | （mg/l） | [10 empty] | <0.01 | [12 empty] | <0.01
| ヒ素 |  |  | （mg/l） | [10 empty] | <0.005 | [12 empty] | <0.005
| 総水銀 |  |  | （mg/l） | [10 empty] | <0.0005 | [12 empty] | <0.0005
| アルキル水銀 |  |  | （mg/l）
| ＰＣＢ |  |  | （mg/l） | [10 empty] | ND | [12 empty] | ND
| ジクロロメタン |  |  | （mg/l） | [10 empty] | <0.002 | [12 empty] | <0.002
| 四塩化炭素 |  |  | （mg/l） | [10 empty] | <0.0002 | [12 empty] | <0.0002
| 1,2-ｼﾞｸﾛﾛｴﾀﾝ |  |  | （mg/l） | [10 empty] | <0.0004 | [12 empty] | <0.0004
| 1,1-ｼﾞｸﾛﾛｴﾁﾚﾝ |  |  | （mg/l） | [10 empty] | <0.002 | [12 empty] | <0.002
| ｼｽ-1,2-ｼﾞｸﾛﾛｴﾁﾚﾝ |  |  | （mg/l） | [10 empty] | <0.004 | [12 empty] | <0.004
| 1,1,1-ﾄﾘｸﾛﾛｴﾀﾝ |  |  | （mg/l） | [10 empty] | <0.0005 | [12 empty] | <0.0005
| 1,1,2-ﾄﾘｸﾛﾛｴﾀﾝ |  |  | （mg/l） | [10 empty] | <0.0006 | [12 empty] | <0.0006
| トリクロロエチレン |  |  | （mg/l） | [10 empty] | <0.001 | [12 empty] | <0.001
| テトラクロロエチレン |  |  | （mg/l） | [10 empty] | <0.0005 | [12 empty] | <0.0005
| 1,3-ｼﾞｸﾛﾛﾌﾟﾛﾍﾟﾝ |  |  | （mg/l） | [10 empty] | <0.0002 | [12 empty] | <0.0002
| チウラム |  |  | （mg/l） | [10 empty] | <0.0006 | [12 empty] | <0.0006
| シマジン |  |  | （mg/l） | [10 empty] | <0.0003 | [12 empty] | <0.0003
| チオベンカルブ |  |  | （mg/l） | [10 empty] | <0.002 | [12 empty] | <0.002
| ベンゼン |  |  | （mg/l） | [10 empty] | <0.001 | [12 empty] | <0.001
| セレン |  |  | （mg/l） | [10 empty] | <0.002 | [12 empty] | <0.002
| ほう素 |  |  | （mg/l） | [10 empty] | <0.03 | [12 empty] | <0.03
| ふっ素 |  |  | （mg/l） | [10 empty] | <0.08 | [12 empty] | <0.08
| 硝酸性窒素及び亜硝酸性窒素 |  |  | （mg/l） | [10 empty] | 0.30 | [12 empty] | 0.57
| 1,4-ジオキサン |  |  | （mg/l） | [10 empty] | <0.005 | [12 empty] | <0.005
特殊項目 | フェノール類 |  |  | （mg/l）
| 銅 |  |  | （mg/l） | [23 empty] | <0.01
| 亜鉛 |  |  | （mg/l） |  | 0.001 | [8 empty] | <0.001 | [8 empty] | 0.001 |  |  |  | 0.001
| 鉄（溶解性） |  |  | （mg/l） | [23 empty] | 0.02
| マンガン（溶解性） |  |  | （mg/l） | [23 empty] | 0.01
| クロム |  |  | （mg/l） | [23 empty] | <0.03

## PUB_A01B (5)
公 共 用 水 域 水 質 測 定 結 果 表
地点番号 |  | 0003 | 地点統一番号 |  | 33-002-01 |  | 類型（達成期間） |  | A | (ｲ) |  |  |  | 水 域 名 |  | 高梁川中流(1) | [5 empty] | 調査機関 |  | 都道府県
都道府県名 |  | 岡山県 | 水 系 名 |  | 高梁川水域 | [8 empty] | 河 川 名 |  | 高梁川 | [5 empty] | 採水機関 |  | 岡山県健康づくり財団
調査年度 |  | 2023年度 | 調査区分 |  | 測定計画調査 | [8 empty] | 地 点 名 |  | 中井橋 | [5 empty] | 分析機関 |  | 岡山県健康づくり財団
| 採 取 月 日 |  |  |  | 04/14 | 05/12 |  | 05/12 | 05/12 |  | 05/13 | 06/08 | 07/04 |  | 08/02 | 09/06 | 10/12 | 10/12 | 10/12 | 10/13 | 11/24 |  | 12/14 | 01/09 | 02/01 | 03/08
| 採 取 時 刻 |  |  |  | 12:36 | 07:00 |  | 13:00 | 19:00 |  | 01:00 | 12:20 | 11:52 |  | 13:30 | 12:19 | 06:45 | 12:45 | 18:45 | 00:45 | 10:58 |  | 12:45 | 09:47 | 12:48 | 12:15
| 採 取 位 置 |  |  |  | 流心 | 流心 |  | 流心 | 流心 |  | 流心 | 流心 | 流心 |  | 流心 | 流心 | 流心 | 流心 | 流心 | 流心 | 流心 |  | 流心 | 流心 | 流心 | 流心
| 採 取 水 深 |  |  | （ｍ） | 0.3 | 0.3 |  | 0.3 | 0.3 |  | 0.3 | 0.3 | 0.3 |  | 0.3 | 0.3 | 0.3 | 0.3 | 0.3 | 0.3 | 0.3 |  | 0.3 | 0.3 | 0.3 | 0.3
そ の 他 項 目 | アンモニア態窒素 |  |  | （mg/l）
| 亜硝酸性窒素 |  |  | （mg/l） | [10 empty] | <0.01 | [9 empty] | <0.01
| 硝酸性窒素 |  |  | （mg/l） | [10 empty] | 0.29 | [9 empty] | 0.56
| 有機態窒素 |  |  | （mg/l）
| リン酸態リン |  |  | （mg/l）
| 電気伝導度 |  |  | （μS/cm）
| ＤＯ飽和度 |  |  | （％）
| 塩化物イオン |  |  | （mg/l）
| 塩素量 |  |  | （‰）
| クロロフィルａ |  |  | （μg/l）
| トリハロメタン生成能 |  |  | （mg/l） | [10 empty] | 0.034
塩分
要 監 視 項 目 | ＥＰＮ |  |  | （mg/l） | [8 empty] | <0.0006
| アンチモン |  |  | （mg/l） | [8 empty] | <0.002
| ニッケル |  |  | （mg/l） | [8 empty] | <0.005
| クロロホルム |  |  | （mg/l） | [8 empty] | <0.0006
| ﾄﾗﾝｽ-1,2-ｼﾞｸﾛﾛｴﾁﾚﾝ |  |  | （mg/l） | [8 empty] | <0.004
| 1,2-ジクロロプロパン |  |  | （mg/l） | [8 empty] | <0.006
| P-ジクロロベンゼン |  |  | （mg/l） | [8 empty] | <0.02
| イソキサチオン |  |  | （mg/l） | [8 empty] | <0.0008
| ダイアジノン |  |  | （mg/l） | [8 empty] | <0.0005
| フェニトロチオン(MEP) |  |  | （mg/l） | [8 empty] | <0.0003
| イソプロチオラン |  |  | （mg/l） | [8 empty] | <0.004
| オキシン銅(有機銅) |  |  | （mg/l） | [8 empty] | <0.004
| クロロタロニル(TPN) |  |  | （mg/l） | [8 empty] | <0.004
| プロピザミド |  |  | （mg/l） | [8 empty] | <0.0008
| ジクロルボス(DDVP) |  |  | （mg/l） | [8 empty] | <0.001
| フェノブカルブ(BPMC) |  |  | （mg/l） | [8 empty] | <0.002
| イプロベンホス(IBP) |  |  | （mg/l） | [8 empty] | <0.0008
| クロルニトロフェン(CNP) |  |  | （mg/l） | [8 empty] | <0.0001
| トルエン |  |  | （mg/l） | [8 empty] | <0.06
| キシレン |  |  | （mg/l） | [8 empty] | <0.04
| ﾌﾀﾙ酸ｼﾞｴﾁﾙﾍｷｼﾙ |  |  | （mg/l） | [8 empty] | <0.006
| モリブデン |  |  | （mg/l） | [8 empty] | <0.01
| 塩化ビニルモノマー |  |  | （mg/l） | [8 empty] | <0.0002
| エピクロロヒドリン |  |  | （mg/l） | [8 empty] | <0.0001
| 全マンガン |  |  | （mg/l） | [8 empty] | <0.02
| ウラン |  |  | （mg/l） | [8 empty] | <0.0002
| フェノール |  |  | （mg/l） | [8 empty] | <0.001
| ホルムアルデヒド |  |  | （mg/l） | [8 empty] | <0.003
| 4-t-オクチルフェノール |  |  | （mg/l） | [8 empty] | <0.0001
| アニリン |  |  | （mg/l） | [8 empty] | <0.002
| 2,4-ジクロロフェノール |  |  | （mg/l） | [8 empty] | <0.0003
| ペルフルオロオクタンスルホン酸（PFOS) |  |  | （ng/l） | [8 empty] | <2.5
| ペルフルオロオクタンスルホン酸（PFOS)（直鎖体） |  |  | （ng/l） | [8 empty] | <2.5
| ペルフルオロオクタン酸（PFOA) |  |  | （ng/l） | [8 empty] | <2.5
| ペルフルオロオクタン酸（PFOA)（直鎖体） |  |  | （ng/l） | [8 empty] | <2.5
| PFOS及びPFOAの合算値 |  |  | （ng/l） | [8 empty] | <5
要測定指標項目 | 透明度 |  |  | （ｍ）
| 全有機炭素 |  |  | （mg/l） |  | 1.0 | [8 empty] | 1.0 | [5 empty] | 0.9 |  |  |  | 1.0

## PUB_A01A (6)
公 共 用 水 域 水 質 測 定 結 果 表
地点番号 |  | 0005 | 地点統一番号 |  | 33-002-51 |  | 類型（達成期間） |  |  |  | A | (ｲ) |  |  |  | 水 域 名 | 高梁川中流(1) | 調査機関 | 都道府県
都道府県名 |  | 岡山県 | 水 系 名 |  | 高梁川水域 | [10 empty] | 河 川 名 | 高梁川 | 採水機関 | 岡山県健康づくり財団
調査年度 |  | 2023年度 | 調査区分 |  | 測定計画調査 | [10 empty] | 地 点 名 | 高梁歩道橋 | 分析機関 | 岡山県健康づくり財団
| 採 取 月 日 |  |  |  | 04/14 | 06/08 |  |  | 08/02 |  | 10/12 |  | 12/14 |  | 02/01
| 採 取 時 刻 |  |  |  | 11:41 | 11:25 |  |  | 12:15 |  | 07:30 |  | 12:03 |  | 11:51
| 採 取 位 置 |  |  |  | 流心 | 流心 |  |  | 流心 |  | 流心 |  | 流心 |  | 流心
| 採 取 水 深 |  |  | （ｍ） | 0.3 | 0.3 |  |  | 0.3 |  | 0.3 |  | 0.3 |  | 0.3
現場観測項目 | 測定区分 |  |  |  | 年間 | 年間 |  |  | 年間 |  | 年間 |  | 年間 |  | 年間
| 天候 |  |  |  | 曇 | 曇 |  |  | 晴 |  | 晴 |  | 曇 |  | 曇
| 気温 |  |  | （℃） | 20.4 | 23.6 |  |  | 34.7 |  | 12.1 |  | 14.0 |  | 11.9
| 水温 |  |  | （℃） | 15.7 | 19.2 |  |  | 29.6 |  | 16.5 |  | 10.0 |  | 8.8
| 流量 |  |  | （㎥/s）
| 全水深 |  |  | （ｍ）
| 透明度 |  |  | （ｍ）
| 透視度 |  |  | （cm） | >30 | >30 |  |  | >30 |  | >30 |  | >30 |  | >30
| 色相 |  |  |  | 無色 | 無色 |  |  | 無色 |  | 無色 |  | 無色 |  | 無色
| 臭気 |  |  |  | 無臭 | 無臭 |  |  | 無臭 |  | 無臭 |  | 無臭 |  | 無臭
生 活 環 境 項 目 | ｐＨ |  |  |  | 8.5 | 8.7 |  | * | 9.2 | * | 8.0 |  | 8.6 | * | 8.4
| ＤＯ |  |  | （mg/l） | 11 | 10 |  |  | 10 |  | 9.8 |  | 13 |  | 13
| ＢＯＤ |  |  | （mg/l） | <0.5 | <0.5 |  |  | 1.0 |  | <0.5 |  | 1.0 |  | 0.8
| ＣＯＤ |  |  | （mg/l）
| ＳＳ |  |  | （mg/l） | <1 | 1 |  |  | <1 |  | <1 |  | 1 |  | <1
| 大腸菌数 |  |  | （CFU/100ml） | 4.0E+00 | 2.7E+01 |  |  | 3.0E+00 |  | 1.8E+01 |  | 5.4E+01 |  | 4.0E+00
| n-ﾍｷｻﾝ抽出物質 |  |  | （mg/l）
| 全窒素 |  |  | （mg/l）
| 全リン |  |  | （mg/l）
| 全亜鉛 |  |  | （mg/l）
| ノニルフェノール |  |  | （mg/l）
| LAS |  |  | （mg/l）
| 底層ＤＯ |  |  | （mg/l）
健 康 項 目 | カドミウム |  |  | （mg/l）
| 全シアン |  |  | （mg/l）
| 鉛 |  |  | （mg/l）
| 六価クロム |  |  | （mg/l）
| ヒ素 |  |  | （mg/l）
| 総水銀 |  |  | （mg/l）
| アルキル水銀 |  |  | （mg/l）
| ＰＣＢ |  |  | （mg/l）
| ジクロロメタン |  |  | （mg/l）
| 四塩化炭素 |  |  | （mg/l）
| 1,2-ｼﾞｸﾛﾛｴﾀﾝ |  |  | （mg/l）
| 1,1-ｼﾞｸﾛﾛｴﾁﾚﾝ |  |  | （mg/l）
| ｼｽ-1,2-ｼﾞｸﾛﾛｴﾁﾚﾝ |  |  | （mg/l）
| 1,1,1-ﾄﾘｸﾛﾛｴﾀﾝ |  |  | （mg/l）
| 1,1,2-ﾄﾘｸﾛﾛｴﾀﾝ |  |  | （mg/l）
| トリクロロエチレン |  |  | （mg/l）
| テトラクロロエチレン |  |  | （mg/l）
| 1,3-ｼﾞｸﾛﾛﾌﾟﾛﾍﾟﾝ |  |  | （mg/l）
| チウラム |  |  | （mg/l）
| シマジン |  |  | （mg/l）
| チオベンカルブ |  |  | （mg/l）
| ベンゼン |  |  | （mg/l）
| セレン |  |  | （mg/l）
| ほう素 |  |  | （mg/l）
| ふっ素 |  |  | （mg/l）
| 硝酸性窒素及び亜硝酸性窒素 |  |  | （mg/l）
| 1,4-ジオキサン |  |  | （mg/l）
特殊項目 | フェノール類 |  |  | （mg/l）
| 銅 |  |  | （mg/l）
| 亜鉛 |  |  | （mg/l）
| 鉄（溶解性） |  |  | （mg/l）
| マンガン（溶解性） |  |  | （mg/l）
| クロム |  |  | （mg/l）

## PUB_A01B (6)
公 共 用 水 域 水 質 測 定 結 果 表
地点番号 |  | 0005 | 地点統一番号 |  | 33-002-51 |  | 類型（達成期間） |  | A | (ｲ) |  |  | 水 域 名 | 高梁川中流(1) | 調査機関 | 都道府県
都道府県名 |  | 岡山県 | 水 系 名 |  | 高梁川水域 | [7 empty] | 河 川 名 | 高梁川 | 採水機関 | 岡山県健康づくり財団
調査年度 |  | 2023年度 | 調査区分 |  | 測定計画調査 | [7 empty] | 地 点 名 | 高梁歩道橋 | 分析機関 | 岡山県健康づくり財団
| 採 取 月 日 |  |  |  | 04/14 | 06/08 |  | 08/02 | 10/12 |  | 12/14 | 02/01
| 採 取 時 刻 |  |  |  | 11:41 | 11:25 |  | 12:15 | 07:30 |  | 12:03 | 11:51
| 採 取 位 置 |  |  |  | 流心 | 流心 |  | 流心 | 流心 |  | 流心 | 流心
| 採 取 水 深 |  |  | （ｍ） | 0.3 | 0.3 |  | 0.3 | 0.3 |  | 0.3 | 0.3
そ の 他 項 目 | アンモニア態窒素 |  |  | （mg/l）
| 亜硝酸性窒素 |  |  | （mg/l）
| 硝酸性窒素 |  |  | （mg/l）
| 有機態窒素 |  |  | （mg/l）
| リン酸態リン |  |  | （mg/l）
| 電気伝導度 |  |  | （μS/cm）
| ＤＯ飽和度 |  |  | （％）
| 塩化物イオン |  |  | （mg/l）
| 塩素量 |  |  | （‰）
| クロロフィルａ |  |  | （μg/l）
| トリハロメタン生成能 |  |  | （mg/l）
塩分
要 監 視 項 目 | ＥＰＮ |  |  | （mg/l）
| アンチモン |  |  | （mg/l）
| ニッケル |  |  | （mg/l）
| クロロホルム |  |  | （mg/l）
| ﾄﾗﾝｽ-1,2-ｼﾞｸﾛﾛｴﾁﾚﾝ |  |  | （mg/l）
| 1,2-ジクロロプロパン |  |  | （mg/l）
| P-ジクロロベンゼン |  |  | （mg/l）
| イソキサチオン |  |  | （mg/l）
| ダイアジノン |  |  | （mg/l）
| フェニトロチオン(MEP) |  |  | （mg/l）
| イソプロチオラン |  |  | （mg/l）
| オキシン銅(有機銅) |  |  | （mg/l）
| クロロタロニル(TPN) |  |  | （mg/l）
| プロピザミド |  |  | （mg/l）
| ジクロルボス(DDVP) |  |  | （mg/l）
| フェノブカルブ(BPMC) |  |  | （mg/l）
| イプロベンホス(IBP) |  |  | （mg/l）
| クロルニトロフェン(CNP) |  |  | （mg/l）
| トルエン |  |  | （mg/l）
| キシレン |  |  | （mg/l）
| ﾌﾀﾙ酸ｼﾞｴﾁﾙﾍｷｼﾙ |  |  | （mg/l）
| モリブデン |  |  | （mg/l）
| 塩化ビニルモノマー |  |  | （mg/l）
| エピクロロヒドリン |  |  | （mg/l）
| 全マンガン |  |  | （mg/l）
| ウラン |  |  | （mg/l）
| フェノール |  |  | （mg/l）
| ホルムアルデヒド |  |  | （mg/l）
| 4-t-オクチルフェノール |  |  | （mg/l）
| アニリン |  |  | （mg/l）
| 2,4-ジクロロフェノール |  |  | （mg/l）
| ペルフルオロオクタンスルホン酸（PFOS) |  |  | （ng/l）
| ペルフルオロオクタンスルホン酸（PFOS)（直鎖体） |  |  | （ng/l）
| ペルフルオロオクタン酸（PFOA) |  |  | （ng/l）
| ペルフルオロオクタン酸（PFOA)（直鎖体） |  |  | （ng/l）
| PFOS及びPFOAの合算値 |  |  | （ng/l）
要測定指標項目 | 透明度 |  |  | （ｍ）
| 全有機炭素 |  |  | （mg/l）

## PUB_A01A (7)
公 共 用 水 域 水 質 測 定 結 果 表
地点番号 |  | 0018 | 地点統一番号 |  | 33-003-51 |  | 類型（達成期間） |  | A | (ｲ) |  |  | 水 域 名 | 高梁川中流(2) | 調査機関 | 都道府県
都道府県名 |  | 岡山県 | 水 系 名 |  | 高梁川水域 | [7 empty] | 河 川 名 | 高梁川 | 採水機関 | 岡山県健康づくり財団
調査年度 |  | 2023年度 | 調査区分 |  | 測定計画調査 | [7 empty] | 地 点 名 | 下倉橋 | 分析機関 | 岡山県健康づくり財団
| 採 取 月 日 |  |  |  | 04/14 | 06/08 |  | 08/02 | 10/12 |  | 12/14 | 02/01
| 採 取 時 刻 |  |  |  | 08:43 | 08:50 |  | 08:45 | 10:00 |  | 08:50 | 08:47
| 採 取 位 置 |  |  |  | 流心 | 流心 |  | 流心 | 流心 |  | 流心 | 流心
| 採 取 水 深 |  |  | （ｍ） | 0.3 | 0.3 |  | 0.3 | 0.3 |  | 0.3 | 0.3
現場観測項目 | 測定区分 |  |  |  | 年間 | 年間 |  | 年間 | 年間 |  | 年間 | 年間
| 天候 |  |  |  | 晴 | 曇 |  | 晴 | 晴 |  | 曇 | 曇
| 気温 |  |  | （℃） | 13.4 | 20.0 |  | 31.9 | 21.9 |  | 6.0 | 7.8
| 水温 |  |  | （℃） | 12.4 | 18.3 |  | 27.2 | 19.6 |  | 9.5 | 7.1
| 流量 |  |  | （㎥/s）
| 全水深 |  |  | （ｍ）
| 透明度 |  |  | （ｍ）
| 透視度 |  |  | （cm） | >30 | >30 |  | >30 | >30 |  | >30 | >30
| 色相 |  |  |  | 無色 | 無色 |  | 無色 | 無色 |  | 無色 | 無色
| 臭気 |  |  |  | 無臭 | 無臭 |  | 無臭 | 無臭 |  | 無臭 | 無臭
生 活 環 境 項 目 | ｐＨ |  |  |  | 7.9 | 7.9 |  | 8.3 | 8.4 |  | 8.1 | 8.0
| ＤＯ |  |  | （mg/l） | 10 | 9.0 |  | 7.6 | 9.4 |  | 10 | 12
| ＢＯＤ |  |  | （mg/l） | <0.5 | 0.8 |  | <0.5 | <0.5 |  | 1.4 | <0.5
| ＣＯＤ |  |  | （mg/l）
| ＳＳ |  |  | （mg/l） | <1 | 1 |  | 1 | 1 |  | 1 | <1
| 大腸菌数 |  |  | （CFU/100ml） | 1.0E+01 | 4.2E+01 |  | 3.2E+01 | 3.6E+01 |  | 5.2E+01 | 8.0E+00
| n-ﾍｷｻﾝ抽出物質 |  |  | （mg/l）
| 全窒素 |  |  | （mg/l）
| 全リン |  |  | （mg/l）
| 全亜鉛 |  |  | （mg/l）
| ノニルフェノール |  |  | （mg/l）
| LAS |  |  | （mg/l）
| 底層ＤＯ |  |  | （mg/l）
健 康 項 目 | カドミウム |  |  | （mg/l）
| 全シアン |  |  | （mg/l）
| 鉛 |  |  | （mg/l）
| 六価クロム |  |  | （mg/l）
| ヒ素 |  |  | （mg/l）
| 総水銀 |  |  | （mg/l）
| アルキル水銀 |  |  | （mg/l）
| ＰＣＢ |  |  | （mg/l）
| ジクロロメタン |  |  | （mg/l）
| 四塩化炭素 |  |  | （mg/l）
| 1,2-ｼﾞｸﾛﾛｴﾀﾝ |  |  | （mg/l）
| 1,1-ｼﾞｸﾛﾛｴﾁﾚﾝ |  |  | （mg/l）
| ｼｽ-1,2-ｼﾞｸﾛﾛｴﾁﾚﾝ |  |  | （mg/l）
| 1,1,1-ﾄﾘｸﾛﾛｴﾀﾝ |  |  | （mg/l）
| 1,1,2-ﾄﾘｸﾛﾛｴﾀﾝ |  |  | （mg/l）
| トリクロロエチレン |  |  | （mg/l）
| テトラクロロエチレン |  |  | （mg/l）
| 1,3-ｼﾞｸﾛﾛﾌﾟﾛﾍﾟﾝ |  |  | （mg/l）
| チウラム |  |  | （mg/l）
| シマジン |  |  | （mg/l）
| チオベンカルブ |  |  | （mg/l）
| ベンゼン |  |  | （mg/l）
| セレン |  |  | （mg/l）
| ほう素 |  |  | （mg/l）
| ふっ素 |  |  | （mg/l）
| 硝酸性窒素及び亜硝酸性窒素 |  |  | （mg/l）
| 1,4-ジオキサン |  |  | （mg/l）
特殊項目 | フェノール類 |  |  | （mg/l）
| 銅 |  |  | （mg/l）
| 亜鉛 |  |  | （mg/l）
| 鉄（溶解性） |  |  | （mg/l）
| マンガン（溶解性） |  |  | （mg/l）
| クロム |  |  | （mg/l）

## PUB_A01B (7)
公 共 用 水 域 水 質 測 定 結 果 表
地点番号 |  | 0018 | 地点統一番号 |  | 33-003-51 |  | 類型（達成期間） |  | A | (ｲ) |  |  | 水 域 名 | 高梁川中流(2) | 調査機関 | 都道府県
都道府県名 |  | 岡山県 | 水 系 名 |  | 高梁川水域 | [7 empty] | 河 川 名 | 高梁川 | 採水機関 | 岡山県健康づくり財団
調査年度 |  | 2023年度 | 調査区分 |  | 測定計画調査 | [7 empty] | 地 点 名 | 下倉橋 | 分析機関 | 岡山県健康づくり財団
| 採 取 月 日 |  |  |  | 04/14 | 06/08 |  | 08/02 | 10/12 |  | 12/14 | 02/01
| 採 取 時 刻 |  |  |  | 08:43 | 08:50 |  | 08:45 | 10:00 |  | 08:50 | 08:47
| 採 取 位 置 |  |  |  | 流心 | 流心 |  | 流心 | 流心 |  | 流心 | 流心
| 採 取 水 深 |  |  | （ｍ） | 0.3 | 0.3 |  | 0.3 | 0.3 |  | 0.3 | 0.3
そ の 他 項 目 | アンモニア態窒素 |  |  | （mg/l）
| 亜硝酸性窒素 |  |  | （mg/l）
| 硝酸性窒素 |  |  | （mg/l）
| 有機態窒素 |  |  | （mg/l）
| リン酸態リン |  |  | （mg/l）
| 電気伝導度 |  |  | （μS/cm）
| ＤＯ飽和度 |  |  | （％）
| 塩化物イオン |  |  | （mg/l）
| 塩素量 |  |  | （‰）
| クロロフィルａ |  |  | （μg/l）
| トリハロメタン生成能 |  |  | （mg/l）
塩分
要 監 視 項 目 | ＥＰＮ |  |  | （mg/l）
| アンチモン |  |  | （mg/l）
| ニッケル |  |  | （mg/l）
| クロロホルム |  |  | （mg/l）
| ﾄﾗﾝｽ-1,2-ｼﾞｸﾛﾛｴﾁﾚﾝ |  |  | （mg/l）
| 1,2-ジクロロプロパン |  |  | （mg/l）
| P-ジクロロベンゼン |  |  | （mg/l）
| イソキサチオン |  |  | （mg/l）
| ダイアジノン |  |  | （mg/l）
| フェニトロチオン(MEP) |  |  | （mg/l）
| イソプロチオラン |  |  | （mg/l）
| オキシン銅(有機銅) |  |  | （mg/l）
| クロロタロニル(TPN) |  |  | （mg/l）
| プロピザミド |  |  | （mg/l）
| ジクロルボス(DDVP) |  |  | （mg/l）
| フェノブカルブ(BPMC) |  |  | （mg/l）
| イプロベンホス(IBP) |  |  | （mg/l）
| クロルニトロフェン(CNP) |  |  | （mg/l）
| トルエン |  |  | （mg/l）
| キシレン |  |  | （mg/l）
| ﾌﾀﾙ酸ｼﾞｴﾁﾙﾍｷｼﾙ |  |  | （mg/l）
| モリブデン |  |  | （mg/l）
| 塩化ビニルモノマー |  |  | （mg/l）
| エピクロロヒドリン |  |  | （mg/l）
| 全マンガン |  |  | （mg/l）
| ウラン |  |  | （mg/l）
| フェノール |  |  | （mg/l）
| ホルムアルデヒド |  |  | （mg/l）
| 4-t-オクチルフェノール |  |  | （mg/l）
| アニリン |  |  | （mg/l）
| 2,4-ジクロロフェノール |  |  | （mg/l）
| ペルフルオロオクタンスルホン酸（PFOS) |  |  | （ng/l）
| ペルフルオロオクタンスルホン酸（PFOS)（直鎖体） |  |  | （ng/l）
| ペルフルオロオクタン酸（PFOA) |  |  | （ng/l）
| ペルフルオロオクタン酸（PFOA)（直鎖体） |  |  | （ng/l）
| PFOS及びPFOAの合算値 |  |  | （ng/l）
要測定指標項目 | 透明度 |  |  | （ｍ）
| 全有機炭素 |  |  | （mg/l）

## PUB_A01A (8)
公 共 用 水 域 水 質 測 定 結 果 表
地点番号 |  | 0007 | 地点統一番号 |  | 33-003-01 |  | 類型（達成期間） |  | A | (ｲ) |  |  |  | 水 域 名 |  | 高梁川中流(2) | [6 empty] | 調査機関 |  | 国土交通省（地方建設省)
都道府県名 |  | 岡山県 | 水 系 名 |  | 高梁川水域 | [8 empty] | 河 川 名 |  | 高梁川 | [6 empty] | 採水機関 |  | エクスランテクニカルセンター
調査年度 |  | 2023年度 | 調査区分 |  | 測定計画調査 | [8 empty] | 地 点 名 |  | 湛井堰 | [6 empty] | 分析機関 |  | エクスランテクニカルセンター
| 採 取 月 日 |  |  |  | 04/13 | 05/12 |  | 06/08 | 07/18 |  | 07/18 | 07/18 | 07/19 |  | 08/02 | 09/06 | 10/11 | 11/08 |  | 12/07 | 12/07 | 12/07 |  | 12/08 | 01/12 | 02/15 | 03/08
| 採 取 時 刻 |  |  |  | 10:55 | 11:15 |  | 10:10 | 09:15 |  | 15:20 | 20:00 | 02:00 |  | 11:10 | 10:50 | 10:20 | 11:50 |  | 10:00 | 15:45 | 20:10 |  | 03:30 | 06:40 | 08:10 | 10:20
| 採 取 位 置 |  |  |  | 左岸 | 左岸 |  | 左岸 | 左岸 |  | 左岸 | 左岸 | 左岸 |  | 左岸 | 左岸 | 左岸 | 左岸 |  | 左岸 | 左岸 | 左岸 |  | 左岸 | 左岸 | 左岸 | 左岸
| 採 取 水 深 |  |  | （ｍ） | 0.1 | 0.1 |  | 0.1 | 0.1 |  | 0.1 | 0.1 | 0.1 |  | 0.1 | 0.1 | 0.1 | 0.1 |  | 0.1 | 0.1 | 0.1 |  | 0.1 | 0.1 | 0.1 | 0.1
現場観測項目 | 測定区分 |  |  |  | 年間 | 年間 |  | 年間 | 年間 |  | 年間 | 年間 | 年間 |  | 年間 | 年間 | 年間 | 年間 |  | 年間 | 年間 | 年間 |  | 年間 | 年間 | 年間 | 年間
| 天候 |  |  |  | 晴 | 晴 |  | 曇 | 晴 |  | 晴 | 晴 | 晴 |  | 晴 | 曇 | 晴 | 晴 |  | 曇 | 晴 | 晴 |  | 晴 | 晴 | 晴 | 晴
| 気温 |  |  | （℃） | 18.5 | 21.7 |  | 19.7 | 30.5 |  | 34.0 | 28.5 | 24.5 |  | 34.0 | 31.2 | 20.5 | 17.4 |  | 13.0 | 12.0 | 5.3 |  | 3.0 | 2.3 | 9.1 | 9.2
| 水温 |  |  | （℃） | 15.0 | 15.0 |  | 21.6 | 24.1 |  | 26.0 | 24.9 | 24.2 |  | 29.7 | 29.8 | 20.8 | 19.2 |  | 9.5 | 10.1 | 9.5 |  | 9.0 | 5.7 | 9.0 | 8.9
| 流量 |  |  | （㎥/s）
| 全水深 |  |  | （ｍ） | 2.2 | 2.3 |  | 2.1 | 2.3 |  | 2.2 | 2.2 | 2.2 |  | 2.1 | 2.2 | 2.1 | 2.0 |  | 2.1 | 2.0 | 2.0 |  | 2.0 | 2.1 | 2.1 | 2.2
| 透明度 |  |  | （ｍ）
| 透視度 |  |  | （cm） | >30 | >30 |  | >30 | >30 |  | >30 | >30 | >30 |  | >30 | >30 | >30 | >30 |  | >30 | >30 | >30 |  | >30 | >30 | >30 | >30
| 色相 |  |  |  | 無色 | 白(乳白)色(淡) |  | 無色 | 無色 |  | 無色 | 無色 | 無色 |  | 無色 | 無色 | 無色 | 無色 |  | 無色 | 無色 | 無色 |  | 無色 | 無色 | 無色 | 黄色(淡)
| 臭気 |  |  |  | 無臭 | 無臭 |  | 無臭 | 無臭 |  | 無臭 | 無臭 | 無臭 |  | 川藻(微) | 無臭 | 無臭 | 川藻(微) |  | 無臭 | 無臭 | 無臭 |  | 無臭 | カビ(微) | 無臭 | 無臭
生 活 環 境 項 目 | ｐＨ |  |  |  | 7.8 | 7.8 |  | 8.0 | 7.8 |  | 8.0 | 8.1 | 8.0 |  | 8.4 | 8.5 | 8.4 | 8.6 | * | 8.2 | 8.5 | 8.1 |  | 8.0 | 8.0 | 8.1 | 7.8
| ＤＯ |  |  | （mg/l） | 9.8 | 9.8 |  | 8.4 | 7.6 |  | 8.7 | 8.7 | 8.1 |  | 7.6 | 8.3 | 9.0 | 11 |  | 12 | 13 | 11 |  | 11 | 12 | 12 | 11
| ＢＯＤ |  |  | （mg/l） | <0.5 | <0.5 |  | <0.5 | 0.8 |  | 0.8 | 0.9 | 0.8 |  | 0.6 | 0.5 | 0.5 | <0.5 |  | <0.5 | <0.5 | <0.5 |  | <0.5 | 0.5 | 0.6 | <0.5
| ＣＯＤ |  |  | （mg/l） | 2.2 | 2.4 |  | 2.4 | 2.3 |  | 2.3 | 2.4 | 2.4 |  | 2.0 | 2.4 | 2.0 | 2.1 |  | 1.7 | 1.8 | 1.9 |  | 1.6 | 1.9 | 2.2 | 2.4
| ＳＳ |  |  | （mg/l） | 2 | 3 |  | 2 | 3 |  | 2 | 3 | 2 |  | 1 | 3 | 3 | 1 |  | 1 | 1 | 1 |  | <1 | <1 | 1 | 3
| 大腸菌数 |  |  | （CFU/100ml） | 1.3E+01 | 1.7E+01 |  | 2.3E+01 | 3.2E+01 |  | 1.9E+01 | 2.0E+01 | 2.2E+01 |  | 4.0E+00 | 5.0E+00 | 2.4E+01 | 2.3E+01 |  | 9.0E+00 | 1.9E+01 | 1.4E+01 |  | 1.7E+01 | 2.0E+00 | 3.0E+00 | 2.2E+01
| n-ﾍｷｻﾝ抽出物質 |  |  | （mg/l）
| 全窒素 |  |  | （mg/l） | 0.74 | 0.82 |  | 0.60 | 0.65 | [5 empty] | 0.43 | 0.49 | 0.45 | 0.42 |  | 0.39 |  |  |  |  | 0.49 | 0.69 | 1.0
| 全リン |  |  | （mg/l） | 0.020 | 0.034 |  | 0.023 | 0.034 | [5 empty] | 0.016 | 0.022 | 0.020 | 0.020 |  | 0.012 |  |  |  |  | 0.011 | 0.011 | 0.025
| 全亜鉛 |  |  | （mg/l） |  | 0.001 | [8 empty] | 0.001 |  |  | 0.001 | [7 empty] | <0.001
| ノニルフェノール |  |  | （mg/l） | [10 empty] | <0.00006 | [10 empty] | <0.00006
| LAS |  |  | （mg/l） | [10 empty] | <0.0006 | [10 empty] | <0.0006
| 底層ＤＯ |  |  | （mg/l）
健 康 項 目 | カドミウム |  |  | （mg/l） | [10 empty] | <0.0003 | [10 empty] | <0.0003
| 全シアン |  |  | （mg/l） | [10 empty] | ND | [10 empty] | ND
| 鉛 |  |  | （mg/l） |  | <0.005 | [8 empty] | <0.005 |  |  | <0.005 | [7 empty] | <0.005
| 六価クロム |  |  | （mg/l） |  | <0.01 | [8 empty] | <0.01 |  |  | <0.01 | [7 empty] | <0.01
| ヒ素 |  |  | （mg/l） |  | <0.005 | [8 empty] | <0.005 |  |  | <0.005 | [7 empty] | <0.005
| 総水銀 |  |  | （mg/l） | [10 empty] | <0.0005 | [10 empty] | <0.0005
| アルキル水銀 |  |  | （mg/l）
| ＰＣＢ |  |  | （mg/l） | [10 empty] | ND
| ジクロロメタン |  |  | （mg/l） | [10 empty] | <0.002
| 四塩化炭素 |  |  | （mg/l） | [10 empty] | <0.0002
| 1,2-ｼﾞｸﾛﾛｴﾀﾝ |  |  | （mg/l） | [10 empty] | <0.0004
| 1,1-ｼﾞｸﾛﾛｴﾁﾚﾝ |  |  | （mg/l） | [10 empty] | <0.002
| ｼｽ-1,2-ｼﾞｸﾛﾛｴﾁﾚﾝ |  |  | （mg/l） | [10 empty] | <0.004
| 1,1,1-ﾄﾘｸﾛﾛｴﾀﾝ |  |  | （mg/l） | [10 empty] | <0.0005
| 1,1,2-ﾄﾘｸﾛﾛｴﾀﾝ |  |  | （mg/l） | [10 empty] | <0.0006
| トリクロロエチレン |  |  | （mg/l） | [10 empty] | <0.001
| テトラクロロエチレン |  |  | （mg/l） | [10 empty] | <0.0005
| 1,3-ｼﾞｸﾛﾛﾌﾟﾛﾍﾟﾝ |  |  | （mg/l） | [10 empty] | <0.0002
| チウラム |  |  | （mg/l） | [10 empty] | <0.0006
| シマジン |  |  | （mg/l） | [10 empty] | <0.0003
| チオベンカルブ |  |  | （mg/l） | [10 empty] | <0.002
| ベンゼン |  |  | （mg/l） | [10 empty] | <0.001
| セレン |  |  | （mg/l） | [10 empty] | <0.002
| ほう素 |  |  | （mg/l） | [10 empty] | <0.03
| ふっ素 |  |  | （mg/l） | [10 empty] | <0.08
| 硝酸性窒素及び亜硝酸性窒素 |  |  | （mg/l） | 0.58 | 0.62 |  | 0.44 | 0.46 | [5 empty] | 0.23 | 0.29 | 0.24 | 0.26 |  | 0.25 |  |  |  |  | 0.33 | 0.52 | 0.82
| 1,4-ジオキサン |  |  | （mg/l） | [10 empty] | <0.005
特殊項目 | フェノール類 |  |  | （mg/l）
| 銅 |  |  | （mg/l） | [10 empty] | <0.01
| 亜鉛 |  |  | （mg/l） |  | 0.001 | [8 empty] | 0.001 |  |  | 0.001 | [7 empty] | <0.001
| 鉄（溶解性） |  |  | （mg/l） | [10 empty] | 0.02 | [10 empty] | 0.02
| マンガン（溶解性） |  |  | （mg/l） | [10 empty] | <0.01 | [10 empty] | 0.01
| クロム |  |  | （mg/l） | [10 empty] | <0.03

## PUB_A01B (8)
公 共 用 水 域 水 質 測 定 結 果 表
地点番号 |  | 0007 | 地点統一番号 |  | 33-003-01 |  | 類型（達成期間） |  | A | (ｲ) |  |  |  | 水 域 名 |  | 高梁川中流(2) | [5 empty] | 調査機関 |  | 国土交通省（地方建設省)
都道府県名 |  | 岡山県 | 水 系 名 |  | 高梁川水域 | [8 empty] | 河 川 名 |  | 高梁川 | [5 empty] | 採水機関 |  | エクスランテクニカルセンター
調査年度 |  | 2023年度 | 調査区分 |  | 測定計画調査 | [8 empty] | 地 点 名 |  | 湛井堰 | [5 empty] | 分析機関 |  | エクスランテクニカルセンター
| 採 取 月 日 |  |  |  | 04/13 | 05/12 |  | 06/08 | 07/18 |  | 07/18 | 07/18 | 07/19 |  | 08/02 | 09/06 | 10/11 | 11/08 | 12/07 | 12/07 | 12/07 |  | 12/08 | 01/12 | 02/15 | 03/08
| 採 取 時 刻 |  |  |  | 10:55 | 11:15 |  | 10:10 | 09:15 |  | 15:20 | 20:00 | 02:00 |  | 11:10 | 10:50 | 10:20 | 11:50 | 10:00 | 15:45 | 20:10 |  | 03:30 | 06:40 | 08:10 | 10:20
| 採 取 位 置 |  |  |  | 左岸 | 左岸 |  | 左岸 | 左岸 |  | 左岸 | 左岸 | 左岸 |  | 左岸 | 左岸 | 左岸 | 左岸 | 左岸 | 左岸 | 左岸 |  | 左岸 | 左岸 | 左岸 | 左岸
| 採 取 水 深 |  |  | （ｍ） | 0.1 | 0.1 |  | 0.1 | 0.1 |  | 0.1 | 0.1 | 0.1 |  | 0.1 | 0.1 | 0.1 | 0.1 | 0.1 | 0.1 | 0.1 |  | 0.1 | 0.1 | 0.1 | 0.1
そ の 他 項 目 | アンモニア態窒素 |  |  | （mg/l） | 0.03 | 0.02 |  | <0.02 | 0.02 | [5 empty] | <0.02 | <0.02 | 0.02 | 0.02 | <0.02 |  |  |  |  | <0.02 | 0.02 | 0.04
| 亜硝酸性窒素 |  |  | （mg/l） | <0.01 | <0.01 |  | <0.01 | <0.01 | [5 empty] | <0.01 | <0.01 | <0.01 | <0.01 | <0.01 |  |  |  |  | <0.01 | <0.01 | <0.01
| 硝酸性窒素 |  |  | （mg/l） | 0.58 | 0.62 |  | 0.44 | 0.46 | [5 empty] | 0.23 | 0.29 | 0.24 | 0.26 | 0.25 |  |  |  |  | 0.33 | 0.52 | 0.82
| 有機態窒素 |  |  | （mg/l）
| リン酸態リン |  |  | （mg/l） | <0.01 | 0.017 |  | 0.015 | 0.018 | [5 empty] | <0.01 | 0.010 | <0.01 | <0.01 | <0.01 |  |  |  |  | <0.01 | <0.01 | <0.01
| 電気伝導度 |  |  | （μS/cm）
| ＤＯ飽和度 |  |  | （％）
| 塩化物イオン |  |  | （mg/l） |  | 5 | [8 empty] | 4 |  |  | 6 | [6 empty] | 7
| 塩素量 |  |  | （‰）
| クロロフィルａ |  |  | （μg/l）
| トリハロメタン生成能 |  |  | （mg/l） |  | 0.038 | [8 empty] | 0.040 |  |  | 0.027 | [6 empty] | 0.037
塩分
要 監 視 項 目 | ＥＰＮ |  |  | （mg/l）
| アンチモン |  |  | （mg/l）
| ニッケル |  |  | （mg/l）
| クロロホルム |  |  | （mg/l）
| ﾄﾗﾝｽ-1,2-ｼﾞｸﾛﾛｴﾁﾚﾝ |  |  | （mg/l）
| 1,2-ジクロロプロパン |  |  | （mg/l）
| P-ジクロロベンゼン |  |  | （mg/l）
| イソキサチオン |  |  | （mg/l）
| ダイアジノン |  |  | （mg/l）
| フェニトロチオン(MEP) |  |  | （mg/l）
| イソプロチオラン |  |  | （mg/l）
| オキシン銅(有機銅) |  |  | （mg/l）
| クロロタロニル(TPN) |  |  | （mg/l）
| プロピザミド |  |  | （mg/l）
| ジクロルボス(DDVP) |  |  | （mg/l）
| フェノブカルブ(BPMC) |  |  | （mg/l）
| イプロベンホス(IBP) |  |  | （mg/l）
| クロルニトロフェン(CNP) |  |  | （mg/l）
| トルエン |  |  | （mg/l）
| キシレン |  |  | （mg/l）
| ﾌﾀﾙ酸ｼﾞｴﾁﾙﾍｷｼﾙ |  |  | （mg/l）
| モリブデン |  |  | （mg/l）
| 塩化ビニルモノマー |  |  | （mg/l）
| エピクロロヒドリン |  |  | （mg/l）
| 全マンガン |  |  | （mg/l）
| ウラン |  |  | （mg/l）
| フェノール |  |  | （mg/l）
| ホルムアルデヒド |  |  | （mg/l）
| 4-t-オクチルフェノール |  |  | （mg/l）
| アニリン |  |  | （mg/l）
| 2,4-ジクロロフェノール |  |  | （mg/l）
| ペルフルオロオクタンスルホン酸（PFOS) |  |  | （ng/l）
| ペルフルオロオクタンスルホン酸（PFOS)（直鎖体） |  |  | （ng/l）
| ペルフルオロオクタン酸（PFOA) |  |  | （ng/l）
| ペルフルオロオクタン酸（PFOA)（直鎖体） |  |  | （ng/l）
| PFOS及びPFOAの合算値 |  |  | （ng/l）
要測定指標項目 | 透明度 |  |  | （ｍ）
| 全有機炭素 |  |  | （mg/l） | 1.2 | 1.3 |  | 1.2 | 1.4 | [5 empty] | 1.4 | 1.3 | 1.3 | 1.1 | 1.0 |  |  |  |  | 1.0 | 1.0 | 1.2

## PUB_A01A (9)
公 共 用 水 域 水 質 測 定 結 果 表
地点番号 |  | 0008 | 地点統一番号 |  | 33-004-51 |  | 類型（達成期間） | B | (ｲ) | 水 域 名 | 高梁川下流 | 調査機関 | 国土交通省（地方建設省)
都道府県名 |  | 岡山県 | 水 系 名 |  | 高梁川水域 |  |  |  |  | 河 川 名 | 高梁川 | 採水機関 | エクスランテクニカルセンター
調査年度 |  | 2023年度 | 調査区分 |  | 測定計画調査 |  |  |  |  | 地 点 名 | 川辺橋 | 分析機関 | エクスランテクニカルセンター
| 採 取 月 日 |  |  |  | 04/13 | 08/02
| 採 取 時 刻 |  |  |  | 10:30 | 10:20
| 採 取 位 置 |  |  |  | 流心 | 流心
| 採 取 水 深 |  |  | （ｍ） | 0.6 | 0.1
現場観測項目 | 測定区分 |  |  |  | 年間 | 年間
| 天候 |  |  |  | 晴 | 晴
| 気温 |  |  | （℃） | 16.0 | 35.8
| 水温 |  |  | （℃） | 14.0 | 30.5
| 流量 |  |  | （㎥/s）
| 全水深 |  |  | （ｍ） | 2.8 | 0.9
| 透明度 |  |  | （ｍ）
| 透視度 |  |  | （cm） | >30 | >30
| 色相 |  |  |  | 無色 | 無色
| 臭気 |  |  |  | 無臭 | 川藻(微)
生 活 環 境 項 目 | ｐＨ |  |  |  | 7.8 | 8.5
| ＤＯ |  |  | （mg/l） | 10 | 8.1
| ＢＯＤ |  |  | （mg/l） | <0.5 | 0.6
| ＣＯＤ |  |  | （mg/l）
| ＳＳ |  |  | （mg/l） | 2 | 2
| 大腸菌数 |  |  | （CFU/100ml） | 6.0E+00 | 4.0E+01
| n-ﾍｷｻﾝ抽出物質 |  |  | （mg/l）
| 全窒素 |  |  | （mg/l） | 0.78 | 0.55
| 全リン |  |  | （mg/l） | 0.023 | 0.025
| 全亜鉛 |  |  | （mg/l）
| ノニルフェノール |  |  | （mg/l）
| LAS |  |  | （mg/l）
| 底層ＤＯ |  |  | （mg/l）
健 康 項 目 | カドミウム |  |  | （mg/l）
| 全シアン |  |  | （mg/l）
| 鉛 |  |  | （mg/l） | <0.005 | <0.005
| 六価クロム |  |  | （mg/l）
| ヒ素 |  |  | （mg/l） | <0.005 | <0.005
| 総水銀 |  |  | （mg/l）
| アルキル水銀 |  |  | （mg/l）
| ＰＣＢ |  |  | （mg/l）
| ジクロロメタン |  |  | （mg/l）
| 四塩化炭素 |  |  | （mg/l）
| 1,2-ｼﾞｸﾛﾛｴﾀﾝ |  |  | （mg/l）
| 1,1-ｼﾞｸﾛﾛｴﾁﾚﾝ |  |  | （mg/l）
| ｼｽ-1,2-ｼﾞｸﾛﾛｴﾁﾚﾝ |  |  | （mg/l）
| 1,1,1-ﾄﾘｸﾛﾛｴﾀﾝ |  |  | （mg/l）
| 1,1,2-ﾄﾘｸﾛﾛｴﾀﾝ |  |  | （mg/l）
| トリクロロエチレン |  |  | （mg/l）
| テトラクロロエチレン |  |  | （mg/l）
| 1,3-ｼﾞｸﾛﾛﾌﾟﾛﾍﾟﾝ |  |  | （mg/l）
| チウラム |  |  | （mg/l）
| シマジン |  |  | （mg/l）
| チオベンカルブ |  |  | （mg/l）
| ベンゼン |  |  | （mg/l）
| セレン |  |  | （mg/l）
| ほう素 |  |  | （mg/l）
| ふっ素 |  |  | （mg/l）
| 硝酸性窒素及び亜硝酸性窒素 |  |  | （mg/l） |  | 0.29
| 1,4-ジオキサン |  |  | （mg/l）
特殊項目 | フェノール類 |  |  | （mg/l）
| 銅 |  |  | （mg/l）
| 亜鉛 |  |  | （mg/l）
| 鉄（溶解性） |  |  | （mg/l）
| マンガン（溶解性） |  |  | （mg/l）
| クロム |  |  | （mg/l）

## PUB_A01B (9)
公 共 用 水 域 水 質 測 定 結 果 表
地点番号 |  | 0008 | 地点統一番号 |  | 33-004-51 |  | 類型（達成期間） | B | (ｲ) | 水 域 名 | 高梁川下流 | 調査機関 | 国土交通省（地方建設省)
都道府県名 |  | 岡山県 | 水 系 名 |  | 高梁川水域 |  |  |  |  | 河 川 名 | 高梁川 | 採水機関 | エクスランテクニカルセンター
調査年度 |  | 2023年度 | 調査区分 |  | 測定計画調査 |  |  |  |  | 地 点 名 | 川辺橋 | 分析機関 | エクスランテクニカルセンター
| 採 取 月 日 |  |  |  | 04/13 | 08/02
| 採 取 時 刻 |  |  |  | 10:30 | 10:20
| 採 取 位 置 |  |  |  | 流心 | 流心
| 採 取 水 深 |  |  | （ｍ） | 0.6 | 0.1
そ の 他 項 目 | アンモニア態窒素 |  |  | （mg/l） |  | 0.03
| 亜硝酸性窒素 |  |  | （mg/l） |  | 0.011
| 硝酸性窒素 |  |  | （mg/l） |  | 0.28
| 有機態窒素 |  |  | （mg/l）
| リン酸態リン |  |  | （mg/l） |  | 0.012
| 電気伝導度 |  |  | （μS/cm）
| ＤＯ飽和度 |  |  | （％）
| 塩化物イオン |  |  | （mg/l） |  | 6
| 塩素量 |  |  | （‰）
| クロロフィルａ |  |  | （μg/l） | 1.9E+00 | 2.7E+00
| トリハロメタン生成能 |  |  | （mg/l） |  | 0.050
塩分
要 監 視 項 目 | ＥＰＮ |  |  | （mg/l）
| アンチモン |  |  | （mg/l）
| ニッケル |  |  | （mg/l）
| クロロホルム |  |  | （mg/l）
| ﾄﾗﾝｽ-1,2-ｼﾞｸﾛﾛｴﾁﾚﾝ |  |  | （mg/l）
| 1,2-ジクロロプロパン |  |  | （mg/l）
| P-ジクロロベンゼン |  |  | （mg/l）
| イソキサチオン |  |  | （mg/l）
| ダイアジノン |  |  | （mg/l）
| フェニトロチオン(MEP) |  |  | （mg/l）
| イソプロチオラン |  |  | （mg/l）
| オキシン銅(有機銅) |  |  | （mg/l）
| クロロタロニル(TPN) |  |  | （mg/l）
| プロピザミド |  |  | （mg/l）
| ジクロルボス(DDVP) |  |  | （mg/l）
| フェノブカルブ(BPMC) |  |  | （mg/l）
| イプロベンホス(IBP) |  |  | （mg/l）
| クロルニトロフェン(CNP) |  |  | （mg/l）
| トルエン |  |  | （mg/l）
| キシレン |  |  | （mg/l）
| ﾌﾀﾙ酸ｼﾞｴﾁﾙﾍｷｼﾙ |  |  | （mg/l）
| モリブデン |  |  | （mg/l）
| 塩化ビニルモノマー |  |  | （mg/l）
| エピクロロヒドリン |  |  | （mg/l）
| 全マンガン |  |  | （mg/l）
| ウラン |  |  | （mg/l）
| フェノール |  |  | （mg/l）
| ホルムアルデヒド |  |  | （mg/l）
| 4-t-オクチルフェノール |  |  | （mg/l）
| アニリン |  |  | （mg/l）
| 2,4-ジクロロフェノール |  |  | （mg/l）
| ペルフルオロオクタンスルホン酸（PFOS) |  |  | （ng/l）
| ペルフルオロオクタンスルホン酸（PFOS)（直鎖体） |  |  | （ng/l）
| ペルフルオロオクタン酸（PFOA) |  |  | （ng/l）
| ペルフルオロオクタン酸（PFOA)（直鎖体） |  |  | （ng/l）
| PFOS及びPFOAの合算値 |  |  | （ng/l）
要測定指標項目 | 透明度 |  |  | （ｍ）
| 全有機炭素 |  |  | （mg/l）

## PUB_A01A (10)
公 共 用 水 域 水 質 測 定 結 果 表
地点番号 |  | 0011 | 地点統一番号 |  | 33-004-01 |  | 類型（達成期間） |  | B | (ｲ) |  |  |  | 水 域 名 |  | 高梁川下流 | [8 empty] | 調査機関 |  |  | 国土交通省（地方建設省)
都道府県名 |  | 岡山県 | 水 系 名 |  | 高梁川水域 | [8 empty] | 河 川 名 |  | 高梁川 | [8 empty] | 採水機関 |  |  | エクスランテクニカルセンター
調査年度 |  | 2023年度 | 調査区分 |  | 測定計画調査 | [8 empty] | 地 点 名 |  | 霞橋 | [8 empty] | 分析機関 |  |  | エクスランテクニカルセンター
| 採 取 月 日 |  |  |  | 04/13 | 05/12 |  | 06/08 | 07/18 |  | 07/18 | 07/18 | 07/19 |  | 08/02 | 09/06 |  | 10/11 |  | 11/08 |  | 12/07 | 12/07 | 12/07 |  | 12/08 |  | 01/12 | 02/15 | 03/08
| 採 取 時 刻 |  |  |  | 08:40 | 08:15 |  | 08:10 | 08:05 |  | 14:00 | 21:30 | 03:15 |  | 07:30 | 08:40 |  | 08:30 |  | 09:00 |  | 08:30 | 14:00 | 21:50 |  | 02:05 |  | 09:50 | 11:45 | 08:40
| 採 取 位 置 |  |  |  | 右岸 | 右岸 |  | 右岸 | 右岸 |  | 右岸 | 右岸 | 右岸 |  | 右岸 | 右岸 |  | 右岸 |  | 右岸 |  | 右岸 | 右岸 | 右岸 |  | 右岸 |  | 右岸 | 右岸 | 右岸
| 採 取 水 深 |  |  | （ｍ） | 0.7 | 0.7 |  | 0.7 | 0.7 |  | 0.7 | 0.7 | 0.7 |  | 0.7 | 0.6 |  | 0.7 |  | 0.7 |  | 0.6 | 0.7 | 0.7 |  | 0.7 |  | 0.6 | 0.5 | 0.7
現場観測項目 | 測定区分 |  |  |  | 年間 | 年間 |  | 年間 | 年間 |  | 年間 | 年間 | 年間 |  | 年間 | 年間 |  | 年間 |  | 年間 |  | 年間 | 年間 | 年間 |  | 年間 |  | 年間 | 年間 | 年間
| 天候 |  |  |  | 晴 | 晴 |  | 曇 | 晴 |  | 晴 | 晴 | 晴 |  | 晴 | 曇 |  | 晴 |  | 晴 |  | 曇 | 晴 | 晴 |  | 晴 |  | 曇 | 曇 | 晴
| 気温 |  |  | （℃） | 11.0 | 13.5 |  | 18.9 | 29.5 |  | 35.0 | 28.7 | 26.0 |  | 28.5 | 27.7 |  | 16.3 |  | 12.5 |  | 12.2 | 13.6 | 6.0 |  | 5.0 |  | 8.7 | 12.0 | 7.2
| 水温 |  |  | （℃） | 13.9 | 16.0 |  | 19.3 | 26.6 |  | 28.2 | 27.8 | 27.5 |  | 29.4 | 28.0 |  | 19.5 |  | 16.5 |  | 9.2 | 10.4 | 8.6 |  | 8.5 |  | 6.9 | 10.3 | 8.6
| 流量 |  |  | （㎥/s）
| 全水深 |  |  | （ｍ） | 3.3 | 3.5 |  | 3.5 | 3.7 |  | 3.6 | 3.5 | 3.5 |  | 3.4 | 3.0 |  | 3.4 |  | 3.4 |  | 3.0 | 3.4 | 3.4 |  | 3.4 |  | 3.2 | 2.7 | 3.5
| 透明度 |  |  | （ｍ）
| 透視度 |  |  | （cm） | >30 | >30 |  | >30 | >30 |  | >30 | >30 | >30 |  | >30 | >30 |  | >30 |  | >30 |  | >30 | >30 | >30 |  | >30 |  | >30 | >30 | >30
| 色相 |  |  |  | 黄色(淡) | 白(乳白)色(淡) |  | 黄色(淡) | 黄色(淡) |  | 黄色(淡) | 黄色(淡) | 黄色(淡) |  | 黄色(淡) | 黄色(淡) |  | 無色 |  | 黄色(淡) |  | 無色 | 黄色(淡) | 黄色(淡) |  | 黄色(淡) |  | 黄色(淡) | 黄色(淡) | 灰黄色(濃)
| 臭気 |  |  |  | 無臭 | 無臭 |  | 無臭 | 無臭 |  | 無臭 | 無臭 | 無臭 |  | 無臭 | 無臭 |  | 無臭 |  | 無臭 |  | 無臭 | 無臭 | 無臭 |  | 無臭 |  | 無臭 | 川藻(微) | 無臭
生 活 環 境 項 目 | ｐＨ |  |  |  | 7.8 | 7.8 |  | 7.9 | 7.8 |  | 8.1 | 8.3 | 8.1 |  | 8.5 | 8.8 | * | 8.8 | * | 8.8 | * | 8.3 | 8.5 | 8.5 |  | 8.6 | * | 8.4 | 8.3 | 7.8
| ＤＯ |  |  | （mg/l） | 9.6 | 9.6 |  | 8.9 | 7.9 |  | 8.9 | 9.2 | 8.1 |  | 7.9 | 8.8 |  | 10 |  | 10 |  | 12 | 12 | 12 |  | 12 |  | 13 | 12 | 11
| ＢＯＤ |  |  | （mg/l） | 0.5 | 0.5 |  | 0.5 | 1.1 |  | 1.9 | 1.8 | 1.6 |  | 1.6 | 2.5 |  | 1.8 |  | 1.8 |  | 1.3 | 0.9 | 1.7 |  | 1.9 |  | 1.8 | 1.1 | 0.5
| ＣＯＤ |  |  | （mg/l） | 2.8 | 2.7 |  | 2.6 | 3.0 |  | 3.3 | 3.1 | 2.9 |  | 3.0 | 3.7 |  | 3.8 |  | 3.9 |  | 3.2 | 3.1 | 3.1 |  | 3.0 |  | 3.3 | 3.2 | 3.5
| ＳＳ |  |  | （mg/l） | 4 | 5 |  | 7 | 5 |  | 4 | 4 | 3 |  | 4 | 3 |  | 7 |  | 8 |  | 3 | 4 | 4 |  | 4 |  | 4 | 4 | 10
| 大腸菌数 |  |  | （CFU/100ml） | 1.4E+01 | 1.6E+01 |  | 2.1E+01 | 2.1E+01 |  | 1.1E+01 | 9.0E+00 | 9.0E+00 |  | 3.0E+00 | 2.0E+00 |  | 5.0E+00 |  | 4.0E+00 |  | 2.0E+00 | <1 | 1.0E+00 |  | 1.0E+00 |  | <1 | 1.0E+00 | 2.1E+01
| n-ﾍｷｻﾝ抽出物質 |  |  | （mg/l）
| 全窒素 |  |  | （mg/l） | 0.84 | 0.93 |  | 0.76 | 0.71 | [5 empty] | 0.32 | 0.43 |  | 0.31 |  | 0.31 |  | 0.44 | [5 empty] | 0.57 | 0.96 | 1.2
| 全リン |  |  | （mg/l） | 0.030 | 0.043 |  | 0.049 | 0.054 | [5 empty] | 0.039 | 0.031 |  | 0.031 |  | 0.034 |  | 0.025 | [5 empty] | 0.024 | 0.023 | 0.053
| 全亜鉛 |  |  | （mg/l） |  | 0.003 | [8 empty] | 0.005 |  |  |  |  | 0.004 | [8 empty] | 0.003
| ノニルフェノール |  |  | （mg/l） |  | <0.00006 | [8 empty] | <0.00006 |  |  |  |  | <0.00006 | [8 empty] | <0.00006
| LAS |  |  | （mg/l） |  | <0.0006 | [8 empty] | <0.0006 |  |  |  |  | <0.0006 | [8 empty] | 0.0008
| 底層ＤＯ |  |  | （mg/l）
健 康 項 目 | カドミウム |  |  | （mg/l） | [10 empty] | <0.0003 | [13 empty] | <0.0003
| 全シアン |  |  | （mg/l） | [10 empty] | ND | [13 empty] | ND
| 鉛 |  |  | （mg/l） | <0.005 | <0.005 |  | <0.005 | <0.005 | [5 empty] | <0.005 | <0.005 |  | <0.005 |  | <0.005 |  | <0.005 | [5 empty] | <0.005 | <0.005 | <0.005
| 六価クロム |  |  | （mg/l） | [10 empty] | <0.01 | [13 empty] | <0.01
| ヒ素 |  |  | （mg/l） | <0.005 | <0.005 |  | <0.005 | <0.005 | [5 empty] | <0.005 | <0.005 |  | <0.005 |  | <0.005 |  | <0.005 | [5 empty] | <0.005 | <0.005 | <0.005
| 総水銀 |  |  | （mg/l） | [10 empty] | <0.0005 | [13 empty] | <0.0005
| アルキル水銀 |  |  | （mg/l）
| ＰＣＢ |  |  | （mg/l） | [10 empty] | ND
| ジクロロメタン |  |  | （mg/l） | [10 empty] | <0.002
| 四塩化炭素 |  |  | （mg/l） | [10 empty] | <0.0002
| 1,2-ｼﾞｸﾛﾛｴﾀﾝ |  |  | （mg/l） | [10 empty] | <0.0004
| 1,1-ｼﾞｸﾛﾛｴﾁﾚﾝ |  |  | （mg/l） | [10 empty] | <0.002
| ｼｽ-1,2-ｼﾞｸﾛﾛｴﾁﾚﾝ |  |  | （mg/l） | [10 empty] | <0.004
| 1,1,1-ﾄﾘｸﾛﾛｴﾀﾝ |  |  | （mg/l） | [10 empty] | <0.0005
| 1,1,2-ﾄﾘｸﾛﾛｴﾀﾝ |  |  | （mg/l） | [10 empty] | <0.0006
| トリクロロエチレン |  |  | （mg/l） | [10 empty] | <0.001
| テトラクロロエチレン |  |  | （mg/l） | [10 empty] | <0.0005
| 1,3-ｼﾞｸﾛﾛﾌﾟﾛﾍﾟﾝ |  |  | （mg/l） | [10 empty] | <0.0002
| チウラム |  |  | （mg/l） | [10 empty] | <0.0006
| シマジン |  |  | （mg/l） | [10 empty] | <0.0003
| チオベンカルブ |  |  | （mg/l） | [10 empty] | <0.002
| ベンゼン |  |  | （mg/l） | [10 empty] | <0.001
| セレン |  |  | （mg/l） | [10 empty] | <0.002
| ほう素 |  |  | （mg/l） | [10 empty] | <0.03
| ふっ素 |  |  | （mg/l） | [10 empty] | 0.08
| 硝酸性窒素及び亜硝酸性窒素 |  |  | （mg/l） | 0.61 | 0.68 |  | 0.52 | 0.48 | [5 empty] | <0.03 | 0.09 |  | <0.03 |  | <0.03 |  | 0.18 | [5 empty] | 0.28 | 0.72 | 1.00
| 1,4-ジオキサン |  |  | （mg/l） | [10 empty] | <0.005
特殊項目 | フェノール類 |  |  | （mg/l）
| 銅 |  |  | （mg/l） | [10 empty] | <0.01
| 亜鉛 |  |  | （mg/l） |  | 0.003 | [8 empty] | 0.005 |  |  |  |  | 0.004 | [8 empty] | 0.003
| 鉄（溶解性） |  |  | （mg/l） | [10 empty] | 0.02 | [13 empty] | 0.03
| マンガン（溶解性） |  |  | （mg/l） | [10 empty] | <0.01 | [13 empty] | <0.01
| クロム |  |  | （mg/l） | [10 empty] | <0.03

## PUB_A01B (10)
公 共 用 水 域 水 質 測 定 結 果 表
地点番号 |  | 0011 | 地点統一番号 |  | 33-004-01 |  | 類型（達成期間） |  | B | (ｲ) |  |  |  | 水 域 名 |  | 高梁川下流 | [5 empty] | 調査機関 |  | 国土交通省（地方建設省)
都道府県名 |  | 岡山県 | 水 系 名 |  | 高梁川水域 | [8 empty] | 河 川 名 |  | 高梁川 | [5 empty] | 採水機関 |  | エクスランテクニカルセンター
調査年度 |  | 2023年度 | 調査区分 |  | 測定計画調査 | [8 empty] | 地 点 名 |  | 霞橋 | [5 empty] | 分析機関 |  | エクスランテクニカルセンター
| 採 取 月 日 |  |  |  | 04/13 | 05/12 |  | 06/08 | 07/18 |  | 07/18 | 07/18 | 07/19 |  | 08/02 | 09/06 | 10/11 | 11/08 | 12/07 | 12/07 | 12/07 |  | 12/08 | 01/12 | 02/15 | 03/08
| 採 取 時 刻 |  |  |  | 08:40 | 08:15 |  | 08:10 | 08:05 |  | 14:00 | 21:30 | 03:15 |  | 07:30 | 08:40 | 08:30 | 09:00 | 08:30 | 14:00 | 21:50 |  | 02:05 | 09:50 | 11:45 | 08:40
| 採 取 位 置 |  |  |  | 右岸 | 右岸 |  | 右岸 | 右岸 |  | 右岸 | 右岸 | 右岸 |  | 右岸 | 右岸 | 右岸 | 右岸 | 右岸 | 右岸 | 右岸 |  | 右岸 | 右岸 | 右岸 | 右岸
| 採 取 水 深 |  |  | （ｍ） | 0.7 | 0.7 |  | 0.7 | 0.7 |  | 0.7 | 0.7 | 0.7 |  | 0.7 | 0.6 | 0.7 | 0.7 | 0.6 | 0.7 | 0.7 |  | 0.7 | 0.6 | 0.5 | 0.7
そ の 他 項 目 | アンモニア態窒素 |  |  | （mg/l） | 0.04 | 0.02 |  | 0.02 | <0.02 | [5 empty] | 0.03 | <0.02 | 0.05 | 0.02 | 0.02 |  |  |  |  | <0.02 | 0.02 | 0.04
| 亜硝酸性窒素 |  |  | （mg/l） | <0.01 | <0.01 |  | <0.01 | <0.01 | [5 empty] | <0.01 | <0.01 | <0.01 | <0.01 | <0.01 |  |  |  |  | 0.012 | 0.013 | <0.01
| 硝酸性窒素 |  |  | （mg/l） | 0.61 | 0.68 |  | 0.52 | 0.48 | [5 empty] | <0.02 | 0.09 | <0.02 | <0.02 | 0.18 |  |  |  |  | 0.27 | 0.71 | 1.0
| 有機態窒素 |  |  | （mg/l）
| リン酸態リン |  |  | （mg/l） | 0.010 | 0.024 |  | 0.029 | 0.026 | [5 empty] | <0.01 | <0.01 | <0.01 | <0.01 | <0.01 |  |  |  |  | <0.01 | <0.01 | 0.020
| 電気伝導度 |  |  | （μS/cm）
| ＤＯ飽和度 |  |  | （％）
| 塩化物イオン |  |  | （mg/l） | 7 | 5 |  | 5 | 5 | [5 empty] | 5 | 5 | 6 | 9 | 9 |  |  |  |  | 10 | 9 | 6
| 塩素量 |  |  | （‰）
| クロロフィルａ |  |  | （μg/l） | 3.7E+00 | 2.9E+00 |  | 3.3E+00 | 5.9E+00 | [5 empty] | 9.2E+00 | 2.2E+01 | 1.8E+01 | 2.3E+01 | 1.2E+01 |  |  |  |  | 1.9E+01 | 1.1E+01 | 3.1E+00
| トリハロメタン生成能 |  |  | （mg/l） |  | 0.042 | [8 empty] | 0.054 |  |  | 0.038 | [6 empty] | 0.032
塩分
要 監 視 項 目 | ＥＰＮ |  |  | （mg/l） | [10 empty] | <0.0006
| アンチモン |  |  | （mg/l） | [10 empty] | <0.002
| ニッケル |  |  | （mg/l） | [10 empty] | <0.005
| クロロホルム |  |  | （mg/l） | [10 empty] | <0.0006
| ﾄﾗﾝｽ-1,2-ｼﾞｸﾛﾛｴﾁﾚﾝ |  |  | （mg/l） | [10 empty] | <0.004
| 1,2-ジクロロプロパン |  |  | （mg/l） | [10 empty] | <0.006
| P-ジクロロベンゼン |  |  | （mg/l） | [10 empty] | <0.02
| イソキサチオン |  |  | （mg/l） | [10 empty] | <0.0008
| ダイアジノン |  |  | （mg/l） | [10 empty] | <0.0005
| フェニトロチオン(MEP) |  |  | （mg/l） | [10 empty] | <0.0003
| イソプロチオラン |  |  | （mg/l） | [10 empty] | <0.004
| オキシン銅(有機銅) |  |  | （mg/l） | [10 empty] | <0.004
| クロロタロニル(TPN) |  |  | （mg/l） | [10 empty] | <0.004
| プロピザミド |  |  | （mg/l） | [10 empty] | <0.0008
| ジクロルボス(DDVP) |  |  | （mg/l） | [10 empty] | <0.001
| フェノブカルブ(BPMC) |  |  | （mg/l） | [10 empty] | <0.002
| イプロベンホス(IBP) |  |  | （mg/l） | [10 empty] | <0.0008
| クロルニトロフェン(CNP) |  |  | （mg/l） | [10 empty] | <0.0001
| トルエン |  |  | （mg/l） | [10 empty] | <0.06
| キシレン |  |  | （mg/l） | [10 empty] | <0.04
| ﾌﾀﾙ酸ｼﾞｴﾁﾙﾍｷｼﾙ |  |  | （mg/l） | [10 empty] | <0.006
| モリブデン |  |  | （mg/l） | [10 empty] | <0.01
| 塩化ビニルモノマー |  |  | （mg/l） | [10 empty] | <0.0002
| エピクロロヒドリン |  |  | （mg/l） | [10 empty] | <0.0001
| 全マンガン |  |  | （mg/l） | [10 empty] | 0.02
| ウラン |  |  | （mg/l） | [10 empty] | <0.0002
| フェノール |  |  | （mg/l） | [10 empty] | <0.001
| ホルムアルデヒド |  |  | （mg/l） | [10 empty] | <0.003
| 4-t-オクチルフェノール |  |  | （mg/l） | [10 empty] | <0.0001
| アニリン |  |  | （mg/l） | [10 empty] | <0.002
| 2,4-ジクロロフェノール |  |  | （mg/l） | [10 empty] | <0.0003
| ペルフルオロオクタンスルホン酸（PFOS) |  |  | （ng/l） | [10 empty] | <2.5
| ペルフルオロオクタンスルホン酸（PFOS)（直鎖体） |  |  | （ng/l） | [10 empty] | <2.5
| ペルフルオロオクタン酸（PFOA) |  |  | （ng/l） | [10 empty] | <2.5
| ペルフルオロオクタン酸（PFOA)（直鎖体） |  |  | （ng/l） | [10 empty] | <2.5
| PFOS及びPFOAの合算値 |  |  | （ng/l） | [10 empty] | <5
要測定指標項目 | 透明度 |  |  | （ｍ）
| 全有機炭素 |  |  | （mg/l） | 1.4 | 1.6 |  | 1.6 | 1.8 | [5 empty] | 1.8 | 2.0 | 2.1 | 1.9 | 1.7 |  |  |  |  | 1.5 | 1.6 | 1.8

## PUB_A01A (11)
公 共 用 水 域 水 質 測 定 結 果 表
地点番号 |  | 0023 | 地点統一番号 |  | 33-032-51 |  | 類型（達成期間） |  |  | A | (ｲ) | [6 empty] | 水 域 名 |  | 西川 |  |  |  | 調査機関 | 都道府県
都道府県名 |  | 岡山県 | 水 系 名 |  | 高梁川水域 | [12 empty] | 河 川 名 |  | 西川 |  |  |  | 採水機関 | 岡山県健康づくり財団
調査年度 |  | 2023年度 | 調査区分 |  | 測定計画調査 | [12 empty] | 地 点 名 |  | 河本ダム |  |  |  | 分析機関 | 岡山県健康づくり財団
| 採 取 月 日 |  |  |  | 04/14 | 05/12 |  | 06/08 |  | 07/04 |  |  | 08/02 |  | 09/06 |  | 10/12 |  | 11/24 | 12/14 | 01/09 | 02/01 | 03/08
| 採 取 時 刻 |  |  |  | 11:09 | 10:01 |  | 16:13 |  | 11:35 |  |  | 11:35 |  | 11:13 |  | 10:55 |  | 12:40 | 11:33 | 10:55 | 11:11 | 12:05
| 採 取 位 置 |  |  |  | 流心 | 流心 |  | 流心 |  | 流心 |  |  | 流心 |  | 流心 |  | 流心 |  | 流心 | 流心 | 流心 | 流心 | 流心
| 採 取 水 深 |  |  | （ｍ） | 0.3 | 0.3 |  | 0.3 |  | 0.3 |  |  | 0.3 |  | 0.3 |  | 0.3 |  | 0.3 | 0.3 | 0.3 | 0.3 | 0.3
現場観測項目 | 測定区分 |  |  |  | 年間 | 年間 |  | 年間 |  | 年間 |  |  | 年間 |  | 年間 |  | 年間 |  | 年間 | 年間 | 年間 | 年間 | 年間
| 天候 |  |  |  | 曇 | 晴 |  | 雨 |  | 晴 |  |  | 晴 |  | 雨 |  | 晴 |  | 晴 | 曇 | 曇 | 曇 | 曇
| 気温 |  |  | （℃） | 20.1 | 17.9 |  | 19.0 |  | 30.0 |  |  | 30.7 |  | 26.8 |  | 18.2 |  | 12.0 | 10.1 | 4.0 | 9.0 | 6.3
| 水温 |  |  | （℃） | 15.8 | 17.1 |  | 20.1 |  | 27.3 |  |  | 30.0 |  | 26.2 |  | 21.1 |  | 13.0 | 10.5 | 6.1 | 6.9 | 7.0
| 流量 |  |  | （㎥/s）
| 全水深 |  |  | （ｍ）
| 透明度 |  |  | （ｍ）
| 透視度 |  |  | （cm） | >30 | >30 |  | >30 |  | >30 |  |  | >30 |  | >30 |  | >30 |  | >30 | >30 | >30 | >30 | >30
| 色相 |  |  |  | 無色 | 無色 |  | 無色 |  | 無色 |  |  | 無色 |  | 無色 |  | 無色 |  | 無色 | 無色 | 無色 | 無色 | 無色
| 臭気 |  |  |  | 無臭 | 無臭 |  | 無臭 |  | 無臭 |  |  | 無臭 |  | 無臭 |  | 無臭 |  | 無臭 | 無臭 | 無臭 | 無臭 | 無臭
生 活 環 境 項 目 | ｐＨ |  |  |  | 8.4 | 8.1 |  | 10.1 | * | 8.9 |  | * | 9.0 | * | 9.1 | * | 8.1 |  | 8.0 | 8.1 | 7.9 | 7.8 | 7.8
| ＤＯ |  |  | （mg/l） | 10 | 10 |  | 16 |  | 10 |  |  | 9.2 |  | 10 |  | 8.2 |  | 9.6 | 11 | 11 | 11 | 12
| ＢＯＤ |  |  | （mg/l） | 0.8 | 1.0 |  | 2.6 | * | 2.0 |  |  | 0.6 |  | <0.5 |  | <0.5 |  | 0.8 | 1.0 | 0.6 | <0.5 | 1.0
| ＣＯＤ |  |  | （mg/l） | 2.3 | 2.5 |  | 4.6 |  | 5.6 |  |  | 2.3 |  | 2.8 |  | 2.5 |  | 2.2 | 2.3 | 2.0 | 3.2 | 2.0
| ＳＳ |  |  | （mg/l） | <1 | 1 |  | 7 |  | 3 |  |  | <1 |  | 1 |  | <1 |  | 1 | <1 | 1 | <1 | <1
| 大腸菌数 |  |  | （CFU/100ml） | 2.0E+00 | 8.0E+00 |  | <1 |  | 3.0E+00 |  |  | 1.0E+00 |  | 1.0E+00 |  | 3.0E+00 |  | 1.0E+00 | 2.0E+01 | 1.0E+00 | 2.0E+00 | 7.0E+00
| n-ﾍｷｻﾝ抽出物質 |  |  | （mg/l）
| 全窒素 |  |  | （mg/l） | 0.60 | 0.60 |  | 0.40 |  | 0.66 |  |  | 0.40 |  | 0.47 |  | 0.33 |  | 0.36 | 0.31 | 0.53 | 0.81 | 0.75
| 全リン |  |  | （mg/l） | 0.010 | 0.019 |  | 0.032 |  | 0.079 |  |  | 0.010 |  | 0.014 |  | 0.009 |  | 0.008 | 0.006 | 0.005 | 0.011 | 0.016
| 全亜鉛 |  |  | （mg/l）
| ノニルフェノール |  |  | （mg/l）
| LAS |  |  | （mg/l）
| 底層ＤＯ |  |  | （mg/l）
健 康 項 目 | カドミウム |  |  | （mg/l） | [8 empty] | <0.0003
| 全シアン |  |  | （mg/l） | [8 empty] | ND
| 鉛 |  |  | （mg/l） | [8 empty] | <0.005
| 六価クロム |  |  | （mg/l） | [8 empty] | <0.01
| ヒ素 |  |  | （mg/l） | [8 empty] | <0.005
| 総水銀 |  |  | （mg/l） | [8 empty] | <0.0005
| アルキル水銀 |  |  | （mg/l）
| ＰＣＢ |  |  | （mg/l） | [8 empty] | ND
| ジクロロメタン |  |  | （mg/l） | [8 empty] | <0.002
| 四塩化炭素 |  |  | （mg/l） | [8 empty] | <0.0002
| 1,2-ｼﾞｸﾛﾛｴﾀﾝ |  |  | （mg/l） | [8 empty] | <0.0004
| 1,1-ｼﾞｸﾛﾛｴﾁﾚﾝ |  |  | （mg/l） | [8 empty] | <0.002
| ｼｽ-1,2-ｼﾞｸﾛﾛｴﾁﾚﾝ |  |  | （mg/l） | [8 empty] | <0.004
| 1,1,1-ﾄﾘｸﾛﾛｴﾀﾝ |  |  | （mg/l） | [8 empty] | <0.0005
| 1,1,2-ﾄﾘｸﾛﾛｴﾀﾝ |  |  | （mg/l） | [8 empty] | <0.0006
| トリクロロエチレン |  |  | （mg/l） | [8 empty] | <0.001
| テトラクロロエチレン |  |  | （mg/l） | [8 empty] | <0.0005
| 1,3-ｼﾞｸﾛﾛﾌﾟﾛﾍﾟﾝ |  |  | （mg/l） | [8 empty] | <0.0002
| チウラム |  |  | （mg/l） | [8 empty] | <0.0006
| シマジン |  |  | （mg/l） | [8 empty] | <0.0003
| チオベンカルブ |  |  | （mg/l） | [8 empty] | <0.002
| ベンゼン |  |  | （mg/l） | [8 empty] | <0.001
| セレン |  |  | （mg/l） | [8 empty] | <0.002
| ほう素 |  |  | （mg/l） | [8 empty] | <0.03
| ふっ素 |  |  | （mg/l） | [8 empty] | <0.08
| 硝酸性窒素及び亜硝酸性窒素 |  |  | （mg/l） | 0.43 | 0.41 |  | <0.03 |  | 0.23 |  |  | 0.13 |  | 0.31 |  | 0.24 |  | 0.24 | 0.27 | 0.46 | 0.70 | 0.70
| 1,4-ジオキサン |  |  | （mg/l） | [8 empty] | <0.005
特殊項目 | フェノール類 |  |  | （mg/l）
| 銅 |  |  | （mg/l）
| 亜鉛 |  |  | （mg/l）
| 鉄（溶解性） |  |  | （mg/l）
| マンガン（溶解性） |  |  | （mg/l）
| クロム |  |  | （mg/l）

## PUB_A01B (11)
公 共 用 水 域 水 質 測 定 結 果 表
地点番号 |  | 0023 | 地点統一番号 |  | 33-032-51 |  | 類型（達成期間） |  | A | (ｲ) |  |  |  | 水 域 名 |  | 西川 |  |  |  | 調査機関 | 都道府県
都道府県名 |  | 岡山県 | 水 系 名 |  | 高梁川水域 | [8 empty] | 河 川 名 |  | 西川 |  |  |  | 採水機関 | 岡山県健康づくり財団
調査年度 |  | 2023年度 | 調査区分 |  | 測定計画調査 | [8 empty] | 地 点 名 |  | 河本ダム |  |  |  | 分析機関 | 岡山県健康づくり財団
| 採 取 月 日 |  |  |  | 04/14 | 05/12 |  | 06/08 | 07/04 |  | 08/02 | 09/06 | 10/12 |  | 11/24 | 12/14 | 01/09 | 02/01 | 03/08
| 採 取 時 刻 |  |  |  | 11:09 | 10:01 |  | 16:13 | 11:35 |  | 11:35 | 11:13 | 10:55 |  | 12:40 | 11:33 | 10:55 | 11:11 | 12:05
| 採 取 位 置 |  |  |  | 流心 | 流心 |  | 流心 | 流心 |  | 流心 | 流心 | 流心 |  | 流心 | 流心 | 流心 | 流心 | 流心
| 採 取 水 深 |  |  | （ｍ） | 0.3 | 0.3 |  | 0.3 | 0.3 |  | 0.3 | 0.3 | 0.3 |  | 0.3 | 0.3 | 0.3 | 0.3 | 0.3
そ の 他 項 目 | アンモニア態窒素 |  |  | （mg/l） | <0.02 | <0.02 |  | <0.02 | <0.02 |  | 0.03 | <0.02 | <0.02 |  | <0.02 | 0.02 | 0.02 | 0.02 | <0.02
| 亜硝酸性窒素 |  |  | （mg/l） | <0.01 | <0.01 |  | <0.01 | <0.01 |  | <0.01 | <0.01 | <0.01 |  | <0.01 | <0.01 | <0.01 | <0.01 | <0.01
| 硝酸性窒素 |  |  | （mg/l） | 0.42 | 0.40 |  | <0.02 | 0.22 |  | 0.12 | 0.30 | 0.23 |  | 0.23 | 0.26 | 0.45 | 0.69 | 0.69
| 有機態窒素 |  |  | （mg/l）
| リン酸態リン |  |  | （mg/l） | <0.01 | <0.01 |  | <0.01 | <0.01 |  | <0.01 | <0.01 | <0.01 |  | <0.01 | <0.01 | <0.01 | <0.01 | <0.01
| 電気伝導度 |  |  | （μS/cm）
| ＤＯ飽和度 |  |  | （％）
| 塩化物イオン |  |  | （mg/l）
| 塩素量 |  |  | （‰）
| クロロフィルａ |  |  | （μg/l） | 1.8E+00 | 4.3E+00 |  | 2.0E+01 | 2.7E+01 |  | 6.0E-01 | 5.8E+00 | 2.3E+00 |  | 5.0E+00 | 3.5E+00 | 4.0E+00 | 1.0E+00 | 2.7E+00
| トリハロメタン生成能 |  |  | （mg/l）
塩分
要 監 視 項 目 | ＥＰＮ |  |  | （mg/l）
| アンチモン |  |  | （mg/l）
| ニッケル |  |  | （mg/l）
| クロロホルム |  |  | （mg/l）
| ﾄﾗﾝｽ-1,2-ｼﾞｸﾛﾛｴﾁﾚﾝ |  |  | （mg/l）
| 1,2-ジクロロプロパン |  |  | （mg/l）
| P-ジクロロベンゼン |  |  | （mg/l）
| イソキサチオン |  |  | （mg/l）
| ダイアジノン |  |  | （mg/l）
| フェニトロチオン(MEP) |  |  | （mg/l）
| イソプロチオラン |  |  | （mg/l）
| オキシン銅(有機銅) |  |  | （mg/l）
| クロロタロニル(TPN) |  |  | （mg/l）
| プロピザミド |  |  | （mg/l）
| ジクロルボス(DDVP) |  |  | （mg/l）
| フェノブカルブ(BPMC) |  |  | （mg/l）
| イプロベンホス(IBP) |  |  | （mg/l）
| クロルニトロフェン(CNP) |  |  | （mg/l）
| トルエン |  |  | （mg/l）
| キシレン |  |  | （mg/l）
| ﾌﾀﾙ酸ｼﾞｴﾁﾙﾍｷｼﾙ |  |  | （mg/l）
| モリブデン |  |  | （mg/l）
| 塩化ビニルモノマー |  |  | （mg/l）
| エピクロロヒドリン |  |  | （mg/l）
| 全マンガン |  |  | （mg/l）
| ウラン |  |  | （mg/l）
| フェノール |  |  | （mg/l）
| ホルムアルデヒド |  |  | （mg/l）
| 4-t-オクチルフェノール |  |  | （mg/l）
| アニリン |  |  | （mg/l）
| 2,4-ジクロロフェノール |  |  | （mg/l）
| ペルフルオロオクタンスルホン酸（PFOS) |  |  | （ng/l）
| ペルフルオロオクタンスルホン酸（PFOS)（直鎖体） |  |  | （ng/l）
| ペルフルオロオクタン酸（PFOA) |  |  | （ng/l）
| ペルフルオロオクタン酸（PFOA)（直鎖体） |  |  | （ng/l）
| PFOS及びPFOAの合算値 |  |  | （ng/l）
要測定指標項目 | 透明度 |  |  | （ｍ）
| 全有機炭素 |  |  | （mg/l）

## PUB_A01A (12)
公 共 用 水 域 水 質 測 定 結 果 表
地点番号 |  | 0020 | 地点統一番号 |  | 33-032-02 |  | 類型（達成期間） |  | A | (ｲ) |  |  |  | 水 域 名 |  |  | 西川 | [5 empty] | 調査機関 |  | 都道府県
都道府県名 |  | 岡山県 | 水 系 名 |  | 高梁川水域 | [8 empty] | 河 川 名 |  |  | 西川 | [5 empty] | 採水機関 |  | 岡山県健康づくり財団
調査年度 |  | 2023年度 | 調査区分 |  | 測定計画調査 | [8 empty] | 地 点 名 |  |  | 布原橋 | [5 empty] | 分析機関 |  | 岡山県健康づくり財団
| 採 取 月 日 |  |  |  | 04/14 | 05/12 |  | 05/12 | 05/12 |  | 05/13 | 06/08 | 07/04 |  | 08/02 |  | 09/06 | 10/12 | 10/12 | 10/12 | 10/13 | 11/24 |  | 12/14 | 01/09 | 02/01 | 03/08
| 採 取 時 刻 |  |  |  | 10:13 | 06:00 |  | 12:00 | 18:00 |  | 00:00 | 14:50 | 10:21 |  | 11:30 |  | 10:08 | 06:50 | 12:50 | 18:50 | 00:50 | 09:40 |  | 10:28 | 09:42 | 12:09 | 10:55
| 採 取 位 置 |  |  |  | 流心 | 流心 |  | 流心 | 流心 |  | 流心 | 流心 | 流心 |  | 流心 |  | 流心 | 流心 | 流心 | 流心 | 流心 | 流心 |  | 流心 | 流心 | 流心 | 流心
| 採 取 水 深 |  |  | （ｍ） | 0.3 | 0.3 |  | 0.3 | 0.3 |  | 0.3 | 0.3 | 0.3 |  | 0.3 |  | 0.3 | 0.3 | 0.3 | 0.3 | 0.3 | 0.3 |  | 0.3 | 0.3 | 0.3 | 0.3
現場観測項目 | 測定区分 |  |  |  | 年間 | 年間 |  | 年間 | 年間 |  | 年間 | 年間 | 年間 |  | 年間 |  | 年間 | 年間 | 年間 | 年間 | 年間 | 年間 |  | 年間 | 年間 | 年間 | 年間
| 天候 |  |  |  | 晴 | 晴 |  | 晴 | 晴 |  | 曇 | 雨 | 晴 |  | 晴 |  | 晴 | 晴 | 晴 | 晴 | 晴 | 曇 |  | 晴 | 晴 | 曇 | 晴
| 気温 |  |  | （℃） | 17.2 | 6.9 |  | 25.0 | 21.0 |  | 14.9 | 18.7 | 27.0 |  | 31.0 |  | 28.8 | 9.9 | 23.9 | 15.0 | 10.8 | 12.0 |  | 7.2 | -1.0 | 9.4 | 6.8
| 水温 |  |  | （℃） | 11.8 | 11.0 |  | 15.0 | 16.3 |  | 14.0 | 17.0 | 22.0 |  | 26.0 |  | 24.0 | 15.0 | 17.9 | 16.2 | 15.1 | 11.2 |  | 8.2 | 4.0 | 7.0 | 6.5
| 流量 |  |  | （㎥/s）
| 全水深 |  |  | （ｍ）
| 透明度 |  |  | （ｍ）
| 透視度 |  |  | （cm） | >30 | >30 |  | >30 | >30 |  | >30 | >30 | >30 |  | >30 |  | >30 | >30 | >30 | >30 | >30 | >30 |  | >30 | >30 | >30 | >30
| 色相 |  |  |  | 無色 | 無色 |  | 無色 | 無色 |  | 無色 | 無色 | 無色 |  | 無色 |  | 無色 | 無色 | 無色 | 無色 | 無色 | 無色 |  | 無色 | 無色 | 無色 | 無色
| 臭気 |  |  |  | 無臭 | 無臭 |  | 無臭 | 無臭 |  | 無臭 | 無臭 | 無臭 |  | 無臭 |  | 無臭 | 無臭 | 無臭 | 無臭 | 無臭 | 無臭 |  | 無臭 | 無臭 | 無臭 | 無臭
生 活 環 境 項 目 | ｐＨ |  |  |  | 8.0 | 7.8 |  | 7.9 | 7.9 |  | 7.8 | 8.1 | 8.0 |  | 8.7 | * | 8.4 | 8.0 | 8.4 | 8.2 | 8.0 | 8.1 |  | 8.0 | 8.0 | 8.0 | 7.8
| ＤＯ |  |  | （mg/l） | 10 | 9.8 |  | 11 | 10 |  | 10 | 9.6 | 10 |  | 9.2 |  | 9.4 | 10 | 10 | 9.6 | 9.4 | 11 |  | 12 | 13 | 12 | 12
| ＢＯＤ |  |  | （mg/l） | <0.5 | 1.2 |  | <0.5 | <0.5 |  | <0.5 | 0.8 | 0.8 |  | 0.6 |  | <0.5 | 0.6 | 0.8 | 0.6 | <0.5 | 0.8 |  | 0.6 | 1.8 | 1.0 | 1.4
| ＣＯＤ |  |  | （mg/l） | 2.2 | 2.3 |  | 2.1 | 2.4 |  | 2.0 | 2.2 | 2.4 |  | 2.0 |  | 2.0 | 1.9 | 1.9 | 2.3 | 2.3 | 2.1 |  | 1.9 | 1.5 | 2.4 | 1.9
| ＳＳ |  |  | （mg/l） | 1 | 1 |  | 1 | 1 |  | 1 | 1 | 1 |  | <1 |  | <1 | 1 | <1 | 1 | 1 | <1 |  | <1 | <1 | <1 | <1
| 大腸菌数 |  |  | （CFU/100ml） | 1.0E+01 | 3.6E+01 |  | 1.3E+01 | 1.6E+01 |  | 5.3E+01 | 8.0E+00 | 4.8E+01 |  | 4.5E+01 |  | 3.5E+01 | 7.1E+01 | 4.3E+01 | 4.7E+01 | 5.1E+01 | 1.3E+02 |  | 4.0E+01 | 1.3E+01 | 2.9E+01 | 8.0E+00
| n-ﾍｷｻﾝ抽出物質 |  |  | （mg/l）
| 全窒素 |  |  | （mg/l） | 0.70 | 0.59 |  | 0.58 | 0.55 |  | 0.56 | 0.34 | 0.45 |  | 0.30 |  | 0.42 | 0.42 | 0.40 | 0.37 | 0.37 | 0.27 |  | 0.92 | 0.48 | 0.74 | 0.67
| 全リン |  |  | （mg/l） | 0.017 | 0.017 |  | 0.017 | 0.019 |  | 0.019 | 0.016 | 0.020 |  | 0.008 |  | 0.007 | 0.017 | 0.019 | 0.019 | 0.019 | 0.008 |  | 0.010 | <0.003 | 0.010 | 0.011
| 全亜鉛 |  |  | （mg/l） |  | <0.001 | [8 empty] | <0.001 | [6 empty] | <0.001 |  |  |  | <0.001
| ノニルフェノール |  |  | （mg/l） |  | <0.00006 | [8 empty] | <0.00006 | [6 empty] | <0.00006 |  |  |  | <0.00006
| LAS |  |  | （mg/l） |  | <0.0006 | [8 empty] | 0.0017 | [6 empty] | <0.0006 |  |  |  | 0.0006
| 底層ＤＯ |  |  | （mg/l）
健 康 項 目 | カドミウム |  |  | （mg/l） | [10 empty] | <0.0003
| 全シアン |  |  | （mg/l） | [10 empty] | ND
| 鉛 |  |  | （mg/l） | [10 empty] | <0.005
| 六価クロム |  |  | （mg/l） | [10 empty] | <0.01
| ヒ素 |  |  | （mg/l） | [10 empty] | <0.005
| 総水銀 |  |  | （mg/l） | [10 empty] | <0.0005
| アルキル水銀 |  |  | （mg/l）
| ＰＣＢ |  |  | （mg/l） | [10 empty] | ND
| ジクロロメタン |  |  | （mg/l） | [10 empty] | <0.002
| 四塩化炭素 |  |  | （mg/l） | [10 empty] | <0.0002
| 1,2-ｼﾞｸﾛﾛｴﾀﾝ |  |  | （mg/l） | [10 empty] | <0.0004
| 1,1-ｼﾞｸﾛﾛｴﾁﾚﾝ |  |  | （mg/l） | [10 empty] | <0.002
| ｼｽ-1,2-ｼﾞｸﾛﾛｴﾁﾚﾝ |  |  | （mg/l） | [10 empty] | <0.004
| 1,1,1-ﾄﾘｸﾛﾛｴﾀﾝ |  |  | （mg/l） | [10 empty] | <0.0005
| 1,1,2-ﾄﾘｸﾛﾛｴﾀﾝ |  |  | （mg/l） | [10 empty] | <0.0006
| トリクロロエチレン |  |  | （mg/l） | [10 empty] | <0.001
| テトラクロロエチレン |  |  | （mg/l） | [10 empty] | <0.0005
| 1,3-ｼﾞｸﾛﾛﾌﾟﾛﾍﾟﾝ |  |  | （mg/l） | [10 empty] | <0.0002
| チウラム |  |  | （mg/l） | [10 empty] | <0.0006
| シマジン |  |  | （mg/l） | [10 empty] | <0.0003
| チオベンカルブ |  |  | （mg/l） | [10 empty] | <0.002
| ベンゼン |  |  | （mg/l） | [10 empty] | <0.001
| セレン |  |  | （mg/l） | [10 empty] | <0.002
| ほう素 |  |  | （mg/l） | [10 empty] | <0.03
| ふっ素 |  |  | （mg/l） | [10 empty] | <0.08
| 硝酸性窒素及び亜硝酸性窒素 |  |  | （mg/l） | 0.54 | 0.53 |  | 0.53 | 0.51 |  | 0.54 | 0.31 | 0.42 |  | 0.24 |  | 0.37 | 0.39 | 0.36 | 0.35 | 0.32 | 0.24 |  | 0.88 | 0.44 | 0.56 | 0.64
| 1,4-ジオキサン |  |  | （mg/l） | [10 empty] | <0.005
特殊項目 | フェノール類 |  |  | （mg/l）
| 銅 |  |  | （mg/l） | [21 empty] | <0.01
| 亜鉛 |  |  | （mg/l） |  | <0.001 | [8 empty] | <0.001 | [6 empty] | <0.001 |  |  |  | <0.001
| 鉄（溶解性） |  |  | （mg/l） | [21 empty] | 0.02
| マンガン（溶解性） |  |  | （mg/l） | [21 empty] | <0.01
| クロム |  |  | （mg/l） | [21 empty] | <0.03

## PUB_A01B (12)
公 共 用 水 域 水 質 測 定 結 果 表
地点番号 |  | 0020 | 地点統一番号 |  | 33-032-02 |  | 類型（達成期間） |  | A | (ｲ) |  |  |  | 水 域 名 |  | 西川 | [5 empty] | 調査機関 |  | 都道府県
都道府県名 |  | 岡山県 | 水 系 名 |  | 高梁川水域 | [8 empty] | 河 川 名 |  | 西川 | [5 empty] | 採水機関 |  | 岡山県健康づくり財団
調査年度 |  | 2023年度 | 調査区分 |  | 測定計画調査 | [8 empty] | 地 点 名 |  | 布原橋 | [5 empty] | 分析機関 |  | 岡山県健康づくり財団
| 採 取 月 日 |  |  |  | 04/14 | 05/12 |  | 05/12 | 05/12 |  | 05/13 | 06/08 | 07/04 |  | 08/02 | 09/06 | 10/12 | 10/12 | 10/12 | 10/13 | 11/24 |  | 12/14 | 01/09 | 02/01 | 03/08
| 採 取 時 刻 |  |  |  | 10:13 | 06:00 |  | 12:00 | 18:00 |  | 00:00 | 14:50 | 10:21 |  | 11:30 | 10:08 | 06:50 | 12:50 | 18:50 | 00:50 | 09:40 |  | 10:28 | 09:42 | 12:09 | 10:55
| 採 取 位 置 |  |  |  | 流心 | 流心 |  | 流心 | 流心 |  | 流心 | 流心 | 流心 |  | 流心 | 流心 | 流心 | 流心 | 流心 | 流心 | 流心 |  | 流心 | 流心 | 流心 | 流心
| 採 取 水 深 |  |  | （ｍ） | 0.3 | 0.3 |  | 0.3 | 0.3 |  | 0.3 | 0.3 | 0.3 |  | 0.3 | 0.3 | 0.3 | 0.3 | 0.3 | 0.3 | 0.3 |  | 0.3 | 0.3 | 0.3 | 0.3
そ の 他 項 目 | アンモニア態窒素 |  |  | （mg/l） | <0.02 | <0.02 |  | <0.02 | <0.02 |  | <0.02 | <0.02 | <0.02 |  | <0.02 | <0.02 | <0.02 | <0.02 | <0.02 | <0.02 | <0.02 |  | <0.02 | 0.02 | 0.10 | <0.02
| 亜硝酸性窒素 |  |  | （mg/l） | <0.01 | <0.01 |  | <0.01 | <0.01 |  | <0.01 | <0.01 | <0.01 |  | <0.01 | <0.01 | <0.01 | <0.01 | <0.01 | <0.01 | <0.01 |  | <0.01 | <0.01 | <0.01 | <0.01
| 硝酸性窒素 |  |  | （mg/l） | 0.53 | 0.52 |  | 0.52 | 0.50 |  | 0.53 | 0.30 | 0.41 |  | 0.23 | 0.36 | 0.38 | 0.35 | 0.34 | 0.31 | 0.23 |  | 0.87 | 0.43 | 0.55 | 0.63
| 有機態窒素 |  |  | （mg/l）
| リン酸態リン |  |  | （mg/l） | <0.01 | <0.01 |  | <0.01 | <0.01 |  | <0.01 | <0.01 | 0.01 |  | <0.01 | <0.01 | 0.01 | 0.01 | 0.01 | 0.01 | <0.01 |  | <0.01 | <0.01 | <0.01 | <0.01
| 電気伝導度 |  |  | （μS/cm）
| ＤＯ飽和度 |  |  | （％）
| 塩化物イオン |  |  | （mg/l）
| 塩素量 |  |  | （‰）
| クロロフィルａ |  |  | （μg/l） | 2.4E+00 | 1.6E+00 |  | 1.5E+00 | 1.2E+00 |  | 1.5E+00 | 1.2E+00 | 1.0E+00 |  | 1.5E+00 | 1.5E+00 | 1.2E+00 | 8.0E-01 | 9.0E-01 | 1.0E+00 | 1.0E+00 |  | 1.2E+00 | 9.0E-01 | 1.0E+00 | 1.8E+00
| トリハロメタン生成能 |  |  | （mg/l） | [10 empty] | 0.026
塩分
要 監 視 項 目 | ＥＰＮ |  |  | （mg/l）
| アンチモン |  |  | （mg/l）
| ニッケル |  |  | （mg/l）
| クロロホルム |  |  | （mg/l）
| ﾄﾗﾝｽ-1,2-ｼﾞｸﾛﾛｴﾁﾚﾝ |  |  | （mg/l）
| 1,2-ジクロロプロパン |  |  | （mg/l）
| P-ジクロロベンゼン |  |  | （mg/l）
| イソキサチオン |  |  | （mg/l）
| ダイアジノン |  |  | （mg/l）
| フェニトロチオン(MEP) |  |  | （mg/l）
| イソプロチオラン |  |  | （mg/l）
| オキシン銅(有機銅) |  |  | （mg/l）
| クロロタロニル(TPN) |  |  | （mg/l）
| プロピザミド |  |  | （mg/l）
| ジクロルボス(DDVP) |  |  | （mg/l）
| フェノブカルブ(BPMC) |  |  | （mg/l）
| イプロベンホス(IBP) |  |  | （mg/l）
| クロルニトロフェン(CNP) |  |  | （mg/l）
| トルエン |  |  | （mg/l）
| キシレン |  |  | （mg/l）
| ﾌﾀﾙ酸ｼﾞｴﾁﾙﾍｷｼﾙ |  |  | （mg/l）
| モリブデン |  |  | （mg/l）
| 塩化ビニルモノマー |  |  | （mg/l）
| エピクロロヒドリン |  |  | （mg/l）
| 全マンガン |  |  | （mg/l）
| ウラン |  |  | （mg/l）
| フェノール |  |  | （mg/l）
| ホルムアルデヒド |  |  | （mg/l）
| 4-t-オクチルフェノール |  |  | （mg/l）
| アニリン |  |  | （mg/l）
| 2,4-ジクロロフェノール |  |  | （mg/l）
| ペルフルオロオクタンスルホン酸（PFOS) |  |  | （ng/l）
| ペルフルオロオクタンスルホン酸（PFOS)（直鎖体） |  |  | （ng/l）
| ペルフルオロオクタン酸（PFOA) |  |  | （ng/l）
| ペルフルオロオクタン酸（PFOA)（直鎖体） |  |  | （ng/l）
| PFOS及びPFOAの合算値 |  |  | （ng/l）
要測定指標項目 | 透明度 |  |  | （ｍ）
| 全有機炭素 |  |  | （mg/l） |  | 0.8 | [8 empty] | 0.8 | [5 empty] | 0.7 |  |  |  | 0.8

## PUB_A01A (13)
公 共 用 水 域 水 質 測 定 結 果 表
地点番号 |  | 0026 | 地点統一番号 |  | 33-005-52 |  | 類型（達成期間） |  | A | (ｲ) |  |  |  | 水 域 名 |  | 小坂部川 |  |  |  | 調査機関 | 都道府県
都道府県名 |  | 岡山県 | 水 系 名 |  | 高梁川水域 | [8 empty] | 河 川 名 |  | 小坂部川 |  |  |  | 採水機関 | 岡山県健康づくり財団
調査年度 |  | 2023年度 | 調査区分 |  | 測定計画調査 | [8 empty] | 地 点 名 |  | 勘定橋 |  |  |  | 分析機関 | 岡山県健康づくり財団
| 採 取 月 日 |  |  |  | 04/14 | 05/12 |  | 06/08 | 07/04 |  | 08/02 | 09/06 | 10/12 |  | 11/24 | 12/14 | 01/09 | 02/01 | 03/08
| 採 取 時 刻 |  |  |  | 07:54 | 07:54 |  | 14:50 | 08:07 |  | 08:50 | 08:55 | 10:32 |  | 08:30 | 08:07 | 11:33 | 09:53 | 08:35
| 採 取 位 置 |  |  |  | 流心 | 流心 |  | 流心 | 流心 |  | 流心 | 流心 | 流心 |  | 流心 | 流心 | 流心 | 流心 | 流心
| 採 取 水 深 |  |  | （ｍ） | 0.3 | 0.3 |  | 0.3 | 0.3 |  | 0.3 | 0.3 | 0.3 |  | 0.3 | 0.3 | 0.3 | 0.3 | 0.3
現場観測項目 | 測定区分 |  |  |  | 年間 | 年間 |  | 年間 | 年間 |  | 年間 | 年間 | 年間 |  | 年間 | 年間 | 年間 | 年間 | 年間
| 天候 |  |  |  | 晴 | 晴 |  | 雨 | 晴 |  | 晴 | 曇 | 晴 |  | 曇 | 晴 | 晴 | 曇 | 曇
| 気温 |  |  | （℃） | 9.0 | 9.7 |  | 18.9 | 22.0 |  | 26.2 | 28.9 | 17.9 |  | 11.0 | 4.2 | 1.9 | 6.6 | 5.3
| 水温 |  |  | （℃） | 9.9 | 10.3 |  | 17.1 | 18.8 |  | 25.2 | 23.5 | 15.2 |  | 11.0 | 6.9 | 3.7 | 6.3 | 5.7
| 流量 |  |  | （㎥/s）
| 全水深 |  |  | （ｍ）
| 透明度 |  |  | （ｍ）
| 透視度 |  |  | （cm） | >30 | >30 |  | >30 | >30 |  | >30 | >30 | >30 |  | >30 | >30 | >30 | >30 | >30
| 色相 |  |  |  | 無色 | 無色 |  | 無色 | 無色 |  | 無色 | 無色 | 無色 |  | 無色 | 無色 | 無色 | 無色 | 無色
| 臭気 |  |  |  | 無臭 | 無臭 |  | 無臭 | 無臭 |  | 無臭 | 無臭 | 無臭 |  | 無臭 | 無臭 | 無臭 | 無臭 | 無臭
生 活 環 境 項 目 | ｐＨ |  |  |  | 7.7 | 7.7 |  | 8.0 | 7.8 |  | 8.3 | 8.3 | 8.3 |  | 7.8 | 7.7 | 8.5 | 7.6 | 7.6
| ＤＯ |  |  | （mg/l） | 10 | 10 |  | 10 | 9.2 |  | 8.2 | 8.6 | 11 |  | 10 | 12 | 15 | 12 | 12
| ＢＯＤ |  |  | （mg/l） | <0.5 | 1.2 |  | <0.5 | <0.5 |  | <0.5 | <0.5 | <0.5 |  | 0.6 | 1.0 | 1.0 | <0.5 | 1.0
| ＣＯＤ |  |  | （mg/l） | 1.9 | 2.0 |  | 1.8 | 2.4 |  | 2.3 | 2.1 | 2.4 |  | 2.3 | 2.7 | 1.5 | 2.0 | 1.7
| ＳＳ |  |  | （mg/l） | <1 | <1 |  | 1 | 2 |  | <1 | <1 | 1 |  | 1 | 1 | 1 | <1 | <1
| 大腸菌数 |  |  | （CFU/100ml） | 2.2E+01 | 3.5E+01 |  | 2.6E+01 | 5.5E+01 |  | 5.7E+01 | 1.5E+02 | 5.9E+01 |  | 5.2E+01 | 4.3E+01 | 5.0E+00 | 2.6E+01 | 1.5E+01
| n-ﾍｷｻﾝ抽出物質 |  |  | （mg/l）
| 全窒素 |  |  | （mg/l） | 0.61 | 0.53 |  | 0.38 | 0.51 |  | 0.29 | 0.35 | 0.27 |  | 0.30 | 0.71 | 0.46 | 0.62 | 0.71
| 全リン |  |  | （mg/l） | 0.014 | 0.018 |  | 0.019 | 0.025 |  | 0.095 | 0.013 | 0.013 |  | 0.013 | 0.014 | 0.006 | 0.012 | 0.011
| 全亜鉛 |  |  | （mg/l）
| ノニルフェノール |  |  | （mg/l）
| LAS |  |  | （mg/l）
| 底層ＤＯ |  |  | （mg/l）
健 康 項 目 | カドミウム |  |  | （mg/l）
| 全シアン |  |  | （mg/l）
| 鉛 |  |  | （mg/l）
| 六価クロム |  |  | （mg/l）
| ヒ素 |  |  | （mg/l）
| 総水銀 |  |  | （mg/l）
| アルキル水銀 |  |  | （mg/l）
| ＰＣＢ |  |  | （mg/l）
| ジクロロメタン |  |  | （mg/l）
| 四塩化炭素 |  |  | （mg/l）
| 1,2-ｼﾞｸﾛﾛｴﾀﾝ |  |  | （mg/l）
| 1,1-ｼﾞｸﾛﾛｴﾁﾚﾝ |  |  | （mg/l）
| ｼｽ-1,2-ｼﾞｸﾛﾛｴﾁﾚﾝ |  |  | （mg/l）
| 1,1,1-ﾄﾘｸﾛﾛｴﾀﾝ |  |  | （mg/l）
| 1,1,2-ﾄﾘｸﾛﾛｴﾀﾝ |  |  | （mg/l）
| トリクロロエチレン |  |  | （mg/l）
| テトラクロロエチレン |  |  | （mg/l）
| 1,3-ｼﾞｸﾛﾛﾌﾟﾛﾍﾟﾝ |  |  | （mg/l）
| チウラム |  |  | （mg/l）
| シマジン |  |  | （mg/l）
| チオベンカルブ |  |  | （mg/l）
| ベンゼン |  |  | （mg/l）
| セレン |  |  | （mg/l）
| ほう素 |  |  | （mg/l）
| ふっ素 |  |  | （mg/l）
| 硝酸性窒素及び亜硝酸性窒素 |  |  | （mg/l） | 0.56 | 0.51 |  | 0.33 | 0.48 |  | 0.12 | 0.28 | 0.24 |  | 0.28 | 0.61 | 0.42 | 0.56 | 0.67
| 1,4-ジオキサン |  |  | （mg/l）
特殊項目 | フェノール類 |  |  | （mg/l）
| 銅 |  |  | （mg/l）
| 亜鉛 |  |  | （mg/l）
| 鉄（溶解性） |  |  | （mg/l）
| マンガン（溶解性） |  |  | （mg/l）
| クロム |  |  | （mg/l）

## PUB_A01B (13)
公 共 用 水 域 水 質 測 定 結 果 表
地点番号 |  | 0026 | 地点統一番号 |  | 33-005-52 |  | 類型（達成期間） |  | A | (ｲ) |  |  |  | 水 域 名 |  | 小坂部川 |  |  |  | 調査機関 | 都道府県
都道府県名 |  | 岡山県 | 水 系 名 |  | 高梁川水域 | [8 empty] | 河 川 名 |  | 小坂部川 |  |  |  | 採水機関 | 岡山県健康づくり財団
調査年度 |  | 2023年度 | 調査区分 |  | 測定計画調査 | [8 empty] | 地 点 名 |  | 勘定橋 |  |  |  | 分析機関 | 岡山県健康づくり財団
| 採 取 月 日 |  |  |  | 04/14 | 05/12 |  | 06/08 | 07/04 |  | 08/02 | 09/06 | 10/12 |  | 11/24 | 12/14 | 01/09 | 02/01 | 03/08
| 採 取 時 刻 |  |  |  | 07:54 | 07:54 |  | 14:50 | 08:07 |  | 08:50 | 08:55 | 10:32 |  | 08:30 | 08:07 | 11:33 | 09:53 | 08:35
| 採 取 位 置 |  |  |  | 流心 | 流心 |  | 流心 | 流心 |  | 流心 | 流心 | 流心 |  | 流心 | 流心 | 流心 | 流心 | 流心
| 採 取 水 深 |  |  | （ｍ） | 0.3 | 0.3 |  | 0.3 | 0.3 |  | 0.3 | 0.3 | 0.3 |  | 0.3 | 0.3 | 0.3 | 0.3 | 0.3
そ の 他 項 目 | アンモニア態窒素 |  |  | （mg/l） | <0.02 | <0.02 |  | 0.02 | <0.02 |  | <0.02 | <0.02 | <0.02 |  | <0.02 | <0.02 | 0.02 | <0.02 | <0.02
| 亜硝酸性窒素 |  |  | （mg/l） | <0.01 | <0.01 |  | <0.01 | <0.01 |  | <0.01 | <0.01 | <0.01 |  | <0.01 | <0.01 | <0.01 | <0.01 | <0.01
| 硝酸性窒素 |  |  | （mg/l） | 0.55 | 0.50 |  | 0.32 | 0.47 |  | 0.11 | 0.27 | 0.23 |  | 0.27 | 0.60 | 0.41 | 0.55 | 0.66
| 有機態窒素 |  |  | （mg/l）
| リン酸態リン |  |  | （mg/l） | <0.01 | 0.01 |  | 0.01 | 0.01 |  | <0.01 | <0.01 | <0.01 |  | <0.01 | <0.01 | <0.01 | <0.01 | <0.01
| 電気伝導度 |  |  | （μS/cm）
| ＤＯ飽和度 |  |  | （％）
| 塩化物イオン |  |  | （mg/l）
| 塩素量 |  |  | （‰）
| クロロフィルａ |  |  | （μg/l） | 1.2E+00 | 7.0E-01 |  | 1.5E+00 | 1.2E+00 |  | 2.1E+00 | 2.1E+00 | 1.4E+00 |  | 1.2E+00 | 1.6E+00 | 1.4E+00 | 1.8E+00 | 1.2E+00
| トリハロメタン生成能 |  |  | （mg/l）
塩分
要 監 視 項 目 | ＥＰＮ |  |  | （mg/l）
| アンチモン |  |  | （mg/l）
| ニッケル |  |  | （mg/l）
| クロロホルム |  |  | （mg/l）
| ﾄﾗﾝｽ-1,2-ｼﾞｸﾛﾛｴﾁﾚﾝ |  |  | （mg/l）
| 1,2-ジクロロプロパン |  |  | （mg/l）
| P-ジクロロベンゼン |  |  | （mg/l）
| イソキサチオン |  |  | （mg/l）
| ダイアジノン |  |  | （mg/l）
| フェニトロチオン(MEP) |  |  | （mg/l）
| イソプロチオラン |  |  | （mg/l）
| オキシン銅(有機銅) |  |  | （mg/l）
| クロロタロニル(TPN) |  |  | （mg/l）
| プロピザミド |  |  | （mg/l）
| ジクロルボス(DDVP) |  |  | （mg/l）
| フェノブカルブ(BPMC) |  |  | （mg/l）
| イプロベンホス(IBP) |  |  | （mg/l）
| クロルニトロフェン(CNP) |  |  | （mg/l）
| トルエン |  |  | （mg/l）
| キシレン |  |  | （mg/l）
| ﾌﾀﾙ酸ｼﾞｴﾁﾙﾍｷｼﾙ |  |  | （mg/l）
| モリブデン |  |  | （mg/l）
| 塩化ビニルモノマー |  |  | （mg/l）
| エピクロロヒドリン |  |  | （mg/l）
| 全マンガン |  |  | （mg/l）
| ウラン |  |  | （mg/l）
| フェノール |  |  | （mg/l）
| ホルムアルデヒド |  |  | （mg/l）
| 4-t-オクチルフェノール |  |  | （mg/l）
| アニリン |  |  | （mg/l）
| 2,4-ジクロロフェノール |  |  | （mg/l）
| ペルフルオロオクタンスルホン酸（PFOS) |  |  | （ng/l）
| ペルフルオロオクタンスルホン酸（PFOS)（直鎖体） |  |  | （ng/l）
| ペルフルオロオクタン酸（PFOA) |  |  | （ng/l）
| ペルフルオロオクタン酸（PFOA)（直鎖体） |  |  | （ng/l）
| PFOS及びPFOAの合算値 |  |  | （ng/l）
要測定指標項目 | 透明度 |  |  | （ｍ）
| 全有機炭素 |  |  | （mg/l）

## PUB_A01A (14)
公 共 用 水 域 水 質 測 定 結 果 表
地点番号 |  | 0024 | 地点統一番号 |  | 33-005-51 |  | 類型（達成期間） |  |  | A | (ｲ) | [6 empty] | 水 域 名 |  | 小坂部川 |  |  |  | 調査機関 | 都道府県
都道府県名 |  | 岡山県 | 水 系 名 |  | 高梁川水域 | [12 empty] | 河 川 名 |  | 小坂部川 |  |  |  | 採水機関 | 岡山県健康づくり財団
調査年度 |  | 2023年度 | 調査区分 |  | 測定計画調査 | [12 empty] | 地 点 名 |  | 小阪部川ダム |  |  |  | 分析機関 | 岡山県健康づくり財団
| 採 取 月 日 |  |  |  | 04/14 | 05/12 |  | 06/08 |  | 07/04 |  |  | 08/02 |  | 09/06 |  | 10/12 |  | 11/24 | 12/14 | 01/09 | 02/01 | 03/08
| 採 取 時 刻 |  |  |  | 12:10 | 07:05 |  | 15:26 |  | 12:51 |  |  | 10:30 |  | 12:17 |  | 08:10 |  | 13:30 | 12:32 | 10:57 | 10:30 | 13:10
| 採 取 位 置 |  |  |  | 右岸 | 右岸 |  | 右岸 |  | 右岸 |  |  | 右岸 |  | 右岸 |  | 右岸 |  | 右岸 | 右岸 | 右岸 | 右岸 | 右岸
| 採 取 水 深 |  |  | （ｍ） | 0.3 | 0.3 |  | 0.3 |  | 0.3 |  |  | 0.3 |  | 0.3 |  | 0.3 |  | 0.3 | 0.3 | 0.3 | 0.3 | 0.3
現場観測項目 | 測定区分 |  |  |  | 年間 | 年間 |  | 年間 |  | 年間 |  |  | 年間 |  | 年間 |  | 年間 |  | 年間 | 年間 | 年間 | 年間 | 年間
| 天候 |  |  |  | 曇 | 晴 |  | 雨 |  | 晴 |  |  | 晴 |  | 雨 |  | 晴 |  | 晴 | 曇 | 晴 | 曇 | 曇
| 気温 |  |  | （℃） | 19.9 | 8.0 |  | 20.0 |  | 31.0 |  |  | 32.3 |  | 24.4 |  | 11.5 |  | 12.2 | 12.1 | 4.1 | 9.0 | 6.3
| 水温 |  |  | （℃） | 15.8 | 15.0 |  | 20.0 |  | 27.6 |  |  | 29.5 |  | 26.4 |  | 19.9 |  | 14.6 | 11.1 | 6.5 | 6.3 | 8.2
| 流量 |  |  | （㎥/s）
| 全水深 |  |  | （ｍ）
| 透明度 |  |  | （ｍ）
| 透視度 |  |  | （cm） | >30 | >30 |  | >30 |  | >30 |  |  | >30 |  | >30 |  | >30 |  | >30 | >30 | >30 | >30 | >30
| 色相 |  |  |  | 無色 | 黄褐色(淡) |  | 無色 |  | 無色 |  |  | 無色 |  | 無色 |  | 無色 |  | 無色 | 無色 | 無色 | 無色 | 無色
| 臭気 |  |  |  | 無臭 | 無臭 |  | 無臭 |  | 無臭 |  |  | 無臭 |  | 無臭 |  | 無臭 |  | 無臭 | 無臭 | 無臭 | 無臭 | 無臭
生 活 環 境 項 目 | ｐＨ |  |  |  | 8.2 | 8.1 |  | 9.3 | * | 8.9 |  | * | 9.1 | * | 9.8 | * | 7.7 |  | 7.6 | 7.6 | 7.4 | 7.4 | 7.8
| ＤＯ |  |  | （mg/l） | 11 | 9.6 |  | 12 |  | 10 |  |  | 8.6 |  | 12 |  | 7.6 |  | 9.2 | 10 | 10 | 10 | 12
| ＢＯＤ |  |  | （mg/l） | <0.5 | 1.8 |  | 2.0 |  | 0.8 |  |  | <0.5 |  | 1.8 |  | 0.6 |  | 0.8 | <0.5 | 1.6 | 0.6 | 1.4
| ＣＯＤ |  |  | （mg/l） | 3.1 | 3.4 |  | 3.3 |  | 3.9 |  |  | 2.5 |  | 5.0 |  | 2.8 |  | 2.1 | 2.5 | 1.9 | 1.9 | 2.3
| ＳＳ |  |  | （mg/l） | 1 | 5 |  | 2 |  | 1 |  |  | <1 |  | 4 |  | 1 |  | <1 | <1 | <1 | <1 | <1
| 大腸菌数 |  |  | （CFU/100ml） | <1 | 1.4E+01 |  | 1.0E+00 |  | 5.0E+00 |  |  | <1 |  | <1 |  | 1.0E+00 |  | <1 | 1.0E+00 | <1 | 2.0E+00 | 1.0E+00
| n-ﾍｷｻﾝ抽出物質 |  |  | （mg/l）
| 全窒素 |  |  | （mg/l） | 0.62 | 0.57 |  | 0.29 |  | 0.33 |  |  | 0.38 |  | 0.37 |  | 0.28 |  | 0.33 | 0.29 | 0.42 | 0.52 | 0.64
| 全リン |  |  | （mg/l） | 0.014 | 0.024 |  | 0.019 |  | 0.022 |  |  | 0.010 |  | 0.024 |  | 0.007 |  | 0.007 | 0.005 | 0.004 | 0.009 | 0.009
| 全亜鉛 |  |  | （mg/l）
| ノニルフェノール |  |  | （mg/l）
| LAS |  |  | （mg/l）
| 底層ＤＯ |  |  | （mg/l）
健 康 項 目 | カドミウム |  |  | （mg/l） | [8 empty] | <0.0003
| 全シアン |  |  | （mg/l） | [8 empty] | ND
| 鉛 |  |  | （mg/l） | [8 empty] | <0.005
| 六価クロム |  |  | （mg/l） | [8 empty] | <0.01
| ヒ素 |  |  | （mg/l） | [8 empty] | <0.005
| 総水銀 |  |  | （mg/l） | [8 empty] | <0.0005
| アルキル水銀 |  |  | （mg/l）
| ＰＣＢ |  |  | （mg/l） | [8 empty] | ND
| ジクロロメタン |  |  | （mg/l） | [8 empty] | <0.002
| 四塩化炭素 |  |  | （mg/l） | [8 empty] | <0.0002
| 1,2-ｼﾞｸﾛﾛｴﾀﾝ |  |  | （mg/l） | [8 empty] | <0.0004
| 1,1-ｼﾞｸﾛﾛｴﾁﾚﾝ |  |  | （mg/l） | [8 empty] | <0.002
| ｼｽ-1,2-ｼﾞｸﾛﾛｴﾁﾚﾝ |  |  | （mg/l） | [8 empty] | <0.004
| 1,1,1-ﾄﾘｸﾛﾛｴﾀﾝ |  |  | （mg/l） | [8 empty] | <0.0005
| 1,1,2-ﾄﾘｸﾛﾛｴﾀﾝ |  |  | （mg/l） | [8 empty] | <0.0006
| トリクロロエチレン |  |  | （mg/l） | [8 empty] | <0.001
| テトラクロロエチレン |  |  | （mg/l） | [8 empty] | <0.0005
| 1,3-ｼﾞｸﾛﾛﾌﾟﾛﾍﾟﾝ |  |  | （mg/l） | [8 empty] | <0.0002
| チウラム |  |  | （mg/l） | [8 empty] | <0.0006
| シマジン |  |  | （mg/l） | [8 empty] | <0.0003
| チオベンカルブ |  |  | （mg/l） | [8 empty] | <0.002
| ベンゼン |  |  | （mg/l） | [8 empty] | <0.001
| セレン |  |  | （mg/l） | [8 empty] | <0.002
| ほう素 |  |  | （mg/l） | [8 empty] | <0.03
| ふっ素 |  |  | （mg/l） | [8 empty] | 0.10
| 硝酸性窒素及び亜硝酸性窒素 |  |  | （mg/l） | 0.49 | 0.34 |  | 0.09 |  | 0.20 |  |  | 0.07 |  | <0.03 |  | 0.25 |  | 0.17 | 0.24 | 0.37 | 0.41 | 0.58
| 1,4-ジオキサン |  |  | （mg/l） | [8 empty] | <0.005
特殊項目 | フェノール類 |  |  | （mg/l）
| 銅 |  |  | （mg/l）
| 亜鉛 |  |  | （mg/l）
| 鉄（溶解性） |  |  | （mg/l）
| マンガン（溶解性） |  |  | （mg/l）
| クロム |  |  | （mg/l）

## PUB_A01B (14)
公 共 用 水 域 水 質 測 定 結 果 表
地点番号 |  | 0024 | 地点統一番号 |  | 33-005-51 |  | 類型（達成期間） |  | A | (ｲ) |  |  |  | 水 域 名 |  | 小坂部川 |  |  |  | 調査機関 | 都道府県
都道府県名 |  | 岡山県 | 水 系 名 |  | 高梁川水域 | [8 empty] | 河 川 名 |  | 小坂部川 |  |  |  | 採水機関 | 岡山県健康づくり財団
調査年度 |  | 2023年度 | 調査区分 |  | 測定計画調査 | [8 empty] | 地 点 名 |  | 小阪部川ダム |  |  |  | 分析機関 | 岡山県健康づくり財団
| 採 取 月 日 |  |  |  | 04/14 | 05/12 |  | 06/08 | 07/04 |  | 08/02 | 09/06 | 10/12 |  | 11/24 | 12/14 | 01/09 | 02/01 | 03/08
| 採 取 時 刻 |  |  |  | 12:10 | 07:05 |  | 15:26 | 12:51 |  | 10:30 | 12:17 | 08:10 |  | 13:30 | 12:32 | 10:57 | 10:30 | 13:10
| 採 取 位 置 |  |  |  | 右岸 | 右岸 |  | 右岸 | 右岸 |  | 右岸 | 右岸 | 右岸 |  | 右岸 | 右岸 | 右岸 | 右岸 | 右岸
| 採 取 水 深 |  |  | （ｍ） | 0.3 | 0.3 |  | 0.3 | 0.3 |  | 0.3 | 0.3 | 0.3 |  | 0.3 | 0.3 | 0.3 | 0.3 | 0.3
そ の 他 項 目 | アンモニア態窒素 |  |  | （mg/l） | <0.02 | <0.02 |  | 0.03 | <0.02 |  | 0.02 | <0.02 | <0.02 |  | <0.02 | 0.03 | 0.04 | <0.02 | <0.02
| 亜硝酸性窒素 |  |  | （mg/l） | <0.01 | <0.01 |  | <0.01 | <0.01 |  | <0.01 | <0.01 | <0.01 |  | <0.01 | <0.01 | <0.01 | <0.01 | <0.01
| 硝酸性窒素 |  |  | （mg/l） | 0.48 | 0.33 |  | 0.08 | 0.19 |  | 0.06 | <0.02 | 0.24 |  | 0.16 | 0.23 | 0.36 | 0.40 | 0.57
| 有機態窒素 |  |  | （mg/l）
| リン酸態リン |  |  | （mg/l） | <0.01 | <0.01 |  | <0.01 | <0.01 |  | <0.01 | <0.01 | <0.01 |  | <0.01 | <0.01 | <0.01 | <0.01 | <0.01
| 電気伝導度 |  |  | （μS/cm）
| ＤＯ飽和度 |  |  | （％）
| 塩化物イオン |  |  | （mg/l）
| 塩素量 |  |  | （‰）
| クロロフィルａ |  |  | （μg/l） | 4.7E+00 | 1.7E+01 |  | 1.1E+01 | 5.4E+00 |  | 1.5E+00 | 1.2E+01 | 4.0E+00 |  | 4.5E+00 | 2.2E+00 | 2.3E+00 | 1.5E+00 | 5.1E+00
| トリハロメタン生成能 |  |  | （mg/l）
塩分
要 監 視 項 目 | ＥＰＮ |  |  | （mg/l）
| アンチモン |  |  | （mg/l）
| ニッケル |  |  | （mg/l）
| クロロホルム |  |  | （mg/l）
| ﾄﾗﾝｽ-1,2-ｼﾞｸﾛﾛｴﾁﾚﾝ |  |  | （mg/l）
| 1,2-ジクロロプロパン |  |  | （mg/l）
| P-ジクロロベンゼン |  |  | （mg/l）
| イソキサチオン |  |  | （mg/l）
| ダイアジノン |  |  | （mg/l）
| フェニトロチオン(MEP) |  |  | （mg/l）
| イソプロチオラン |  |  | （mg/l）
| オキシン銅(有機銅) |  |  | （mg/l）
| クロロタロニル(TPN) |  |  | （mg/l）
| プロピザミド |  |  | （mg/l）
| ジクロルボス(DDVP) |  |  | （mg/l）
| フェノブカルブ(BPMC) |  |  | （mg/l）
| イプロベンホス(IBP) |  |  | （mg/l）
| クロルニトロフェン(CNP) |  |  | （mg/l）
| トルエン |  |  | （mg/l）
| キシレン |  |  | （mg/l）
| ﾌﾀﾙ酸ｼﾞｴﾁﾙﾍｷｼﾙ |  |  | （mg/l）
| モリブデン |  |  | （mg/l）
| 塩化ビニルモノマー |  |  | （mg/l）
| エピクロロヒドリン |  |  | （mg/l）
| 全マンガン |  |  | （mg/l）
| ウラン |  |  | （mg/l）
| フェノール |  |  | （mg/l）
| ホルムアルデヒド |  |  | （mg/l）
| 4-t-オクチルフェノール |  |  | （mg/l）
| アニリン |  |  | （mg/l）
| 2,4-ジクロロフェノール |  |  | （mg/l）
| ペルフルオロオクタンスルホン酸（PFOS) |  |  | （ng/l）
| ペルフルオロオクタンスルホン酸（PFOS)（直鎖体） |  |  | （ng/l）
| ペルフルオロオクタン酸（PFOA) |  |  | （ng/l）
| ペルフルオロオクタン酸（PFOA)（直鎖体） |  |  | （ng/l）
| PFOS及びPFOAの合算値 |  |  | （ng/l）
要測定指標項目 | 透明度 |  |  | （ｍ）
| 全有機炭素 |  |  | （mg/l）

## PUB_A01A (15)
公 共 用 水 域 水 質 測 定 結 果 表
地点番号 |  | 0002 | 地点統一番号 |  | 33-005-01 |  | 類型（達成期間） |  | A | (ｲ) |  |  |  | 水 域 名 |  | 小坂部川 | [6 empty] | 調査機関 |  | 都道府県
都道府県名 |  | 岡山県 | 水 系 名 |  | 高梁川水域 | [8 empty] | 河 川 名 |  | 小坂部川 | [6 empty] | 採水機関 |  | 岡山県健康づくり財団
調査年度 |  | 2023年度 | 調査区分 |  | 測定計画調査 | [8 empty] | 地 点 名 |  | 巌橋 | [6 empty] | 分析機関 |  | 岡山県健康づくり財団
| 採 取 月 日 |  |  |  | 04/14 | 05/12 |  | 05/12 | 05/12 |  | 05/13 | 06/08 | 07/04 |  | 08/02 | 09/06 | 10/12 | 10/12 |  | 10/12 | 10/13 | 11/24 |  | 12/14 | 01/09 | 02/01 | 03/08
| 採 取 時 刻 |  |  |  | 11:48 | 06:45 |  | 12:45 | 18:45 |  | 00:45 | 15:45 | 12:19 |  | 09:50 | 11:48 | 07:44 | 13:44 |  | 19:44 | 01:44 | 13:50 |  | 12:07 | 10:32 | 10:09 | 12:45
| 採 取 位 置 |  |  |  | 流心 | 流心 |  | 流心 | 流心 |  | 流心 | 流心 | 流心 |  | 流心 | 流心 | 流心 | 流心 |  | 流心 | 流心 | 流心 |  | 流心 | 流心 | 流心 | 流心
| 採 取 水 深 |  |  | （ｍ） | 0.3 | 0.3 |  | 0.3 | 0.3 |  | 0.3 | 0.3 | 0.3 |  | 0.3 | 0.3 | 0.3 | 0.3 |  | 0.3 | 0.3 | 0.3 |  | 0.3 | 0.3 | 0.3 | 0.3
現場観測項目 | 測定区分 |  |  |  | 年間 | 年間 |  | 年間 | 年間 |  | 年間 | 年間 | 年間 |  | 年間 | 年間 | 年間 | 年間 |  | 年間 | 年間 | 年間 |  | 年間 | 年間 | 年間 | 年間
| 天候 |  |  |  | 曇 | 晴 |  | 晴 | 曇 |  | 曇 | 雨 | 晴 |  | 晴 | 雨 | 晴 | 晴 |  | 晴 | 晴 | 晴 |  | 曇 | 晴 | 曇 | 晴
| 気温 |  |  | （℃） | 21.9 | 7.9 |  | 25.0 | 19.5 |  | 14.0 | 20.0 | 30.8 |  | 31.3 | 25.0 | 12.1 | 21.9 |  | 13.0 | 10.2 | 13.5 |  | 13.8 | 2.6 | 10.0 | 9.2
| 水温 |  |  | （℃） | 15.0 | 13.1 |  | 17.0 | 15.5 |  | 14.7 | 17.7 | 22.9 |  | 21.5 | 24.3 | 17.3 | 20.7 |  | 18.5 | 16.2 | 14.0 |  | 10.8 | 5.4 | 6.1 | 8.0
| 流量 |  |  | （㎥/s）
| 全水深 |  |  | （ｍ）
| 透明度 |  |  | （ｍ）
| 透視度 |  |  | （cm） | >30 | >30 |  | >30 | >30 |  | >30 | >30 | >30 |  | >30 | >30 | >30 | >30 |  | >30 | >30 | >30 |  | >30 | >30 | >30 | >30
| 色相 |  |  |  | 無色 | 黄褐色(淡) |  | 黄褐色(淡) | 黄褐色(淡) |  | 黄褐色(淡) | 無色 | 無色 |  | 無色 | 無色 | 無色 | 無色 |  | 無色 | 無色 | 無色 |  | 無色 | 無色 | 無色 | 無色
| 臭気 |  |  |  | 無臭 | 無臭 |  | 無臭 | 無臭 |  | 無臭 | 無臭 | 無臭 |  | 無臭 | 無臭 | 無臭 | 無臭 |  | 無臭 | 無臭 | 無臭 |  | 無臭 | 無臭 | 無臭 | 無臭
生 活 環 境 項 目 | ｐＨ |  |  |  | 7.9 | 7.6 |  | 8.0 | 7.7 |  | 7.5 | 7.9 | 8.1 |  | 7.9 | 8.3 | 7.7 | 8.8 | * | 7.9 | 7.7 | 8.5 |  | 8.1 | 7.9 | 7.7 | 7.7
| ＤＯ |  |  | （mg/l） | 9.6 | 9.4 |  | 10 | 11 |  | 10 | 9.8 | 9.2 |  | 9.4 | 8.2 | 9.8 | 10 |  | 8.8 | 9.0 | 11 |  | 12 | 13 | 10 | 13
| ＢＯＤ |  |  | （mg/l） | <0.5 | 0.6 |  | 1.6 | 1.2 |  | 0.8 | <0.5 | 0.6 |  | <0.5 | <0.5 | 0.8 | 0.6 |  | 0.6 | 1.2 | <0.5 |  | 0.8 | 0.6 | <0.5 | 1.2
| ＣＯＤ |  |  | （mg/l）
| ＳＳ |  |  | （mg/l） | 1 | 3 |  | 3 | 2 |  | 3 | 1 | 3 |  | <1 | 1 | <1 | 1 |  | <1 | <1 | <1 |  | <1 | <1 | <1 | <1
| 大腸菌数 |  |  | （CFU/100ml） | 5.0E+00 | 3.7E+01 |  | 2.5E+01 | 2.9E+01 |  | 2.8E+01 | 1.6E+01 | 3.9E+01 |  | 1.2E+01 | 2.3E+01 | 2.5E+01 | 1.6E+01 |  | 1.8E+01 | 2.6E+01 | 7.0E+00 |  | 2.1E+01 | 1.0E+00 | 1.7E+01 | 6.0E+00
| n-ﾍｷｻﾝ抽出物質 |  |  | （mg/l）
| 全窒素 |  |  | （mg/l）
| 全リン |  |  | （mg/l）
| 全亜鉛 |  |  | （mg/l） |  | 0.001 | [8 empty] | <0.001 | [6 empty] | <0.001 |  |  |  | <0.001
| ノニルフェノール |  |  | （mg/l） |  | <0.00006 | [8 empty] | <0.00006 | [6 empty] | <0.00006 |  |  |  | <0.00006
| LAS |  |  | （mg/l） |  | 0.0006 | [8 empty] | 0.0026 | [6 empty] | <0.0006 |  |  |  | 0.0007
| 底層ＤＯ |  |  | （mg/l）
健 康 項 目 | カドミウム |  |  | （mg/l） | [10 empty] | <0.0003
| 全シアン |  |  | （mg/l） | [10 empty] | ND
| 鉛 |  |  | （mg/l） | [10 empty] | <0.005
| 六価クロム |  |  | （mg/l） | [10 empty] | <0.01
| ヒ素 |  |  | （mg/l） | [10 empty] | <0.005
| 総水銀 |  |  | （mg/l） | [10 empty] | <0.0005
| アルキル水銀 |  |  | （mg/l）
| ＰＣＢ |  |  | （mg/l） | [10 empty] | ND
| ジクロロメタン |  |  | （mg/l） | [10 empty] | <0.002
| 四塩化炭素 |  |  | （mg/l） | [10 empty] | <0.0002
| 1,2-ｼﾞｸﾛﾛｴﾀﾝ |  |  | （mg/l） | [10 empty] | <0.0004
| 1,1-ｼﾞｸﾛﾛｴﾁﾚﾝ |  |  | （mg/l） | [10 empty] | <0.002
| ｼｽ-1,2-ｼﾞｸﾛﾛｴﾁﾚﾝ |  |  | （mg/l） | [10 empty] | <0.004
| 1,1,1-ﾄﾘｸﾛﾛｴﾀﾝ |  |  | （mg/l） | [10 empty] | <0.0005
| 1,1,2-ﾄﾘｸﾛﾛｴﾀﾝ |  |  | （mg/l） | [10 empty] | <0.0006
| トリクロロエチレン |  |  | （mg/l） | [10 empty] | <0.001
| テトラクロロエチレン |  |  | （mg/l） | [10 empty] | <0.0005
| 1,3-ｼﾞｸﾛﾛﾌﾟﾛﾍﾟﾝ |  |  | （mg/l） | [10 empty] | <0.0002
| チウラム |  |  | （mg/l） | [10 empty] | <0.0006
| シマジン |  |  | （mg/l） | [10 empty] | <0.0003
| チオベンカルブ |  |  | （mg/l） | [10 empty] | <0.002
| ベンゼン |  |  | （mg/l） | [10 empty] | <0.001
| セレン |  |  | （mg/l） | [10 empty] | <0.002
| ほう素 |  |  | （mg/l） | [10 empty] | <0.03
| ふっ素 |  |  | （mg/l） | [10 empty] | 0.10
| 硝酸性窒素及び亜硝酸性窒素 |  |  | （mg/l） | [10 empty] | 0.40
| 1,4-ジオキサン |  |  | （mg/l） | [10 empty] | <0.005
特殊項目 | フェノール類 |  |  | （mg/l）
| 銅 |  |  | （mg/l） | [21 empty] | <0.01
| 亜鉛 |  |  | （mg/l） |  | 0.001 | [8 empty] | <0.001 | [6 empty] | <0.001 |  |  |  | <0.001
| 鉄（溶解性） |  |  | （mg/l） | [21 empty] | 0.03
| マンガン（溶解性） |  |  | （mg/l） | [21 empty] | 0.01
| クロム |  |  | （mg/l） | [21 empty] | <0.03

## PUB_A01B (15)
公 共 用 水 域 水 質 測 定 結 果 表
地点番号 |  | 0002 | 地点統一番号 |  | 33-005-01 |  | 類型（達成期間） |  | A | (ｲ) |  |  |  | 水 域 名 |  | 小坂部川 | [5 empty] | 調査機関 |  | 都道府県
都道府県名 |  | 岡山県 | 水 系 名 |  | 高梁川水域 | [8 empty] | 河 川 名 |  | 小坂部川 | [5 empty] | 採水機関 |  | 岡山県健康づくり財団
調査年度 |  | 2023年度 | 調査区分 |  | 測定計画調査 | [8 empty] | 地 点 名 |  | 巌橋 | [5 empty] | 分析機関 |  | 岡山県健康づくり財団
| 採 取 月 日 |  |  |  | 04/14 | 05/12 |  | 05/12 | 05/12 |  | 05/13 | 06/08 | 07/04 |  | 08/02 | 09/06 | 10/12 | 10/12 | 10/12 | 10/13 | 11/24 |  | 12/14 | 01/09 | 02/01 | 03/08
| 採 取 時 刻 |  |  |  | 11:48 | 06:45 |  | 12:45 | 18:45 |  | 00:45 | 15:45 | 12:19 |  | 09:50 | 11:48 | 07:44 | 13:44 | 19:44 | 01:44 | 13:50 |  | 12:07 | 10:32 | 10:09 | 12:45
| 採 取 位 置 |  |  |  | 流心 | 流心 |  | 流心 | 流心 |  | 流心 | 流心 | 流心 |  | 流心 | 流心 | 流心 | 流心 | 流心 | 流心 | 流心 |  | 流心 | 流心 | 流心 | 流心
| 採 取 水 深 |  |  | （ｍ） | 0.3 | 0.3 |  | 0.3 | 0.3 |  | 0.3 | 0.3 | 0.3 |  | 0.3 | 0.3 | 0.3 | 0.3 | 0.3 | 0.3 | 0.3 |  | 0.3 | 0.3 | 0.3 | 0.3
そ の 他 項 目 | アンモニア態窒素 |  |  | （mg/l）
| 亜硝酸性窒素 |  |  | （mg/l） | [10 empty] | <0.01
| 硝酸性窒素 |  |  | （mg/l） | [10 empty] | 0.39
| 有機態窒素 |  |  | （mg/l）
| リン酸態リン |  |  | （mg/l）
| 電気伝導度 |  |  | （μS/cm）
| ＤＯ飽和度 |  |  | （％）
| 塩化物イオン |  |  | （mg/l）
| 塩素量 |  |  | （‰）
| クロロフィルａ |  |  | （μg/l）
| トリハロメタン生成能 |  |  | （mg/l） | [10 empty] | 0.040
塩分
要 監 視 項 目 | ＥＰＮ |  |  | （mg/l）
| アンチモン |  |  | （mg/l）
| ニッケル |  |  | （mg/l）
| クロロホルム |  |  | （mg/l）
| ﾄﾗﾝｽ-1,2-ｼﾞｸﾛﾛｴﾁﾚﾝ |  |  | （mg/l）
| 1,2-ジクロロプロパン |  |  | （mg/l）
| P-ジクロロベンゼン |  |  | （mg/l）
| イソキサチオン |  |  | （mg/l）
| ダイアジノン |  |  | （mg/l）
| フェニトロチオン(MEP) |  |  | （mg/l）
| イソプロチオラン |  |  | （mg/l）
| オキシン銅(有機銅) |  |  | （mg/l）
| クロロタロニル(TPN) |  |  | （mg/l）
| プロピザミド |  |  | （mg/l）
| ジクロルボス(DDVP) |  |  | （mg/l）
| フェノブカルブ(BPMC) |  |  | （mg/l）
| イプロベンホス(IBP) |  |  | （mg/l）
| クロルニトロフェン(CNP) |  |  | （mg/l）
| トルエン |  |  | （mg/l）
| キシレン |  |  | （mg/l）
| ﾌﾀﾙ酸ｼﾞｴﾁﾙﾍｷｼﾙ |  |  | （mg/l）
| モリブデン |  |  | （mg/l）
| 塩化ビニルモノマー |  |  | （mg/l）
| エピクロロヒドリン |  |  | （mg/l）
| 全マンガン |  |  | （mg/l）
| ウラン |  |  | （mg/l）
| フェノール |  |  | （mg/l）
| ホルムアルデヒド |  |  | （mg/l）
| 4-t-オクチルフェノール |  |  | （mg/l）
| アニリン |  |  | （mg/l）
| 2,4-ジクロロフェノール |  |  | （mg/l）
| ペルフルオロオクタンスルホン酸（PFOS) |  |  | （ng/l）
| ペルフルオロオクタンスルホン酸（PFOS)（直鎖体） |  |  | （ng/l）
| ペルフルオロオクタン酸（PFOA) |  |  | （ng/l）
| ペルフルオロオクタン酸（PFOA)（直鎖体） |  |  | （ng/l）
| PFOS及びPFOAの合算値 |  |  | （ng/l）
要測定指標項目 | 透明度 |  |  | （ｍ）
| 全有機炭素 |  |  | （mg/l） |  | 1.5 | [8 empty] | 1.2 | [5 empty] | 1.0 |  |  |  | 0.8

## PUB_A01A (16)
公 共 用 水 域 水 質 測 定 結 果 表
地点番号 |  | 0004 | 地点統一番号 |  | 33-006-01 |  | 類型（達成期間） |  | A | (ｲ) |  |  |  | 水 域 名 |  |  | 有漢川 | [7 empty] | 調査機関 |  |  | 都道府県
都道府県名 |  | 岡山県 | 水 系 名 |  | 高梁川水域 | [8 empty] | 河 川 名 |  |  | 有漢川 | [7 empty] | 採水機関 |  |  | 岡山県健康づくり財団
調査年度 |  | 2023年度 | 調査区分 |  | 測定計画調査 | [8 empty] | 地 点 名 |  |  | 幡見橋 | [7 empty] | 分析機関 |  |  | 岡山県健康づくり財団
| 採 取 月 日 |  |  |  | 04/14 | 05/12 |  | 05/12 | 05/12 |  | 05/13 | 06/08 | 07/04 |  | 08/02 |  | 09/06 |  | 10/12 | 10/12 |  | 10/12 | 10/13 | 11/24 |  |  | 12/14 | 01/09 |  | 02/01 |  | 03/08
| 採 取 時 刻 |  |  |  | 12:07 | 06:33 |  | 12:33 | 18:33 |  | 00:33 | 11:50 | 12:47 |  | 12:45 |  | 11:51 |  | 06:22 | 12:22 |  | 18:22 | 00:22 | 12:25 |  |  | 12:26 | 11:55 |  | 12:18 |  | 11:22
| 採 取 位 置 |  |  |  | 流心 | 流心 |  | 流心 | 流心 |  | 流心 | 流心 | 流心 |  | 流心 |  | 流心 |  | 流心 | 流心 |  | 流心 | 流心 | 流心 |  |  | 流心 | 流心 |  | 流心 |  | 流心
| 採 取 水 深 |  |  | （ｍ） | 0.3 | 0.3 |  | 0.3 | 0.3 |  | 0.3 | 0.3 | 0.3 |  | 0.3 |  | 0.3 |  | 0.3 | 0.3 |  | 0.3 | 0.3 | 0.3 |  |  | 0.3 | 0.3 |  | 0.3 |  | 0.3
現場観測項目 | 測定区分 |  |  |  | 年間 | 年間 |  | 年間 | 年間 |  | 年間 | 年間 | 年間 |  | 年間 |  | 年間 |  | 年間 | 年間 |  | 年間 | 年間 | 年間 |  |  | 年間 | 年間 |  | 年間 |  | 年間
| 天候 |  |  |  | 曇 | 晴 |  | 晴 | 晴 |  | 晴 | 曇 | 晴 |  | 晴 |  | 曇 |  | 晴 | 晴 |  | 晴 | 晴 | 曇 |  |  | 曇 | 曇 |  | 曇 |  | 晴
| 気温 |  |  | （℃） | 20.0 | 8.0 |  | 28.1 | 21.5 |  | 13.3 | 22.5 | 31.6 |  | 34.0 |  | 30.9 |  | 9.6 | 22.0 |  | 16.5 | 11.2 | 13.4 |  |  | 12.2 | 6.2 |  | 10.8 |  | 11.4
| 水温 |  |  | （℃） | 15.0 | 12.9 |  | 18.0 | 18.3 |  | 16.7 | 19.0 | 24.0 |  | 29.7 |  | 28.1 |  | 15.3 | 18.5 |  | 18.0 | 16.0 | 11.9 |  |  | 9.4 | 4.6 |  | 7.9 |  | 8.2
| 流量 |  |  | （㎥/s）
| 全水深 |  |  | （ｍ）
| 透明度 |  |  | （ｍ）
| 透視度 |  |  | （cm） | >30 | >30 |  | >30 | >30 |  | >30 | >30 | >30 |  | >30 |  | >30 |  | >30 | >30 |  | >30 | >30 | >30 |  |  | >30 | >30 |  | >30 |  | >30
| 色相 |  |  |  | 無色 | 黄褐色(淡) |  | 黄褐色(淡) | 黄褐色(淡) |  | 黄褐色(淡) | 無色 | 無色 |  | 無色 |  | 黄褐色(淡) |  | 無色 | 無色 |  | 無色 | 無色 | 無色 |  |  | 無色 | 無色 |  | 無色 |  | 黄褐色(淡)
| 臭気 |  |  |  | 無臭 | 無臭 |  | 無臭 | 無臭 |  | 無臭 | 無臭 | 無臭 |  | 無臭 |  | 無臭 |  | 無臭 | 無臭 |  | 無臭 | 無臭 | 無臭 |  |  | 無臭 | 無臭 |  | 無臭 |  | 無臭
生 活 環 境 項 目 | ｐＨ |  |  |  | 8.3 | 7.8 |  | 7.9 | 7.9 |  | 7.8 | 8.2 | 8.1 |  | 9.1 | * | 8.8 | * | 7.9 | 8.6 | * | 8.3 | 8.0 | 8.6 |  | * | 8.4 | 8.8 | * | 8.7 | * | 8.0
| ＤＯ |  |  | （mg/l） | 11 | 10 |  | 10 | 10 |  | 10 | 9.6 | 9.0 |  | 10 |  | 9.8 |  | 10 | 11 |  | 9.8 | 9.4 | 12 |  |  | 12 | 16 |  | 13 |  | 12
| ＢＯＤ |  |  | （mg/l） | <0.5 | 0.8 |  | 1.0 | 1.2 |  | 0.8 | 0.8 | <0.5 |  | <0.5 |  | <0.5 |  | <0.5 | 0.8 |  | 1.0 | 0.6 | 0.8 |  |  | 1.2 | 0.8 |  | 0.8 |  | 0.8
| ＣＯＤ |  |  | （mg/l）
| ＳＳ |  |  | （mg/l） | <1 | <1 |  | 2 | <1 |  | 1 | 1 | 2 |  | <1 |  | 1 |  | 1 | <1 |  | 1 | 1 | <1 |  |  | <1 | <1 |  | <1 |  | 2
| 大腸菌数 |  |  | （CFU/100ml） | 2.1E+01 | 6.3E+01 |  | 3.2E+01 | 2.8E+01 |  | 5.9E+01 | 6.4E+01 | 2.0E+02 |  | 4.6E+01 |  | 6.5E+01 |  | 1.2E+02 | 2.0E+02 |  | 1.9E+02 | 1.4E+02 | 3.9E+01 |  |  | 8.8E+01 | 4.4E+01 |  | 4.0E+01 |  | 4.3E+01
| n-ﾍｷｻﾝ抽出物質 |  |  | （mg/l）
| 全窒素 |  |  | （mg/l）
| 全リン |  |  | （mg/l）
| 全亜鉛 |  |  | （mg/l） |  | 0.001 | [8 empty] | <0.001 | [8 empty] | <0.001 | [5 empty] | 0.001
| ノニルフェノール |  |  | （mg/l） |  | <0.00006 | [8 empty] | <0.00006 | [8 empty] | <0.00006 | [5 empty] | <0.00006
| LAS |  |  | （mg/l） |  | <0.0006 | [8 empty] | 0.0011 | [8 empty] | 0.0006 | [5 empty] | 0.0016
| 底層ＤＯ |  |  | （mg/l）
健 康 項 目 | カドミウム |  |  | （mg/l） | [10 empty] | <0.0003
| 全シアン |  |  | （mg/l） | [10 empty] | ND
| 鉛 |  |  | （mg/l） | [10 empty] | <0.005
| 六価クロム |  |  | （mg/l） | [10 empty] | <0.01
| ヒ素 |  |  | （mg/l） | [10 empty] | <0.005
| 総水銀 |  |  | （mg/l） | [10 empty] | <0.0005
| アルキル水銀 |  |  | （mg/l）
| ＰＣＢ |  |  | （mg/l） | [10 empty] | ND
| ジクロロメタン |  |  | （mg/l） | [10 empty] | <0.002
| 四塩化炭素 |  |  | （mg/l） | [10 empty] | <0.0002
| 1,2-ｼﾞｸﾛﾛｴﾀﾝ |  |  | （mg/l） | [10 empty] | <0.0004
| 1,1-ｼﾞｸﾛﾛｴﾁﾚﾝ |  |  | （mg/l） | [10 empty] | <0.002
| ｼｽ-1,2-ｼﾞｸﾛﾛｴﾁﾚﾝ |  |  | （mg/l） | [10 empty] | <0.004
| 1,1,1-ﾄﾘｸﾛﾛｴﾀﾝ |  |  | （mg/l） | [10 empty] | <0.0005
| 1,1,2-ﾄﾘｸﾛﾛｴﾀﾝ |  |  | （mg/l） | [10 empty] | <0.0006
| トリクロロエチレン |  |  | （mg/l） | [10 empty] | <0.001
| テトラクロロエチレン |  |  | （mg/l） | [10 empty] | <0.0005
| 1,3-ｼﾞｸﾛﾛﾌﾟﾛﾍﾟﾝ |  |  | （mg/l） | [10 empty] | <0.0002
| チウラム |  |  | （mg/l） | [10 empty] | <0.0006
| シマジン |  |  | （mg/l） | [10 empty] | <0.0003
| チオベンカルブ |  |  | （mg/l） | [10 empty] | <0.002
| ベンゼン |  |  | （mg/l） | [10 empty] | <0.001
| セレン |  |  | （mg/l） | [10 empty] | <0.002
| ほう素 |  |  | （mg/l） | [10 empty] | 0.06
| ふっ素 |  |  | （mg/l） | [10 empty] | 0.27
| 硝酸性窒素及び亜硝酸性窒素 |  |  | （mg/l） | [10 empty] | 0.15
| 1,4-ジオキサン |  |  | （mg/l） | [10 empty] | <0.005
特殊項目 | フェノール類 |  |  | （mg/l）
| 銅 |  |  | （mg/l） | [25 empty] | <0.01
| 亜鉛 |  |  | （mg/l） |  | 0.001 | [8 empty] | <0.001 | [8 empty] | <0.001 | [5 empty] | 0.001
| 鉄（溶解性） |  |  | （mg/l） | [25 empty] | 0.03
| マンガン（溶解性） |  |  | （mg/l） | [25 empty] | <0.01
| クロム |  |  | （mg/l） | [25 empty] | <0.03

## PUB_A01B (16)
公 共 用 水 域 水 質 測 定 結 果 表
地点番号 |  | 0004 | 地点統一番号 |  | 33-006-01 |  | 類型（達成期間） |  | A | (ｲ) |  |  |  | 水 域 名 |  | 有漢川 | [5 empty] | 調査機関 |  | 都道府県
都道府県名 |  | 岡山県 | 水 系 名 |  | 高梁川水域 | [8 empty] | 河 川 名 |  | 有漢川 | [5 empty] | 採水機関 |  | 岡山県健康づくり財団
調査年度 |  | 2023年度 | 調査区分 |  | 測定計画調査 | [8 empty] | 地 点 名 |  | 幡見橋 | [5 empty] | 分析機関 |  | 岡山県健康づくり財団
| 採 取 月 日 |  |  |  | 04/14 | 05/12 |  | 05/12 | 05/12 |  | 05/13 | 06/08 | 07/04 |  | 08/02 | 09/06 | 10/12 | 10/12 | 10/12 | 10/13 | 11/24 |  | 12/14 | 01/09 | 02/01 | 03/08
| 採 取 時 刻 |  |  |  | 12:07 | 06:33 |  | 12:33 | 18:33 |  | 00:33 | 11:50 | 12:47 |  | 12:45 | 11:51 | 06:22 | 12:22 | 18:22 | 00:22 | 12:25 |  | 12:26 | 11:55 | 12:18 | 11:22
| 採 取 位 置 |  |  |  | 流心 | 流心 |  | 流心 | 流心 |  | 流心 | 流心 | 流心 |  | 流心 | 流心 | 流心 | 流心 | 流心 | 流心 | 流心 |  | 流心 | 流心 | 流心 | 流心
| 採 取 水 深 |  |  | （ｍ） | 0.3 | 0.3 |  | 0.3 | 0.3 |  | 0.3 | 0.3 | 0.3 |  | 0.3 | 0.3 | 0.3 | 0.3 | 0.3 | 0.3 | 0.3 |  | 0.3 | 0.3 | 0.3 | 0.3
そ の 他 項 目 | アンモニア態窒素 |  |  | （mg/l）
| 亜硝酸性窒素 |  |  | （mg/l） | [10 empty] | <0.01
| 硝酸性窒素 |  |  | （mg/l） | [10 empty] | 0.14
| 有機態窒素 |  |  | （mg/l）
| リン酸態リン |  |  | （mg/l）
| 電気伝導度 |  |  | （μS/cm）
| ＤＯ飽和度 |  |  | （％）
| 塩化物イオン |  |  | （mg/l）
| 塩素量 |  |  | （‰）
| クロロフィルａ |  |  | （μg/l）
| トリハロメタン生成能 |  |  | （mg/l） | [10 empty] | 0.055
塩分
要 監 視 項 目 | ＥＰＮ |  |  | （mg/l）
| アンチモン |  |  | （mg/l）
| ニッケル |  |  | （mg/l）
| クロロホルム |  |  | （mg/l）
| ﾄﾗﾝｽ-1,2-ｼﾞｸﾛﾛｴﾁﾚﾝ |  |  | （mg/l）
| 1,2-ジクロロプロパン |  |  | （mg/l）
| P-ジクロロベンゼン |  |  | （mg/l）
| イソキサチオン |  |  | （mg/l）
| ダイアジノン |  |  | （mg/l）
| フェニトロチオン(MEP) |  |  | （mg/l）
| イソプロチオラン |  |  | （mg/l）
| オキシン銅(有機銅) |  |  | （mg/l）
| クロロタロニル(TPN) |  |  | （mg/l）
| プロピザミド |  |  | （mg/l）
| ジクロルボス(DDVP) |  |  | （mg/l）
| フェノブカルブ(BPMC) |  |  | （mg/l）
| イプロベンホス(IBP) |  |  | （mg/l）
| クロルニトロフェン(CNP) |  |  | （mg/l）
| トルエン |  |  | （mg/l）
| キシレン |  |  | （mg/l）
| ﾌﾀﾙ酸ｼﾞｴﾁﾙﾍｷｼﾙ |  |  | （mg/l）
| モリブデン |  |  | （mg/l）
| 塩化ビニルモノマー |  |  | （mg/l）
| エピクロロヒドリン |  |  | （mg/l）
| 全マンガン |  |  | （mg/l）
| ウラン |  |  | （mg/l）
| フェノール |  |  | （mg/l）
| ホルムアルデヒド |  |  | （mg/l）
| 4-t-オクチルフェノール |  |  | （mg/l）
| アニリン |  |  | （mg/l）
| 2,4-ジクロロフェノール |  |  | （mg/l）
| ペルフルオロオクタンスルホン酸（PFOS) |  |  | （ng/l）
| ペルフルオロオクタンスルホン酸（PFOS)（直鎖体） |  |  | （ng/l）
| ペルフルオロオクタン酸（PFOA) |  |  | （ng/l）
| ペルフルオロオクタン酸（PFOA)（直鎖体） |  |  | （ng/l）
| PFOS及びPFOAの合算値 |  |  | （ng/l）
要測定指標項目 | 透明度 |  |  | （ｍ）
| 全有機炭素 |  |  | （mg/l） |  | 1.7 | [8 empty] | 1.8 | [5 empty] | 1.2 |  |  |  | 1.3

## PUB_A01A (17)
公 共 用 水 域 水 質 測 定 結 果 表
地点番号 |  | 0006 | 地点統一番号 |  | 33-007-01 |  | 類型（達成期間） |  | A | (ｲ) |  |  |  | 水 域 名 |  | 成羽川 | [6 empty] | 調査機関 |  | 都道府県
都道府県名 |  | 岡山県 | 水 系 名 |  | 高梁川水域 | [8 empty] | 河 川 名 |  | 成羽川 | [6 empty] | 採水機関 |  | 岡山県健康づくり財団
調査年度 |  | 2023年度 | 調査区分 |  | 測定計画調査 | [8 empty] | 地 点 名 |  | 神崎橋 | [6 empty] | 分析機関 |  | 岡山県健康づくり財団
| 採 取 月 日 |  |  |  | 04/14 | 05/12 |  | 05/12 | 05/12 |  | 05/13 | 06/08 | 07/04 |  | 08/02 | 09/06 | 10/12 | 10/12 | 10/12 |  | 10/13 | 11/24 |  | 12/14 | 01/09 | 02/01 | 03/08
| 採 取 時 刻 |  |  |  | 09:17 | 06:00 |  | 12:00 | 18:00 |  | 00:00 | 09:23 | 13:24 |  | 09:25 | 09:20 | 06:00 | 12:00 | 18:00 |  | 00:00 | 09:15 |  | 09:30 | 09:45 | 09:28 | 09:15
| 採 取 位 置 |  |  |  | 流心 | 流心 |  | 流心 | 流心 |  | 流心 | 流心 | 流心 |  | 流心 | 流心 | 流心 | 流心 | 流心 |  | 流心 | 流心 |  | 流心 | 流心 | 流心 | 流心
| 採 取 水 深 |  |  | （ｍ） | 0.3 | 0.3 |  | 0.3 | 0.3 |  | 0.3 | 0.3 | 0.3 |  | 0.3 | 0.3 | 0.3 | 0.3 | 0.3 |  | 0.3 | 0.3 |  | 0.3 | 0.3 | 0.3 | 0.3
現場観測項目 | 測定区分 |  |  |  | 年間 | 年間 |  | 年間 | 年間 |  | 年間 | 年間 | 年間 |  | 年間 | 年間 | 年間 | 年間 | 年間 |  | 年間 | 年間 |  | 年間 | 年間 | 年間 | 年間
| 天候 |  |  |  | 晴 | 晴 |  | 晴 | 晴 |  | 晴 | 曇 | 薄曇 |  | 晴 | 曇 | 曇 | 晴 | 晴 |  | 晴 | 曇 |  | 晴 | 晴 | 曇 | 晴
| 気温 |  |  | （℃） | 15.0 | 8.1 |  | 26.8 | 21.3 |  | 14.5 | 20.0 | 33.5 |  | 32.1 | 30.2 | 11.4 | 25.0 | 20.0 |  | 12.8 | 14.0 |  | 7.0 | -0.9 | 9.0 | 6.9
| 水温 |  |  | （℃） | 10.3 | 11.6 |  | 15.5 | 17.5 |  | 13.8 | 16.0 | 20.8 |  | 24.9 | 25.2 | 18.4 | 20.3 | 21.0 |  | 19.1 | 13.7 |  | 9.4 | 5.7 | 7.6 | 7.4
| 流量 |  |  | （㎥/s）
| 全水深 |  |  | （ｍ）
| 透明度 |  |  | （ｍ）
| 透視度 |  |  | （cm） | >30 | >30 |  | >30 | >30 |  | >30 | >30 | >30 |  | >30 | >30 | >30 | >30 | >30 |  | >30 | >30 |  | >30 | >30 | >30 | >30
| 色相 |  |  |  | 無色 | 黄褐色(淡) |  | 黄褐色(淡) | 黄褐色(淡) |  | 黄褐色(淡) | 無色 | 無色 |  | 無色 | 無色 | 無色 | 無色 | 無色 |  | 無色 | 無色 |  | 無色 | 無色 | 無色 | 黄褐色(淡)
| 臭気 |  |  |  | 無臭 | 無臭 |  | 無臭 | 無臭 |  | 無臭 | 無臭 | 無臭 |  | 無臭 | 無臭 | 無臭 | 無臭 | 無臭 |  | 無臭 | 無臭 |  | 無臭 | 無臭 | 無臭 | 無臭
生 活 環 境 項 目 | ｐＨ |  |  |  | 8.0 | 7.8 |  | 8.0 | 8.0 |  | 7.8 | 7.9 | 8.1 |  | 8.3 | 8.2 | 7.8 | 8.5 | 8.9 | * | 8.1 | 8.1 |  | 8.1 | 8.1 | 8.1 | 7.9
| ＤＯ |  |  | （mg/l） | 11 | 10 |  | 10 | 11 |  | 10 | 10 | 9.4 |  | 9.4 | 9.6 | 9.2 | 10 | 9.8 |  | 9.4 | 10 |  | 11 | 13 | 12 | 12
| ＢＯＤ |  |  | （mg/l） | <0.5 | 1.0 |  | <0.5 | 0.8 |  | 1.2 | 1.4 | <0.5 |  | 0.8 | <0.5 | <0.5 | 1.0 | 1.0 |  | <0.5 | 0.6 |  | 1.0 | 1.4 | 1.0 | 1.0
| ＣＯＤ |  |  | （mg/l）
| ＳＳ |  |  | （mg/l） | <1 | 3 |  | 2 | 2 |  | 2 | 1 | 1 |  | 3 | <1 | 1 | <1 | 2 |  | 1 | <1 |  | <1 | <1 | <1 | <1
| 大腸菌数 |  |  | （CFU/100ml） | 7.0E+00 | 5.3E+01 |  | 2.0E+01 | 2.0E+01 |  | 3.0E+01 | 2.5E+01 | 1.7E+01 |  | 1.5E+01 | 1.2E+01 | 4.0E+01 | 1.4E+01 | 2.6E+01 |  | 1.7E+01 | 4.5E+01 |  | 4.1E+01 | 1.2E+01 | 3.0E+01 | 2.3E+01
| n-ﾍｷｻﾝ抽出物質 |  |  | （mg/l）
| 全窒素 |  |  | （mg/l）
| 全リン |  |  | （mg/l）
| 全亜鉛 |  |  | （mg/l） |  | 0.002 | [8 empty] | <0.001 | [6 empty] | 0.001 |  |  |  | <0.001
| ノニルフェノール |  |  | （mg/l） |  | <0.00006 | [8 empty] | <0.00006 | [6 empty] | <0.00006 |  |  |  | <0.00006
| LAS |  |  | （mg/l） |  | 0.0006 | [8 empty] | 0.0041 | [6 empty] | 0.0007 |  |  |  | 0.0014
| 底層ＤＯ |  |  | （mg/l）
健 康 項 目 | カドミウム |  |  | （mg/l） | [10 empty] | <0.0003
| 全シアン |  |  | （mg/l） | [10 empty] | ND
| 鉛 |  |  | （mg/l） | [10 empty] | <0.005
| 六価クロム |  |  | （mg/l） | [10 empty] | <0.01
| ヒ素 |  |  | （mg/l） | [10 empty] | <0.005
| 総水銀 |  |  | （mg/l） | [10 empty] | <0.0005
| アルキル水銀 |  |  | （mg/l）
| ＰＣＢ |  |  | （mg/l） | [10 empty] | ND
| ジクロロメタン |  |  | （mg/l） | [10 empty] | <0.002
| 四塩化炭素 |  |  | （mg/l） | [10 empty] | <0.0002
| 1,2-ｼﾞｸﾛﾛｴﾀﾝ |  |  | （mg/l） | [10 empty] | <0.0004
| 1,1-ｼﾞｸﾛﾛｴﾁﾚﾝ |  |  | （mg/l） | [10 empty] | <0.002
| ｼｽ-1,2-ｼﾞｸﾛﾛｴﾁﾚﾝ |  |  | （mg/l） | [10 empty] | <0.004
| 1,1,1-ﾄﾘｸﾛﾛｴﾀﾝ |  |  | （mg/l） | [10 empty] | <0.0005
| 1,1,2-ﾄﾘｸﾛﾛｴﾀﾝ |  |  | （mg/l） | [10 empty] | <0.0006
| トリクロロエチレン |  |  | （mg/l） | [10 empty] | <0.001
| テトラクロロエチレン |  |  | （mg/l） | [10 empty] | <0.0005
| 1,3-ｼﾞｸﾛﾛﾌﾟﾛﾍﾟﾝ |  |  | （mg/l） | [10 empty] | <0.0002
| チウラム |  |  | （mg/l） | [10 empty] | <0.0006
| シマジン |  |  | （mg/l） | [10 empty] | <0.0003
| チオベンカルブ |  |  | （mg/l） | [10 empty] | <0.002
| ベンゼン |  |  | （mg/l） | [10 empty] | <0.001
| セレン |  |  | （mg/l） | [10 empty] | <0.002
| ほう素 |  |  | （mg/l） | [10 empty] | <0.03
| ふっ素 |  |  | （mg/l） | [10 empty] | <0.08
| 硝酸性窒素及び亜硝酸性窒素 |  |  | （mg/l） | [10 empty] | 0.39
| 1,4-ジオキサン |  |  | （mg/l） | [10 empty] | <0.005
特殊項目 | フェノール類 |  |  | （mg/l）
| 銅 |  |  | （mg/l） | [21 empty] | <0.01
| 亜鉛 |  |  | （mg/l） |  | 0.002 | [8 empty] | <0.001 | [6 empty] | 0.001 |  |  |  | <0.001
| 鉄（溶解性） |  |  | （mg/l） | [21 empty] | 0.01
| マンガン（溶解性） |  |  | （mg/l） | [21 empty] | 0.01
| クロム |  |  | （mg/l） | [21 empty] | <0.03

## PUB_A01B (17)
公 共 用 水 域 水 質 測 定 結 果 表
地点番号 |  | 0006 | 地点統一番号 |  | 33-007-01 |  | 類型（達成期間） |  | A | (ｲ) |  |  |  | 水 域 名 |  | 成羽川 | [5 empty] | 調査機関 |  | 都道府県
都道府県名 |  | 岡山県 | 水 系 名 |  | 高梁川水域 | [8 empty] | 河 川 名 |  | 成羽川 | [5 empty] | 採水機関 |  | 岡山県健康づくり財団
調査年度 |  | 2023年度 | 調査区分 |  | 測定計画調査 | [8 empty] | 地 点 名 |  | 神崎橋 | [5 empty] | 分析機関 |  | 岡山県健康づくり財団
| 採 取 月 日 |  |  |  | 04/14 | 05/12 |  | 05/12 | 05/12 |  | 05/13 | 06/08 | 07/04 |  | 08/02 | 09/06 | 10/12 | 10/12 | 10/12 | 10/13 | 11/24 |  | 12/14 | 01/09 | 02/01 | 03/08
| 採 取 時 刻 |  |  |  | 09:17 | 06:00 |  | 12:00 | 18:00 |  | 00:00 | 09:23 | 13:24 |  | 09:25 | 09:20 | 06:00 | 12:00 | 18:00 | 00:00 | 09:15 |  | 09:30 | 09:45 | 09:28 | 09:15
| 採 取 位 置 |  |  |  | 流心 | 流心 |  | 流心 | 流心 |  | 流心 | 流心 | 流心 |  | 流心 | 流心 | 流心 | 流心 | 流心 | 流心 | 流心 |  | 流心 | 流心 | 流心 | 流心
| 採 取 水 深 |  |  | （ｍ） | 0.3 | 0.3 |  | 0.3 | 0.3 |  | 0.3 | 0.3 | 0.3 |  | 0.3 | 0.3 | 0.3 | 0.3 | 0.3 | 0.3 | 0.3 |  | 0.3 | 0.3 | 0.3 | 0.3
そ の 他 項 目 | アンモニア態窒素 |  |  | （mg/l）
| 亜硝酸性窒素 |  |  | （mg/l） | [10 empty] | <0.01
| 硝酸性窒素 |  |  | （mg/l） | [10 empty] | 0.38
| 有機態窒素 |  |  | （mg/l）
| リン酸態リン |  |  | （mg/l）
| 電気伝導度 |  |  | （μS/cm）
| ＤＯ飽和度 |  |  | （％）
| 塩化物イオン |  |  | （mg/l）
| 塩素量 |  |  | （‰）
| クロロフィルａ |  |  | （μg/l）
| トリハロメタン生成能 |  |  | （mg/l） | [10 empty] | 0.038
塩分
要 監 視 項 目 | ＥＰＮ |  |  | （mg/l）
| アンチモン |  |  | （mg/l）
| ニッケル |  |  | （mg/l）
| クロロホルム |  |  | （mg/l）
| ﾄﾗﾝｽ-1,2-ｼﾞｸﾛﾛｴﾁﾚﾝ |  |  | （mg/l）
| 1,2-ジクロロプロパン |  |  | （mg/l）
| P-ジクロロベンゼン |  |  | （mg/l）
| イソキサチオン |  |  | （mg/l）
| ダイアジノン |  |  | （mg/l）
| フェニトロチオン(MEP) |  |  | （mg/l）
| イソプロチオラン |  |  | （mg/l）
| オキシン銅(有機銅) |  |  | （mg/l）
| クロロタロニル(TPN) |  |  | （mg/l）
| プロピザミド |  |  | （mg/l）
| ジクロルボス(DDVP) |  |  | （mg/l）
| フェノブカルブ(BPMC) |  |  | （mg/l）
| イプロベンホス(IBP) |  |  | （mg/l）
| クロルニトロフェン(CNP) |  |  | （mg/l）
| トルエン |  |  | （mg/l）
| キシレン |  |  | （mg/l）
| ﾌﾀﾙ酸ｼﾞｴﾁﾙﾍｷｼﾙ |  |  | （mg/l）
| モリブデン |  |  | （mg/l）
| 塩化ビニルモノマー |  |  | （mg/l）
| エピクロロヒドリン |  |  | （mg/l）
| 全マンガン |  |  | （mg/l）
| ウラン |  |  | （mg/l）
| フェノール |  |  | （mg/l）
| ホルムアルデヒド |  |  | （mg/l）
| 4-t-オクチルフェノール |  |  | （mg/l）
| アニリン |  |  | （mg/l）
| 2,4-ジクロロフェノール |  |  | （mg/l）
| ペルフルオロオクタンスルホン酸（PFOS) |  |  | （ng/l）
| ペルフルオロオクタンスルホン酸（PFOS)（直鎖体） |  |  | （ng/l）
| ペルフルオロオクタン酸（PFOA) |  |  | （ng/l）
| ペルフルオロオクタン酸（PFOA)（直鎖体） |  |  | （ng/l）
| PFOS及びPFOAの合算値 |  |  | （ng/l）
要測定指標項目 | 透明度 |  |  | （ｍ）
| 全有機炭素 |  |  | （mg/l） |  | 1.3 | [8 empty] | 1.3 | [5 empty] | 1.0 |  |  |  | 1.2

## PUB_A01A (18)
公 共 用 水 域 水 質 測 定 結 果 表
地点番号 |  | 0017 | 地点統一番号 |  | 33-007-51 |  | 類型（達成期間） |  | A | (ｲ) |  |  |  | 水 域 名 | 成羽川 | 調査機関 | 都道府県
都道府県名 |  | 岡山県 | 水 系 名 |  | 高梁川水域 | [8 empty] | 河 川 名 | 成羽川 | 採水機関 | 岡山県健康づくり財団
調査年度 |  | 2023年度 | 調査区分 |  | 測定計画調査 | [8 empty] | 地 点 名 | 阿部山橋 | 分析機関 | 岡山県健康づくり財団
| 採 取 月 日 |  |  |  | 04/14 | 06/08 |  | 08/02 | 10/12 |  |  | 12/14 | 02/01
| 採 取 時 刻 |  |  |  | 09:58 | 10:00 |  | 10:30 | 08:26 |  |  | 10:18 | 10:21
| 採 取 位 置 |  |  |  | 流心 | 流心 |  | 流心 | 流心 |  |  | 流心 | 流心
| 採 取 水 深 |  |  | （ｍ） | 0.3 | 0.3 |  | 0.3 | 0.3 |  |  | 0.3 | 0.3
現場観測項目 | 測定区分 |  |  |  | 年間 | 年間 |  | 年間 | 年間 |  |  | 年間 | 年間
| 天候 |  |  |  | 晴 | 曇 |  | 晴 | 晴 |  |  | 曇 | 曇
| 気温 |  |  | （℃） | 16.8 | 22.2 |  | 32.3 | 15.0 |  |  | 9.0 | 8.2
| 水温 |  |  | （℃） | 9.9 | 14.5 |  | 23.1 | 20.4 |  |  | 12.0 | 8.4
| 流量 |  |  | （㎥/s）
| 全水深 |  |  | （ｍ）
| 透明度 |  |  | （ｍ）
| 透視度 |  |  | （cm） | >30 | >30 |  | >30 | >30 |  |  | >30 | >30
| 色相 |  |  |  | 無色 | 黄褐色(淡) |  | 黄褐色(淡) | 黄褐色(淡) |  |  | 無色 | 無色
| 臭気 |  |  |  | 無臭 | 無臭 |  | 無臭 | 無臭 |  |  | 無臭 | 無臭
生 活 環 境 項 目 | ｐＨ |  |  |  | 7.7 | 7.5 |  | 8.3 | 7.3 |  |  | 7.7 | 7.7
| ＤＯ |  |  | （mg/l） | 10 | 8.4 |  | 9.2 | 4.6 |  | * | 8.8 | 10
| ＢＯＤ |  |  | （mg/l） | <0.5 | <0.5 |  | 1.6 | <0.5 |  |  | <0.5 | 0.8
| ＣＯＤ |  |  | （mg/l）
| ＳＳ |  |  | （mg/l） | 1 | 2 |  | 3 | 2 |  |  | 4 | 2
| 大腸菌数 |  |  | （CFU/100ml） | 3.0E+00 | 5.0E+00 |  | 1.0E+01 | 1.2E+01 |  |  | 2.5E+01 | 4.0E+00
| n-ﾍｷｻﾝ抽出物質 |  |  | （mg/l）
| 全窒素 |  |  | （mg/l）
| 全リン |  |  | （mg/l）
| 全亜鉛 |  |  | （mg/l）
| ノニルフェノール |  |  | （mg/l）
| LAS |  |  | （mg/l）
| 底層ＤＯ |  |  | （mg/l）
健 康 項 目 | カドミウム |  |  | （mg/l）
| 全シアン |  |  | （mg/l）
| 鉛 |  |  | （mg/l）
| 六価クロム |  |  | （mg/l）
| ヒ素 |  |  | （mg/l）
| 総水銀 |  |  | （mg/l）
| アルキル水銀 |  |  | （mg/l）
| ＰＣＢ |  |  | （mg/l）
| ジクロロメタン |  |  | （mg/l）
| 四塩化炭素 |  |  | （mg/l）
| 1,2-ｼﾞｸﾛﾛｴﾀﾝ |  |  | （mg/l）
| 1,1-ｼﾞｸﾛﾛｴﾁﾚﾝ |  |  | （mg/l）
| ｼｽ-1,2-ｼﾞｸﾛﾛｴﾁﾚﾝ |  |  | （mg/l）
| 1,1,1-ﾄﾘｸﾛﾛｴﾀﾝ |  |  | （mg/l）
| 1,1,2-ﾄﾘｸﾛﾛｴﾀﾝ |  |  | （mg/l）
| トリクロロエチレン |  |  | （mg/l）
| テトラクロロエチレン |  |  | （mg/l）
| 1,3-ｼﾞｸﾛﾛﾌﾟﾛﾍﾟﾝ |  |  | （mg/l）
| チウラム |  |  | （mg/l）
| シマジン |  |  | （mg/l）
| チオベンカルブ |  |  | （mg/l）
| ベンゼン |  |  | （mg/l）
| セレン |  |  | （mg/l）
| ほう素 |  |  | （mg/l）
| ふっ素 |  |  | （mg/l）
| 硝酸性窒素及び亜硝酸性窒素 |  |  | （mg/l）
| 1,4-ジオキサン |  |  | （mg/l）
特殊項目 | フェノール類 |  |  | （mg/l）
| 銅 |  |  | （mg/l）
| 亜鉛 |  |  | （mg/l）
| 鉄（溶解性） |  |  | （mg/l）
| マンガン（溶解性） |  |  | （mg/l）
| クロム |  |  | （mg/l）

## PUB_A01B (18)
公 共 用 水 域 水 質 測 定 結 果 表
地点番号 |  | 0017 | 地点統一番号 |  | 33-007-51 |  | 類型（達成期間） |  | A | (ｲ) |  |  | 水 域 名 | 成羽川 | 調査機関 | 都道府県
都道府県名 |  | 岡山県 | 水 系 名 |  | 高梁川水域 | [7 empty] | 河 川 名 | 成羽川 | 採水機関 | 岡山県健康づくり財団
調査年度 |  | 2023年度 | 調査区分 |  | 測定計画調査 | [7 empty] | 地 点 名 | 阿部山橋 | 分析機関 | 岡山県健康づくり財団
| 採 取 月 日 |  |  |  | 04/14 | 06/08 |  | 08/02 | 10/12 |  | 12/14 | 02/01
| 採 取 時 刻 |  |  |  | 09:58 | 10:00 |  | 10:30 | 08:26 |  | 10:18 | 10:21
| 採 取 位 置 |  |  |  | 流心 | 流心 |  | 流心 | 流心 |  | 流心 | 流心
| 採 取 水 深 |  |  | （ｍ） | 0.3 | 0.3 |  | 0.3 | 0.3 |  | 0.3 | 0.3
そ の 他 項 目 | アンモニア態窒素 |  |  | （mg/l）
| 亜硝酸性窒素 |  |  | （mg/l）
| 硝酸性窒素 |  |  | （mg/l）
| 有機態窒素 |  |  | （mg/l）
| リン酸態リン |  |  | （mg/l）
| 電気伝導度 |  |  | （μS/cm）
| ＤＯ飽和度 |  |  | （％）
| 塩化物イオン |  |  | （mg/l）
| 塩素量 |  |  | （‰）
| クロロフィルａ |  |  | （μg/l）
| トリハロメタン生成能 |  |  | （mg/l）
塩分
要 監 視 項 目 | ＥＰＮ |  |  | （mg/l）
| アンチモン |  |  | （mg/l）
| ニッケル |  |  | （mg/l）
| クロロホルム |  |  | （mg/l）
| ﾄﾗﾝｽ-1,2-ｼﾞｸﾛﾛｴﾁﾚﾝ |  |  | （mg/l）
| 1,2-ジクロロプロパン |  |  | （mg/l）
| P-ジクロロベンゼン |  |  | （mg/l）
| イソキサチオン |  |  | （mg/l）
| ダイアジノン |  |  | （mg/l）
| フェニトロチオン(MEP) |  |  | （mg/l）
| イソプロチオラン |  |  | （mg/l）
| オキシン銅(有機銅) |  |  | （mg/l）
| クロロタロニル(TPN) |  |  | （mg/l）
| プロピザミド |  |  | （mg/l）
| ジクロルボス(DDVP) |  |  | （mg/l）
| フェノブカルブ(BPMC) |  |  | （mg/l）
| イプロベンホス(IBP) |  |  | （mg/l）
| クロルニトロフェン(CNP) |  |  | （mg/l）
| トルエン |  |  | （mg/l）
| キシレン |  |  | （mg/l）
| ﾌﾀﾙ酸ｼﾞｴﾁﾙﾍｷｼﾙ |  |  | （mg/l）
| モリブデン |  |  | （mg/l）
| 塩化ビニルモノマー |  |  | （mg/l）
| エピクロロヒドリン |  |  | （mg/l）
| 全マンガン |  |  | （mg/l）
| ウラン |  |  | （mg/l）
| フェノール |  |  | （mg/l）
| ホルムアルデヒド |  |  | （mg/l）
| 4-t-オクチルフェノール |  |  | （mg/l）
| アニリン |  |  | （mg/l）
| 2,4-ジクロロフェノール |  |  | （mg/l）
| ペルフルオロオクタンスルホン酸（PFOS) |  |  | （ng/l）
| ペルフルオロオクタンスルホン酸（PFOS)（直鎖体） |  |  | （ng/l）
| ペルフルオロオクタン酸（PFOA) |  |  | （ng/l）
| ペルフルオロオクタン酸（PFOA)（直鎖体） |  |  | （ng/l）
| PFOS及びPFOAの合算値 |  |  | （ng/l）
要測定指標項目 | 透明度 |  |  | （ｍ）
| 全有機炭素 |  |  | （mg/l）

## PUB_A01A (19)
公 共 用 水 域 水 質 測 定 結 果 表
地点番号 |  | 0021 | 地点統一番号 |  | 33-007-52 |  | 類型（達成期間） |  |  |  | A | (ｲ) | [6 empty] | 水 域 名 |  |  |  | 成羽川 |  |  |  | 調査機関 | 都道府県
都道府県名 |  | 岡山県 | 水 系 名 |  | 高梁川水域 | [13 empty] | 河 川 名 |  |  |  | 成羽川 |  |  |  | 採水機関 | 岡山県健康づくり財団
調査年度 |  | 2023年度 | 調査区分 |  | 測定計画調査 | [13 empty] | 地 点 名 |  |  |  | 新成羽川ダム |  |  |  | 分析機関 | 岡山県健康づくり財団
| 採 取 月 日 |  |  |  | 04/14 | 05/12 |  |  | 06/08 |  | 07/04 |  |  | 08/02 |  | 09/06 |  | 10/12 |  |  | 11/24 |  | 12/14 | 01/09 | 02/01 | 03/08
| 採 取 時 刻 |  |  |  | 10:30 | 08:35 |  |  | 10:25 |  | 10:30 |  |  | 11:05 |  | 10:22 |  | 08:55 |  |  | 10:53 |  | 10:52 | 10:45 | 10:50 | 10:15
| 採 取 位 置 |  |  |  | 左岸 | 左岸 |  |  | 左岸 |  | 左岸 |  |  | 左岸 |  | 左岸 |  | 左岸 |  |  | 左岸 |  | 左岸 | 左岸 | 左岸 | 左岸
| 採 取 水 深 |  |  | （ｍ） | 0.3 | 0.3 |  |  | 0.3 |  | 0.3 |  |  | 0.3 |  | 0.3 |  | 0.3 |  |  | 0.3 |  | 0.3 | 0.3 | 0.3 | 0.3
現場観測項目 | 測定区分 |  |  |  | 年間 | 年間 |  |  | 年間 |  | 年間 |  |  | 年間 |  | 年間 |  | 年間 |  |  | 年間 |  | 年間 | 年間 | 年間 | 年間
| 天候 |  |  |  | 晴 | 晴 |  |  | 曇 |  | 晴 |  |  | 晴 |  | 曇 |  | 晴 |  |  | 曇 |  | 曇 | 曇 | 曇 | 晴
| 気温 |  |  | （℃） | 18.0 | 12.0 |  |  | 20.2 |  | 25.8 |  |  | 29.8 |  | 27.0 |  | 15.1 |  |  | 11.2 |  | 10.8 | 3.6 | 8.9 | 8.0
| 水温 |  |  | （℃） | 16.5 | 17.3 |  |  | 20.7 |  | 25.8 |  |  | 29.3 |  | 28.4 |  | 20.8 |  |  | 16.2 |  | 12.8 | 9.9 | 9.8 | 8.1
| 流量 |  |  | （㎥/s）
| 全水深 |  |  | （ｍ）
| 透明度 |  |  | （ｍ）
| 透視度 |  |  | （cm） | >30 | >30 |  |  | >30 |  | >30 |  |  | >30 |  | >30 |  | >30 |  |  | >30 |  | >30 | >30 | >30 | >30
| 色相 |  |  |  | 無色 | 無色 |  |  | 黄褐色(淡) |  | 無色 |  |  | 無色 |  | 黄緑色(淡) |  | 無色 |  |  | 無色 |  | 無色 | 無色 | 無色 | 無色
| 臭気 |  |  |  | 無臭 | 無臭 |  |  | 無臭 |  | 無臭 |  |  | 無臭 |  | 川藻(微) |  | 無臭 |  |  | 無臭 |  | 無臭 | 無臭 | 無臭 | 無臭
生 活 環 境 項 目 | ｐＨ |  |  |  | 8.4 | 8.6 |  | * | 9.7 | * | 9.4 |  | * | 9.9 | * | 9.6 | * | 7.2 |  |  | 7.4 |  | 7.8 | 7.6 | 7.6 | 7.8
| ＤＯ |  |  | （mg/l） | 11 | 12 |  |  | 12 |  | 9.6 |  |  | 14 |  | 13 |  | 3.4 |  | * | 6.2 | * | 8.0 | 9.0 | 10 | 11
| ＢＯＤ |  |  | （mg/l） | <0.5 | 1.8 |  |  | 1.8 |  | 1.6 |  |  | 2.2 | * | 2.4 | * | <0.5 |  |  | <0.5 |  | 0.8 | 1.0 | 0.8 | 0.6
| ＣＯＤ |  |  | （mg/l） | 3.1 | 3.0 |  |  | 4.2 |  | 4.7 |  |  | 7.9 |  | 9.6 |  | 2.8 |  |  | 2.7 |  | 2.3 | 2.1 | 2.6 | 3.1
| ＳＳ |  |  | （mg/l） | 2 | 3 |  |  | 1 |  | 1 |  |  | 4 |  | 12 |  | 1 |  |  | 5 |  | 2 | 4 | 1 | 1
| 大腸菌数 |  |  | （CFU/100ml） | 3.0E+00 | <1 |  |  | 1.0E+00 |  | 2.0E+00 |  |  | <1 |  | <1 |  | 1.0E+00 |  |  | 6.0E+00 |  | 4.0E+00 | 1.0E+00 | 4.0E+00 | 4.0E+00
| n-ﾍｷｻﾝ抽出物質 |  |  | （mg/l）
| 全窒素 |  |  | （mg/l） | 0.61 | 0.62 |  |  | 0.50 |  | 0.56 |  |  | 0.34 |  | 0.83 |  | 0.35 |  |  | 0.42 |  | 0.41 | 0.52 | 0.59 | 0.70
| 全リン |  |  | （mg/l） | 0.025 | 0.022 |  |  | 0.025 |  | 0.014 |  |  | 0.017 |  | 0.050 |  | 0.014 |  |  | 0.020 |  | 0.014 | 0.014 | 0.014 | 0.014
| 全亜鉛 |  |  | （mg/l）
| ノニルフェノール |  |  | （mg/l）
| LAS |  |  | （mg/l）
| 底層ＤＯ |  |  | （mg/l）
健 康 項 目 | カドミウム |  |  | （mg/l） | [9 empty] | <0.0003
| 全シアン |  |  | （mg/l） | [9 empty] | ND
| 鉛 |  |  | （mg/l） | [9 empty] | <0.005
| 六価クロム |  |  | （mg/l） | [9 empty] | <0.01
| ヒ素 |  |  | （mg/l） | [9 empty] | <0.005
| 総水銀 |  |  | （mg/l） | [9 empty] | <0.0005
| アルキル水銀 |  |  | （mg/l）
| ＰＣＢ |  |  | （mg/l） | [9 empty] | ND
| ジクロロメタン |  |  | （mg/l） | [9 empty] | <0.002
| 四塩化炭素 |  |  | （mg/l） | [9 empty] | <0.0002
| 1,2-ｼﾞｸﾛﾛｴﾀﾝ |  |  | （mg/l） | [9 empty] | <0.0004
| 1,1-ｼﾞｸﾛﾛｴﾁﾚﾝ |  |  | （mg/l） | [9 empty] | <0.002
| ｼｽ-1,2-ｼﾞｸﾛﾛｴﾁﾚﾝ |  |  | （mg/l） | [9 empty] | <0.004
| 1,1,1-ﾄﾘｸﾛﾛｴﾀﾝ |  |  | （mg/l） | [9 empty] | <0.0005
| 1,1,2-ﾄﾘｸﾛﾛｴﾀﾝ |  |  | （mg/l） | [9 empty] | <0.0006
| トリクロロエチレン |  |  | （mg/l） | [9 empty] | <0.001
| テトラクロロエチレン |  |  | （mg/l） | [9 empty] | <0.0005
| 1,3-ｼﾞｸﾛﾛﾌﾟﾛﾍﾟﾝ |  |  | （mg/l） | [9 empty] | <0.0002
| チウラム |  |  | （mg/l） | [9 empty] | <0.0006
| シマジン |  |  | （mg/l） | [9 empty] | <0.0003
| チオベンカルブ |  |  | （mg/l） | [9 empty] | <0.002
| ベンゼン |  |  | （mg/l） | [9 empty] | <0.001
| セレン |  |  | （mg/l） | [9 empty] | <0.002
| ほう素 |  |  | （mg/l） | [9 empty] | <0.03
| ふっ素 |  |  | （mg/l） | [9 empty] | <0.08
| 硝酸性窒素及び亜硝酸性窒素 |  |  | （mg/l） | 0.44 | 0.48 |  |  | 0.29 |  | 0.09 |  |  | <0.03 |  | <0.03 |  | 0.31 |  |  | 0.33 |  | 0.35 | 0.44 | 0.51 | 0.63
| 1,4-ジオキサン |  |  | （mg/l） | [9 empty] | <0.005
特殊項目 | フェノール類 |  |  | （mg/l）
| 銅 |  |  | （mg/l）
| 亜鉛 |  |  | （mg/l）
| 鉄（溶解性） |  |  | （mg/l）
| マンガン（溶解性） |  |  | （mg/l）
| クロム |  |  | （mg/l）

## PUB_A01B (19)
公 共 用 水 域 水 質 測 定 結 果 表
地点番号 |  | 0021 | 地点統一番号 |  | 33-007-52 |  | 類型（達成期間） |  | A | (ｲ) |  |  |  | 水 域 名 |  | 成羽川 |  |  |  | 調査機関 | 都道府県
都道府県名 |  | 岡山県 | 水 系 名 |  | 高梁川水域 | [8 empty] | 河 川 名 |  | 成羽川 |  |  |  | 採水機関 | 岡山県健康づくり財団
調査年度 |  | 2023年度 | 調査区分 |  | 測定計画調査 | [8 empty] | 地 点 名 |  | 新成羽川ダム |  |  |  | 分析機関 | 岡山県健康づくり財団
| 採 取 月 日 |  |  |  | 04/14 | 05/12 |  | 06/08 | 07/04 |  | 08/02 | 09/06 | 10/12 |  | 11/24 | 12/14 | 01/09 | 02/01 | 03/08
| 採 取 時 刻 |  |  |  | 10:30 | 08:35 |  | 10:25 | 10:30 |  | 11:05 | 10:22 | 08:55 |  | 10:53 | 10:52 | 10:45 | 10:50 | 10:15
| 採 取 位 置 |  |  |  | 左岸 | 左岸 |  | 左岸 | 左岸 |  | 左岸 | 左岸 | 左岸 |  | 左岸 | 左岸 | 左岸 | 左岸 | 左岸
| 採 取 水 深 |  |  | （ｍ） | 0.3 | 0.3 |  | 0.3 | 0.3 |  | 0.3 | 0.3 | 0.3 |  | 0.3 | 0.3 | 0.3 | 0.3 | 0.3
そ の 他 項 目 | アンモニア態窒素 |  |  | （mg/l） | <0.02 | <0.02 |  | 0.07 | 0.11 |  | <0.02 | <0.02 | 0.02 |  | <0.02 | 0.02 | 0.05 | <0.02 | <0.02
| 亜硝酸性窒素 |  |  | （mg/l） | <0.01 | <0.01 |  | <0.01 | <0.01 |  | <0.01 | <0.01 | <0.01 |  | <0.01 | <0.01 | 0.01 | <0.01 | <0.01
| 硝酸性窒素 |  |  | （mg/l） | 0.43 | 0.47 |  | 0.28 | 0.08 |  | <0.02 | <0.02 | 0.30 |  | 0.32 | 0.34 | 0.43 | 0.50 | 0.62
| 有機態窒素 |  |  | （mg/l）
| リン酸態リン |  |  | （mg/l） | <0.01 | <0.01 |  | <0.01 | <0.01 |  | <0.01 | <0.01 | <0.01 |  | <0.01 | <0.01 | <0.01 | 0.01 | <0.01
| 電気伝導度 |  |  | （μS/cm）
| ＤＯ飽和度 |  |  | （％）
| 塩化物イオン |  |  | （mg/l）
| 塩素量 |  |  | （‰）
| クロロフィルａ |  |  | （μg/l） | 5.4E+00 | 8.8E+00 |  | 1.5E+01 | 4.7E+00 |  | 1.1E+01 | 4.0E+01 | 3.4E+00 |  | 5.2E+00 | 6.8E+00 | 2.8E+00 | 2.0E+00 | 4.0E+00
| トリハロメタン生成能 |  |  | （mg/l）
塩分
要 監 視 項 目 | ＥＰＮ |  |  | （mg/l）
| アンチモン |  |  | （mg/l）
| ニッケル |  |  | （mg/l）
| クロロホルム |  |  | （mg/l）
| ﾄﾗﾝｽ-1,2-ｼﾞｸﾛﾛｴﾁﾚﾝ |  |  | （mg/l）
| 1,2-ジクロロプロパン |  |  | （mg/l）
| P-ジクロロベンゼン |  |  | （mg/l）
| イソキサチオン |  |  | （mg/l）
| ダイアジノン |  |  | （mg/l）
| フェニトロチオン(MEP) |  |  | （mg/l）
| イソプロチオラン |  |  | （mg/l）
| オキシン銅(有機銅) |  |  | （mg/l）
| クロロタロニル(TPN) |  |  | （mg/l）
| プロピザミド |  |  | （mg/l）
| ジクロルボス(DDVP) |  |  | （mg/l）
| フェノブカルブ(BPMC) |  |  | （mg/l）
| イプロベンホス(IBP) |  |  | （mg/l）
| クロルニトロフェン(CNP) |  |  | （mg/l）
| トルエン |  |  | （mg/l）
| キシレン |  |  | （mg/l）
| ﾌﾀﾙ酸ｼﾞｴﾁﾙﾍｷｼﾙ |  |  | （mg/l）
| モリブデン |  |  | （mg/l）
| 塩化ビニルモノマー |  |  | （mg/l）
| エピクロロヒドリン |  |  | （mg/l）
| 全マンガン |  |  | （mg/l）
| ウラン |  |  | （mg/l）
| フェノール |  |  | （mg/l）
| ホルムアルデヒド |  |  | （mg/l）
| 4-t-オクチルフェノール |  |  | （mg/l）
| アニリン |  |  | （mg/l）
| 2,4-ジクロロフェノール |  |  | （mg/l）
| ペルフルオロオクタンスルホン酸（PFOS) |  |  | （ng/l）
| ペルフルオロオクタンスルホン酸（PFOS)（直鎖体） |  |  | （ng/l）
| ペルフルオロオクタン酸（PFOA) |  |  | （ng/l）
| ペルフルオロオクタン酸（PFOA)（直鎖体） |  |  | （ng/l）
| PFOS及びPFOAの合算値 |  |  | （ng/l）
要測定指標項目 | 透明度 |  |  | （ｍ）
| 全有機炭素 |  |  | （mg/l）

## PUB_A01A (20)
公 共 用 水 域 水 質 測 定 結 果 表
地点番号 |  | 0010 | 地点統一番号 |  | 33-008-01 |  | 類型（達成期間） |  | A | (ｲ) |  |  |  | 水 域 名 |  |  | 小田川上流 | [6 empty] | 調査機関 |  | 都道府県
都道府県名 |  | 岡山県 | 水 系 名 |  | 高梁川水域 | [8 empty] | 河 川 名 |  |  | 小田川 | [6 empty] | 採水機関 |  | 岡山県健康づくり財団
調査年度 |  | 2023年度 | 調査区分 |  | 測定計画調査 | [8 empty] | 地 点 名 |  |  | 猪原橋 | [6 empty] | 分析機関 |  | 岡山県健康づくり財団
| 採 取 月 日 |  |  |  | 04/14 | 05/12 |  | 05/12 | 05/12 |  | 05/13 | 06/08 | 07/04 |  | 08/02 |  | 09/06 | 10/12 | 10/12 |  | 10/12 | 10/13 | 11/24 |  | 12/14 | 01/09 | 02/01 | 03/08
| 採 取 時 刻 |  |  |  | 11:18 | 07:16 |  | 13:16 | 19:16 |  | 01:16 | 11:10 | 11:10 |  | 11:02 |  | 10:57 | 07:03 | 13:03 |  | 19:03 | 01:03 | 11:21 |  | 10:50 | 10:53 | 11:16 | 10:42
| 採 取 位 置 |  |  |  | 流心 | 流心 |  | 流心 | 流心 |  | 流心 | 流心 | 流心 |  | 流心 |  | 流心 | 流心 | 流心 |  | 流心 | 流心 | 流心 |  | 流心 | 流心 | 流心 | 流心
| 採 取 水 深 |  |  | （ｍ） | 0.3 | 0.3 |  | 0.3 | 0.3 |  | 0.3 | 0.3 | 0.3 |  | 0.3 |  | 0.3 | 0.3 | 0.3 |  | 0.3 | 0.3 | 0.3 |  | 0.3 | 0.3 | 0.3 | 0.3
現場観測項目 | 測定区分 |  |  |  | 年間 | 年間 |  | 年間 | 年間 |  | 年間 | 年間 | 年間 |  | 年間 |  | 年間 | 年間 | 年間 |  | 年間 | 年間 | 年間 |  | 年間 | 年間 | 年間 | 年間
| 天候 |  |  |  | 曇 | 晴 |  | 晴 | 晴 |  | 晴 | 曇 | 晴 |  | 晴 |  | 晴 | 晴 | 晴 |  | 晴 | 晴 | 晴 |  | 晴 | 晴 | 曇 | 晴
| 気温 |  |  | （℃） | 23.1 | 11.2 |  | 25.2 | 18.1 |  | 15.4 | 24.5 | 30.2 |  | 36.6 |  | 34.4 | 13.5 | 25.0 |  | 17.9 | 13.0 | 13.4 |  | 12.0 | 5.0 | 12.8 | 9.0
| 水温 |  |  | （℃） | 15.1 | 13.7 |  | 18.1 | 16.5 |  | 15.0 | 19.3 | 23.1 |  | 28.5 |  | 28.3 | 18.2 | 22.8 |  | 20.2 | 17.8 | 14.5 |  | 11.8 | 6.8 | 9.5 | 8.0
| 流量 |  |  | （㎥/s）
| 全水深 |  |  | （ｍ）
| 透明度 |  |  | （ｍ）
| 透視度 |  |  | （cm） | >30 | >30 |  | >30 | >30 |  | >30 | >30 | >30 |  | >30 |  | >30 | >30 | >30 |  | >30 | >30 | >30 |  | >30 | >30 | >30 | >30
| 色相 |  |  |  | 無色 | 無色 |  | 無色 | 無色 |  | 無色 | 無色 | 無色 |  | 無色 |  | 無色 | 無色 | 無色 |  | 無色 | 無色 | 無色 |  | 無色 | 無色 | 無色 | 無色
| 臭気 |  |  |  | 無臭 | 無臭 |  | 無臭 | 無臭 |  | 無臭 | 無臭 | 無臭 |  | 無臭 |  | 無臭 | 無臭 | 無臭 |  | 無臭 | 無臭 | 無臭 |  | 無臭 | 無臭 | 無臭 | 無臭
生 活 環 境 項 目 | ｐＨ |  |  |  | 8.0 | 7.7 |  | 7.9 | 7.8 |  | 7.8 | 8.0 | 7.9 |  | 8.8 | * | 8.5 | 7.7 | 8.6 | * | 8.0 | 7.7 | 8.3 |  | 8.0 | 8.0 | 8.1 | 8.0
| ＤＯ |  |  | （mg/l） | 10 | 10 |  | 10 | 10 |  | 10 | 10 | 9.4 |  | 11 |  | 10 | 8.0 | 11 |  | 8.8 | 9.0 | 12 |  | 12 | 13 | 13 | 12
| ＢＯＤ |  |  | （mg/l） | <0.5 | <0.5 |  | 0.6 | 0.8 |  | 0.6 | 0.8 | <0.5 |  | <0.5 |  | <0.5 | <0.5 | <0.5 |  | 0.6 | 0.8 | <0.5 |  | 0.8 | 0.8 | 0.6 | 1.2
| ＣＯＤ |  |  | （mg/l）
| ＳＳ |  |  | （mg/l） | <1 | <1 |  | <1 | <1 |  | <1 | <1 | 1 |  | 1 |  | 2 | <1 | <1 |  | 2 | 1 | <1 |  | 1 | <1 | <1 | <1
| 大腸菌数 |  |  | （CFU/100ml） | 7.0E+00 | 4.0E+01 |  | 1.1E+01 | 3.8E+01 |  | 3.3E+01 | 1.1E+02 | 6.5E+01 |  | 1.7E+01 |  | 2.2E+01 | 5.5E+01 | 1.6E+01 |  | 4.4E+01 | 5.6E+01 | 1.4E+01 |  | 7.7E+01 | 8.0E+00 | 3.8E+01 | 1.3E+01
| n-ﾍｷｻﾝ抽出物質 |  |  | （mg/l）
| 全窒素 |  |  | （mg/l）
| 全リン |  |  | （mg/l）
| 全亜鉛 |  |  | （mg/l） |  | 0.001 | [8 empty] | <0.001 | [7 empty] | 0.001 |  |  |  | 0.001
| ノニルフェノール |  |  | （mg/l） | [10 empty] | <0.00006 | [11 empty] | <0.00006
| LAS |  |  | （mg/l） | [10 empty] | 0.0023 | [11 empty] | 0.0014
| 底層ＤＯ |  |  | （mg/l）
健 康 項 目 | カドミウム |  |  | （mg/l） | [10 empty] | <0.0003
| 全シアン |  |  | （mg/l） | [10 empty] | ND
| 鉛 |  |  | （mg/l） | [10 empty] | <0.005
| 六価クロム |  |  | （mg/l） | [10 empty] | <0.01
| ヒ素 |  |  | （mg/l） | [10 empty] | <0.005
| 総水銀 |  |  | （mg/l） | [10 empty] | <0.0005
| アルキル水銀 |  |  | （mg/l）
| ＰＣＢ |  |  | （mg/l） | [10 empty] | ND
| ジクロロメタン |  |  | （mg/l） | [10 empty] | <0.002
| 四塩化炭素 |  |  | （mg/l） | [10 empty] | <0.0002
| 1,2-ｼﾞｸﾛﾛｴﾀﾝ |  |  | （mg/l） | [10 empty] | <0.0004
| 1,1-ｼﾞｸﾛﾛｴﾁﾚﾝ |  |  | （mg/l） | [10 empty] | <0.002
| ｼｽ-1,2-ｼﾞｸﾛﾛｴﾁﾚﾝ |  |  | （mg/l） | [10 empty] | <0.004
| 1,1,1-ﾄﾘｸﾛﾛｴﾀﾝ |  |  | （mg/l） | [10 empty] | <0.0005
| 1,1,2-ﾄﾘｸﾛﾛｴﾀﾝ |  |  | （mg/l） | [10 empty] | <0.0006
| トリクロロエチレン |  |  | （mg/l） | [10 empty] | <0.001
| テトラクロロエチレン |  |  | （mg/l） | [10 empty] | <0.0005
| 1,3-ｼﾞｸﾛﾛﾌﾟﾛﾍﾟﾝ |  |  | （mg/l） | [10 empty] | <0.0002
| チウラム |  |  | （mg/l） | [10 empty] | <0.0006
| シマジン |  |  | （mg/l） | [10 empty] | <0.0003
| チオベンカルブ |  |  | （mg/l） | [10 empty] | <0.002
| ベンゼン |  |  | （mg/l） | [10 empty] | <0.001
| セレン |  |  | （mg/l） | [10 empty] | <0.002
| ほう素 |  |  | （mg/l） | [10 empty] | <0.03
| ふっ素 |  |  | （mg/l） | [10 empty] | 0.09
| 硝酸性窒素及び亜硝酸性窒素 |  |  | （mg/l） | [10 empty] | 0.28
| 1,4-ジオキサン |  |  | （mg/l） | [10 empty] | <0.005
特殊項目 | フェノール類 |  |  | （mg/l）
| 銅 |  |  | （mg/l） | [22 empty] | <0.01
| 亜鉛 |  |  | （mg/l） |  | 0.001 | [8 empty] | <0.001 | [7 empty] | 0.001 |  |  |  | 0.001
| 鉄（溶解性） |  |  | （mg/l） | [22 empty] | 0.02
| マンガン（溶解性） |  |  | （mg/l） | [22 empty] | 0.09
| クロム |  |  | （mg/l） | [22 empty] | <0.03

## PUB_A01B (20)
公 共 用 水 域 水 質 測 定 結 果 表
地点番号 |  | 0010 | 地点統一番号 |  | 33-008-01 |  | 類型（達成期間） |  | A | (ｲ) |  |  |  | 水 域 名 |  | 小田川上流 | [5 empty] | 調査機関 |  | 都道府県
都道府県名 |  | 岡山県 | 水 系 名 |  | 高梁川水域 | [8 empty] | 河 川 名 |  | 小田川 | [5 empty] | 採水機関 |  | 岡山県健康づくり財団
調査年度 |  | 2023年度 | 調査区分 |  | 測定計画調査 | [8 empty] | 地 点 名 |  | 猪原橋 | [5 empty] | 分析機関 |  | 岡山県健康づくり財団
| 採 取 月 日 |  |  |  | 04/14 | 05/12 |  | 05/12 | 05/12 |  | 05/13 | 06/08 | 07/04 |  | 08/02 | 09/06 | 10/12 | 10/12 | 10/12 | 10/13 | 11/24 |  | 12/14 | 01/09 | 02/01 | 03/08
| 採 取 時 刻 |  |  |  | 11:18 | 07:16 |  | 13:16 | 19:16 |  | 01:16 | 11:10 | 11:10 |  | 11:02 | 10:57 | 07:03 | 13:03 | 19:03 | 01:03 | 11:21 |  | 10:50 | 10:53 | 11:16 | 10:42
| 採 取 位 置 |  |  |  | 流心 | 流心 |  | 流心 | 流心 |  | 流心 | 流心 | 流心 |  | 流心 | 流心 | 流心 | 流心 | 流心 | 流心 | 流心 |  | 流心 | 流心 | 流心 | 流心
| 採 取 水 深 |  |  | （ｍ） | 0.3 | 0.3 |  | 0.3 | 0.3 |  | 0.3 | 0.3 | 0.3 |  | 0.3 | 0.3 | 0.3 | 0.3 | 0.3 | 0.3 | 0.3 |  | 0.3 | 0.3 | 0.3 | 0.3
そ の 他 項 目 | アンモニア態窒素 |  |  | （mg/l）
| 亜硝酸性窒素 |  |  | （mg/l） | [10 empty] | <0.01
| 硝酸性窒素 |  |  | （mg/l） | [10 empty] | 0.27
| 有機態窒素 |  |  | （mg/l）
| リン酸態リン |  |  | （mg/l）
| 電気伝導度 |  |  | （μS/cm）
| ＤＯ飽和度 |  |  | （％）
| 塩化物イオン |  |  | （mg/l）
| 塩素量 |  |  | （‰）
| クロロフィルａ |  |  | （μg/l）
| トリハロメタン生成能 |  |  | （mg/l） | [10 empty] | 0.024
塩分
要 監 視 項 目 | ＥＰＮ |  |  | （mg/l）
| アンチモン |  |  | （mg/l）
| ニッケル |  |  | （mg/l）
| クロロホルム |  |  | （mg/l）
| ﾄﾗﾝｽ-1,2-ｼﾞｸﾛﾛｴﾁﾚﾝ |  |  | （mg/l）
| 1,2-ジクロロプロパン |  |  | （mg/l）
| P-ジクロロベンゼン |  |  | （mg/l）
| イソキサチオン |  |  | （mg/l）
| ダイアジノン |  |  | （mg/l）
| フェニトロチオン(MEP) |  |  | （mg/l）
| イソプロチオラン |  |  | （mg/l）
| オキシン銅(有機銅) |  |  | （mg/l）
| クロロタロニル(TPN) |  |  | （mg/l）
| プロピザミド |  |  | （mg/l）
| ジクロルボス(DDVP) |  |  | （mg/l）
| フェノブカルブ(BPMC) |  |  | （mg/l）
| イプロベンホス(IBP) |  |  | （mg/l）
| クロルニトロフェン(CNP) |  |  | （mg/l）
| トルエン |  |  | （mg/l）
| キシレン |  |  | （mg/l）
| ﾌﾀﾙ酸ｼﾞｴﾁﾙﾍｷｼﾙ |  |  | （mg/l）
| モリブデン |  |  | （mg/l）
| 塩化ビニルモノマー |  |  | （mg/l）
| エピクロロヒドリン |  |  | （mg/l）
| 全マンガン |  |  | （mg/l）
| ウラン |  |  | （mg/l）
| フェノール |  |  | （mg/l）
| ホルムアルデヒド |  |  | （mg/l）
| 4-t-オクチルフェノール |  |  | （mg/l）
| アニリン |  |  | （mg/l）
| 2,4-ジクロロフェノール |  |  | （mg/l）
| ペルフルオロオクタンスルホン酸（PFOS) |  |  | （ng/l）
| ペルフルオロオクタンスルホン酸（PFOS)（直鎖体） |  |  | （ng/l）
| ペルフルオロオクタン酸（PFOA) |  |  | （ng/l）
| ペルフルオロオクタン酸（PFOA)（直鎖体） |  |  | （ng/l）
| PFOS及びPFOAの合算値 |  |  | （ng/l）
要測定指標項目 | 透明度 |  |  | （ｍ）
| 全有機炭素 |  |  | （mg/l） |  | 1.1 | [8 empty] | 0.9 | [5 empty] | 0.5 |  |  |  | 0.8

## PUB_A01A (21)
公 共 用 水 域 水 質 測 定 結 果 表
地点番号 |  | 0009 | 地点統一番号 |  | 33-026-51 |  | 類型（達成期間） |  | B | (ｲ) |  |  |  |  | 水 域 名 |  | 小田川下流 | [6 empty] | 調査機関 | 都道府県
都道府県名 |  | 岡山県 | 水 系 名 |  | 高梁川水域 | [9 empty] | 河 川 名 |  | 小田川 | [6 empty] | 採水機関 | 岡山県健康づくり財団
調査年度 |  | 2023年度 | 調査区分 |  | 測定計画調査 | [9 empty] | 地 点 名 |  | 三谷橋 | [6 empty] | 分析機関 | 岡山県健康づくり財団
| 採 取 月 日 |  |  |  | 04/14 | 05/12 |  | 06/08 | 07/04 |  | 08/02 |  | 09/06 | 10/12 |  | 11/24 | 12/14 |  | 01/09 |  | 02/01 |  | 03/08
| 採 取 時 刻 |  |  |  | 12:14 | 08:18 |  | 12:50 | 12:30 |  | 13:05 |  | 12:15 | 08:08 |  | 08:40 | 12:20 |  | 12:00 |  | 12:24 |  | 11:53
| 採 取 位 置 |  |  |  | 流心 | 流心 |  | 流心 | 流心 |  | 流心 |  | 流心 | 流心 |  | 流心 | 流心 |  | 流心 |  | 流心 |  | 流心
| 採 取 水 深 |  |  | （ｍ） | 0.3 | 0.3 |  | 0.3 | 0.3 |  | 0.3 |  | 0.3 | 0.3 |  | 0.3 | 0.3 |  | 0.3 |  | 0.3 |  | 0.3
現場観測項目 | 測定区分 |  |  |  | 年間 | 年間 |  | 年間 | 年間 |  | 年間 |  | 年間 | 年間 |  | 年間 | 年間 |  | 年間 |  | 年間 |  | 年間
| 天候 |  |  |  | 曇 | 晴 |  | 曇 | 晴 |  | 晴 |  | 晴 | 晴 |  | 晴 | 曇 |  | 晴 |  | 曇 |  | 晴
| 気温 |  |  | （℃） | 20.1 | 17.2 |  | 22.9 | 32.1 |  | 35.6 |  | 33.8 | 15.9 |  | 14.0 | 14.0 |  | 9.0 |  | 14.2 |  | 12.2
| 水温 |  |  | （℃） | 16.5 | 16.4 |  | 20.7 | 24.7 |  | 33.1 |  | 30.1 | 19.8 |  | 13.4 | 12.0 |  | 8.0 |  | 9.0 |  | 9.2
| 流量 |  |  | （㎥/s）
| 全水深 |  |  | （ｍ）
| 透明度 |  |  | （ｍ）
| 透視度 |  |  | （cm） | >30 | >30 |  | 21 | >30 |  | >30 |  | >30 | >30 |  | >30 | >30 |  | >30 |  | >30 |  | >30
| 色相 |  |  |  | 黄褐色(淡) | 無色 |  | 黄褐色(中) | 黄褐色(淡) |  | 黄褐色(淡) |  | 黄褐色(淡) | 無色 |  | 黄褐色(淡) | 黄褐色(淡) |  | 無色 |  | 黄褐色(淡) |  | 無色
| 臭気 |  |  |  | 無臭 | 無臭 |  | 無臭 | 無臭 |  | 無臭 |  | 無臭 | 無臭 |  | 無臭 | 無臭 |  | 無臭 |  | 無臭 |  | 無臭
生 活 環 境 項 目 | ｐＨ |  |  |  | 7.9 | 7.5 |  | 7.6 | 7.7 |  | 9.1 | * | 8.0 | 7.6 |  | 7.8 | 7.9 |  | 8.8 | * | 8.0 |  | 7.8
| ＤＯ |  |  | （mg/l） | 9.8 | 9.4 |  | 9.0 | 8.8 |  | 11 |  | 8.4 | 7.8 |  | 9.8 | 10 |  | 14 |  | 12 |  | 12
| ＢＯＤ |  |  | （mg/l） | 0.8 | 0.8 |  | 0.8 | <0.5 |  | 3.8 | * | 0.8 | 1.8 |  | 1.6 | 3.8 | * | 4.6 | * | 3.2 | * | 1.8
| ＣＯＤ |  |  | （mg/l）
| ＳＳ |  |  | （mg/l） | 1 | 2 |  | 13 | 5 |  | 6 |  | 2 | 5 |  | 4 | 6 |  | 5 |  | 2 |  | 5
| 大腸菌数 |  |  | （CFU/100ml） | 1.4E+01 | 6.7E+01 |  | 6.4E+01 | 1.0E+02 |  | 1.6E+01 |  | 2.1E+01 | 3.0E+01 |  | 4.0E+00 | 2.0E+01 |  | 1.0E+00 |  | 1.0E+00 |  | 3.4E+01
| n-ﾍｷｻﾝ抽出物質 |  |  | （mg/l）
| 全窒素 |  |  | （mg/l）
| 全リン |  |  | （mg/l）
| 全亜鉛 |  |  | （mg/l）
| ノニルフェノール |  |  | （mg/l）
| LAS |  |  | （mg/l）
| 底層ＤＯ |  |  | （mg/l）
健 康 項 目 | カドミウム |  |  | （mg/l）
| 全シアン |  |  | （mg/l）
| 鉛 |  |  | （mg/l）
| 六価クロム |  |  | （mg/l）
| ヒ素 |  |  | （mg/l）
| 総水銀 |  |  | （mg/l）
| アルキル水銀 |  |  | （mg/l）
| ＰＣＢ |  |  | （mg/l）
| ジクロロメタン |  |  | （mg/l）
| 四塩化炭素 |  |  | （mg/l）
| 1,2-ｼﾞｸﾛﾛｴﾀﾝ |  |  | （mg/l）
| 1,1-ｼﾞｸﾛﾛｴﾁﾚﾝ |  |  | （mg/l）
| ｼｽ-1,2-ｼﾞｸﾛﾛｴﾁﾚﾝ |  |  | （mg/l）
| 1,1,1-ﾄﾘｸﾛﾛｴﾀﾝ |  |  | （mg/l）
| 1,1,2-ﾄﾘｸﾛﾛｴﾀﾝ |  |  | （mg/l）
| トリクロロエチレン |  |  | （mg/l）
| テトラクロロエチレン |  |  | （mg/l）
| 1,3-ｼﾞｸﾛﾛﾌﾟﾛﾍﾟﾝ |  |  | （mg/l）
| チウラム |  |  | （mg/l）
| シマジン |  |  | （mg/l）
| チオベンカルブ |  |  | （mg/l）
| ベンゼン |  |  | （mg/l）
| セレン |  |  | （mg/l）
| ほう素 |  |  | （mg/l）
| ふっ素 |  |  | （mg/l）
| 硝酸性窒素及び亜硝酸性窒素 |  |  | （mg/l）
| 1,4-ジオキサン |  |  | （mg/l）
特殊項目 | フェノール類 |  |  | （mg/l）
| 銅 |  |  | （mg/l）
| 亜鉛 |  |  | （mg/l）
| 鉄（溶解性） |  |  | （mg/l）
| マンガン（溶解性） |  |  | （mg/l）
| クロム |  |  | （mg/l）

## PUB_A01B (21)
公 共 用 水 域 水 質 測 定 結 果 表
地点番号 |  | 0009 | 地点統一番号 |  | 33-026-51 |  | 類型（達成期間） |  | B | (ｲ) |  |  |  | 水 域 名 |  | 小田川下流 |  |  |  | 調査機関 | 都道府県
都道府県名 |  | 岡山県 | 水 系 名 |  | 高梁川水域 | [8 empty] | 河 川 名 |  | 小田川 |  |  |  | 採水機関 | 岡山県健康づくり財団
調査年度 |  | 2023年度 | 調査区分 |  | 測定計画調査 | [8 empty] | 地 点 名 |  | 三谷橋 |  |  |  | 分析機関 | 岡山県健康づくり財団
| 採 取 月 日 |  |  |  | 04/14 | 05/12 |  | 06/08 | 07/04 |  | 08/02 | 09/06 | 10/12 |  | 11/24 | 12/14 | 01/09 | 02/01 | 03/08
| 採 取 時 刻 |  |  |  | 12:14 | 08:18 |  | 12:50 | 12:30 |  | 13:05 | 12:15 | 08:08 |  | 08:40 | 12:20 | 12:00 | 12:24 | 11:53
| 採 取 位 置 |  |  |  | 流心 | 流心 |  | 流心 | 流心 |  | 流心 | 流心 | 流心 |  | 流心 | 流心 | 流心 | 流心 | 流心
| 採 取 水 深 |  |  | （ｍ） | 0.3 | 0.3 |  | 0.3 | 0.3 |  | 0.3 | 0.3 | 0.3 |  | 0.3 | 0.3 | 0.3 | 0.3 | 0.3
そ の 他 項 目 | アンモニア態窒素 |  |  | （mg/l）
| 亜硝酸性窒素 |  |  | （mg/l）
| 硝酸性窒素 |  |  | （mg/l）
| 有機態窒素 |  |  | （mg/l）
| リン酸態リン |  |  | （mg/l）
| 電気伝導度 |  |  | （μS/cm）
| ＤＯ飽和度 |  |  | （％）
| 塩化物イオン |  |  | （mg/l）
| 塩素量 |  |  | （‰）
| クロロフィルａ |  |  | （μg/l）
| トリハロメタン生成能 |  |  | （mg/l）
塩分
要 監 視 項 目 | ＥＰＮ |  |  | （mg/l）
| アンチモン |  |  | （mg/l）
| ニッケル |  |  | （mg/l）
| クロロホルム |  |  | （mg/l）
| ﾄﾗﾝｽ-1,2-ｼﾞｸﾛﾛｴﾁﾚﾝ |  |  | （mg/l）
| 1,2-ジクロロプロパン |  |  | （mg/l）
| P-ジクロロベンゼン |  |  | （mg/l）
| イソキサチオン |  |  | （mg/l）
| ダイアジノン |  |  | （mg/l）
| フェニトロチオン(MEP) |  |  | （mg/l）
| イソプロチオラン |  |  | （mg/l）
| オキシン銅(有機銅) |  |  | （mg/l）
| クロロタロニル(TPN) |  |  | （mg/l）
| プロピザミド |  |  | （mg/l）
| ジクロルボス(DDVP) |  |  | （mg/l）
| フェノブカルブ(BPMC) |  |  | （mg/l）
| イプロベンホス(IBP) |  |  | （mg/l）
| クロルニトロフェン(CNP) |  |  | （mg/l）
| トルエン |  |  | （mg/l）
| キシレン |  |  | （mg/l）
| ﾌﾀﾙ酸ｼﾞｴﾁﾙﾍｷｼﾙ |  |  | （mg/l）
| モリブデン |  |  | （mg/l）
| 塩化ビニルモノマー |  |  | （mg/l）
| エピクロロヒドリン |  |  | （mg/l）
| 全マンガン |  |  | （mg/l）
| ウラン |  |  | （mg/l）
| フェノール |  |  | （mg/l）
| ホルムアルデヒド |  |  | （mg/l）
| 4-t-オクチルフェノール |  |  | （mg/l）
| アニリン |  |  | （mg/l）
| 2,4-ジクロロフェノール |  |  | （mg/l）
| ペルフルオロオクタンスルホン酸（PFOS) |  |  | （ng/l）
| ペルフルオロオクタンスルホン酸（PFOS)（直鎖体） |  |  | （ng/l）
| ペルフルオロオクタン酸（PFOA) |  |  | （ng/l）
| ペルフルオロオクタン酸（PFOA)（直鎖体） |  |  | （ng/l）
| PFOS及びPFOAの合算値 |  |  | （ng/l）
要測定指標項目 | 透明度 |  |  | （ｍ）
| 全有機炭素 |  |  | （mg/l）

## PUB_A01A (22)
公 共 用 水 域 水 質 測 定 結 果 表
地点番号 |  | 0014 | 地点統一番号 |  | 33-026-01 |  | 類型（達成期間） |  | B | (ｲ) | [5 empty] | 水 域 名 |  | 小田川下流 | [5 empty] | 調査機関 |  |  | 国土交通省（地方建設省)
都道府県名 |  | 岡山県 | 水 系 名 |  | 高梁川水域 | [10 empty] | 河 川 名 |  | 小田川 | [5 empty] | 採水機関 |  |  | エクスランテクニカルセンター
調査年度 |  | 2023年度 | 調査区分 |  | 測定計画調査 | [10 empty] | 地 点 名 |  | 福松橋 | [5 empty] | 分析機関 |  |  | エクスランテクニカルセンター
| 採 取 月 日 |  |  |  | 04/13 | 05/12 |  | 06/08 | 07/18 |  | 07/18 |  | 07/18 |  | 07/19 |  | 08/02 | 09/06 | 10/11 | 11/08 | 12/07 | 12/07 | 12/07 |  |  | 12/08 | 01/12 |  | 02/15 | 03/08
| 採 取 時 刻 |  |  |  | 10:00 | 09:25 |  | 09:25 | 09:00 |  | 14:40 |  | 20:50 |  | 02:40 |  | 08:45 | 09:45 | 09:40 | 10:10 | 09:50 | 15:00 | 20:50 |  |  | 02:50 | 08:10 |  | 09:25 | 09:30
| 採 取 位 置 |  |  |  | 流心 | 流心 |  | 流心 | 流心 |  | 流心 |  | 流心 |  | 流心 |  | 流心 | 流心 | 流心 | 流心 | 流心 | 流心 | 流心 |  |  | 流心 | 流心 |  | 流心 | 流心
| 採 取 水 深 |  |  | （ｍ） | 0.2 | 0.2 |  | 0.2 | 0.2 |  | 0.2 |  | 0.2 |  | 0.2 |  | 0.2 | 0.2 | 0.2 | 0.2 | 0.2 | 0.2 | 0.2 |  |  | 0.2 | 0.2 |  | 0.2 | 0.2
現場観測項目 | 測定区分 |  |  |  | 年間 | 年間 |  | 年間 | 年間 |  | 年間 |  | 年間 |  | 年間 |  | 年間 | 年間 | 年間 | 年間 | 年間 | 年間 | 年間 |  |  | 年間 | 年間 |  | 年間 | 年間
| 天候 |  |  |  | 晴 | 晴 |  | 曇 | 晴 |  | 晴 |  | 晴 |  | 晴 |  | 晴 | 曇 | 晴 | 晴 | 晴 | 晴 | 晴 |  |  | 晴 | 晴 |  | 曇 | 曇
| 気温 |  |  | （℃） | 15.5 | 18.9 |  | 20.7 | 30.8 |  | 33.5 |  | 25.5 |  | 26.0 |  | 31.4 | 30.4 | 20.2 | 12.5 | 12.5 | 13.0 | 3.6 |  |  | 4.1 | 1.5 |  | 12.0 | 7.7
| 水温 |  |  | （℃） | 16.7 | 19.0 |  | 20.2 | 29.8 |  | 30.6 |  | 29.5 |  | 28.6 |  | 31.2 | 29.4 | 19.8 | 17.0 | 9.7 | 11.2 | 10.2 |  |  | 7.6 | 4.7 |  | 10.3 | 8.9
| 流量 |  |  | （㎥/s）
| 全水深 |  |  | （ｍ） | 0.9 | 1.5 |  | 1.2 | 1.2 |  | 1.2 |  | 1.1 |  | 1.1 |  | 0.6 | 0.7 | 0.4 | 0.6 | 0.7 | 0.7 | 0.7 |  |  | 0.7 | 0.6 |  | 0.7 | 1.2
| 透明度 |  |  | （ｍ）
| 透視度 |  |  | （cm） | >30 | >30 |  | >30 | >30 |  | >30 |  | >30 |  | >30 |  | >30 | >30 | >30 | >30 | >30 | >30 | >30 |  |  | >30 | >30 |  | >30 | >30
| 色相 |  |  |  | 無色 | 黄色(淡) |  | 黄色(淡) | 黄緑色(淡) |  | 黄緑色(中) |  | 黄緑色(中) |  | 黄緑色(中) |  | 黄色(淡) | 黄色(淡) | 無色 | 無色 | 無色 | 無色 | 無色 |  |  | 無色 | 無色 |  | 黄色(淡) | 黄色(淡)
| 臭気 |  |  |  | 無臭 | 無臭 |  | 無臭 | 無臭 |  | 無臭 |  | 無臭 |  | 無臭 |  | 川藻(微) | 川藻(微) | 無臭 | 川藻(微) | 川藻(微) | 川藻(微) | 無臭 |  |  | 無臭 | 無臭 |  | 無臭 | 無臭
生 活 環 境 項 目 | ｐＨ |  |  |  | 7.9 | 7.7 |  | 7.7 | 8.0 |  | 8.6 | * | 8.8 | * | 8.4 |  | 8.0 | 8.1 | 7.9 | 7.9 | 7.9 | 8.4 | 8.7 |  | * | 8.1 | 8.0 |  | 7.8 | 7.8
| ＤＯ |  |  | （mg/l） | 9.5 | 8.9 |  | 8.6 | 8.2 |  | 9.5 |  | 7.9 |  | 7.5 |  | 7.5 | 7.8 | 8.8 | 9.5 | 11 | 13 | 12 |  |  | 10 | 11 |  | 11 | 11
| ＢＯＤ |  |  | （mg/l） | 0.6 | 0.6 |  | 0.7 | 1.5 |  | 3.4 | * | 2.9 |  | 2.4 |  | 2.6 | 2.5 | 0.8 | 1.0 | 0.8 | 1.0 | 1.2 |  |  | 1.5 | 4.6 | * | 1.2 | 0.9
| ＣＯＤ |  |  | （mg/l）
| ＳＳ |  |  | （mg/l） | 2 | 4 |  | 5 | 5 |  | 5 |  | 4 |  | 4 |  | 9 | 5 | 3 | 3 | 2 | 2 | 3 |  |  | 2 | 2 |  | 5 | 10
| 大腸菌数 |  |  | （CFU/100ml） | 1.3E+01 | 3.3E+01 |  | 3.0E+01 | 5.0E+01 |  | 2.1E+01 |  | 3.0E+01 |  | 4.8E+01 |  | 3.3E+01 | 3.7E+01 | 6.0E+01 | 2.3E+02 | 5.4E+01 | 1.8E+01 | 1.7E+01 |  |  | 2.0E+01 | 1.4E+01 |  | 9.0E+00 | 3.0E+01
| n-ﾍｷｻﾝ抽出物質 |  |  | （mg/l）
| 全窒素 |  |  | （mg/l） | 1.1 | 1.3 |  | 1.2 | 0.86 | [7 empty] | 0.57 | 0.48 | 0.54 | 0.77 | 1.2 | [5 empty] | 1.7 |  | 1.6 | 1.6
| 全リン |  |  | （mg/l） | 0.072 | 0.086 |  | 0.10 | 0.14 | [7 empty] | 0.18 | 0.15 | 0.10 | 0.11 | 0.092 | [5 empty] | 0.074 |  | 0.069 | 0.091
| 全亜鉛 |  |  | （mg/l） |  | 0.003 | [10 empty] | 0.005 |  |  | 0.003 | [8 empty] | 0.003
| ノニルフェノール |  |  | （mg/l） |  | <0.00006 | [10 empty] | <0.00006 |  |  | <0.00006 | [8 empty] | <0.00006
| LAS |  |  | （mg/l） |  | <0.0006 | [10 empty] | <0.0006 |  |  | <0.0006 | [8 empty] | <0.0006
| 底層ＤＯ |  |  | （mg/l）
健 康 項 目 | カドミウム |  |  | （mg/l） | [12 empty] | <0.0003 | [11 empty] | <0.0003
| 全シアン |  |  | （mg/l） | [12 empty] | ND | [11 empty] | ND
| 鉛 |  |  | （mg/l） | <0.005 | <0.005 |  | <0.005 | <0.005 | [7 empty] | <0.005 | <0.005 | <0.005 | <0.005 | <0.005 | [5 empty] | <0.005 |  | <0.005 | <0.005
| 六価クロム |  |  | （mg/l） | [12 empty] | <0.01 | [11 empty] | <0.01
| ヒ素 |  |  | （mg/l） | <0.005 | <0.005 |  | <0.005 | <0.005 | [7 empty] | <0.005 | <0.005 | <0.005 | <0.005 | <0.005 | [5 empty] | <0.005 |  | <0.005 | <0.005
| 総水銀 |  |  | （mg/l） | [12 empty] | <0.0005 | [11 empty] | <0.0005
| アルキル水銀 |  |  | （mg/l）
| ＰＣＢ |  |  | （mg/l） | [12 empty] | ND
| ジクロロメタン |  |  | （mg/l） | [12 empty] | <0.002
| 四塩化炭素 |  |  | （mg/l） | [12 empty] | <0.0002
| 1,2-ｼﾞｸﾛﾛｴﾀﾝ |  |  | （mg/l） | [12 empty] | <0.0004
| 1,1-ｼﾞｸﾛﾛｴﾁﾚﾝ |  |  | （mg/l） | [12 empty] | <0.002
| ｼｽ-1,2-ｼﾞｸﾛﾛｴﾁﾚﾝ |  |  | （mg/l） | [12 empty] | <0.004
| 1,1,1-ﾄﾘｸﾛﾛｴﾀﾝ |  |  | （mg/l） | [12 empty] | <0.0005
| 1,1,2-ﾄﾘｸﾛﾛｴﾀﾝ |  |  | （mg/l） | [12 empty] | <0.0006
| トリクロロエチレン |  |  | （mg/l） | [12 empty] | <0.001
| テトラクロロエチレン |  |  | （mg/l） | [12 empty] | <0.0005
| 1,3-ｼﾞｸﾛﾛﾌﾟﾛﾍﾟﾝ |  |  | （mg/l） | [12 empty] | <0.0002
| チウラム |  |  | （mg/l） | [12 empty] | <0.0006
| シマジン |  |  | （mg/l） | [12 empty] | <0.0003
| チオベンカルブ |  |  | （mg/l） | [12 empty] | <0.002
| ベンゼン |  |  | （mg/l） | [12 empty] | <0.001
| セレン |  |  | （mg/l） | [12 empty] | <0.002
| ほう素 |  |  | （mg/l） | [12 empty] | <0.03
| ふっ素 |  |  | （mg/l） | [12 empty] | 0.23
| 硝酸性窒素及び亜硝酸性窒素 |  |  | （mg/l） | 0.91 | 1.0 |  | 0.87 | 0.49 | [7 empty] | <0.03 | <0.03 | 0.22 | 0.38 | 0.91 | [5 empty] | 1.16 |  | 1.24 | 1.31
| 1,4-ジオキサン |  |  | （mg/l） | [12 empty] | <0.005
特殊項目 | フェノール類 |  |  | （mg/l）
| 銅 |  |  | （mg/l） | [12 empty] | <0.01
| 亜鉛 |  |  | （mg/l） |  | 0.003 | [10 empty] | 0.005 |  |  | 0.003 | [8 empty] | 0.003
| 鉄（溶解性） |  |  | （mg/l） | [12 empty] | 0.04 | [11 empty] | 0.06
| マンガン（溶解性） |  |  | （mg/l） | [12 empty] | 0.01 | [11 empty] | 0.04
| クロム |  |  | （mg/l） | [12 empty] | <0.03

## PUB_A01B (22)
公 共 用 水 域 水 質 測 定 結 果 表
地点番号 |  | 0014 | 地点統一番号 |  | 33-026-01 |  | 類型（達成期間） |  | B | (ｲ) |  |  |  | 水 域 名 |  | 小田川下流 | [5 empty] | 調査機関 |  | 国土交通省（地方建設省)
都道府県名 |  | 岡山県 | 水 系 名 |  | 高梁川水域 | [8 empty] | 河 川 名 |  | 小田川 | [5 empty] | 採水機関 |  | エクスランテクニカルセンター
調査年度 |  | 2023年度 | 調査区分 |  | 測定計画調査 | [8 empty] | 地 点 名 |  | 福松橋 | [5 empty] | 分析機関 |  | エクスランテクニカルセンター
| 採 取 月 日 |  |  |  | 04/13 | 05/12 |  | 06/08 | 07/18 |  | 07/18 | 07/18 | 07/19 |  | 08/02 | 09/06 | 10/11 | 11/08 | 12/07 | 12/07 | 12/07 |  | 12/08 | 01/12 | 02/15 | 03/08
| 採 取 時 刻 |  |  |  | 10:00 | 09:25 |  | 09:25 | 09:00 |  | 14:40 | 20:50 | 02:40 |  | 08:45 | 09:45 | 09:40 | 10:10 | 09:50 | 15:00 | 20:50 |  | 02:50 | 08:10 | 09:25 | 09:30
| 採 取 位 置 |  |  |  | 流心 | 流心 |  | 流心 | 流心 |  | 流心 | 流心 | 流心 |  | 流心 | 流心 | 流心 | 流心 | 流心 | 流心 | 流心 |  | 流心 | 流心 | 流心 | 流心
| 採 取 水 深 |  |  | （ｍ） | 0.2 | 0.2 |  | 0.2 | 0.2 |  | 0.2 | 0.2 | 0.2 |  | 0.2 | 0.2 | 0.2 | 0.2 | 0.2 | 0.2 | 0.2 |  | 0.2 | 0.2 | 0.2 | 0.2
そ の 他 項 目 | アンモニア態窒素 |  |  | （mg/l） | 0.02 | 0.05 |  | 0.05 | <0.02 | [5 empty] | <0.02 | <0.02 | 0.08 | 0.11 | 0.07 |  |  |  |  | <0.02 | 0.08 | 0.06
| 亜硝酸性窒素 |  |  | （mg/l） | 0.018 | 0.010 |  | 0.017 | <0.01 | [5 empty] | <0.01 | <0.01 | 0.012 | 0.028 | 0.044 |  |  |  |  | 0.065 | 0.042 | 0.018
| 硝酸性窒素 |  |  | （mg/l） | 0.90 | 1.0 |  | 0.86 | 0.49 | [5 empty] | <0.02 | <0.02 | 0.21 | 0.36 | 0.87 |  |  |  |  | 1.1 | 1.2 | 1.3
| 有機態窒素 |  |  | （mg/l）
| リン酸態リン |  |  | （mg/l） | 0.054 | 0.063 |  | 0.089 | 0.10 | [5 empty] | 0.11 | 0.11 | 0.090 | 0.096 | 0.069 |  |  |  |  | 0.056 | 0.041 | 0.044
| 電気伝導度 |  |  | （μS/cm）
| ＤＯ飽和度 |  |  | （％）
| 塩化物イオン |  |  | （mg/l） |  | 6 | [8 empty] | 9 |  |  | 17 | [6 empty] | 14
| 塩素量 |  |  | （‰）
| クロロフィルａ |  |  | （μg/l） | 2.9E+00 | 1.7E+00 |  | 3.6E+00 | 1.7E+01 | [5 empty] | 2.9E+01 | 3.0E+01 | 8.0E+00 | 5.4E+00 | 6.0E+00 |  |  |  |  | 6.4E+00 | 9.9E+00 | 1.1E+01
| トリハロメタン生成能 |  |  | （mg/l） |  | 0.051 | [8 empty] | 0.089 |  |  | 0.047 | [6 empty] | 0.043
塩分
要 監 視 項 目 | ＥＰＮ |  |  | （mg/l）
| アンチモン |  |  | （mg/l）
| ニッケル |  |  | （mg/l）
| クロロホルム |  |  | （mg/l）
| ﾄﾗﾝｽ-1,2-ｼﾞｸﾛﾛｴﾁﾚﾝ |  |  | （mg/l）
| 1,2-ジクロロプロパン |  |  | （mg/l）
| P-ジクロロベンゼン |  |  | （mg/l）
| イソキサチオン |  |  | （mg/l）
| ダイアジノン |  |  | （mg/l）
| フェニトロチオン(MEP) |  |  | （mg/l）
| イソプロチオラン |  |  | （mg/l）
| オキシン銅(有機銅) |  |  | （mg/l）
| クロロタロニル(TPN) |  |  | （mg/l）
| プロピザミド |  |  | （mg/l）
| ジクロルボス(DDVP) |  |  | （mg/l）
| フェノブカルブ(BPMC) |  |  | （mg/l）
| イプロベンホス(IBP) |  |  | （mg/l）
| クロルニトロフェン(CNP) |  |  | （mg/l）
| トルエン |  |  | （mg/l）
| キシレン |  |  | （mg/l）
| ﾌﾀﾙ酸ｼﾞｴﾁﾙﾍｷｼﾙ |  |  | （mg/l）
| モリブデン |  |  | （mg/l）
| 塩化ビニルモノマー |  |  | （mg/l）
| エピクロロヒドリン |  |  | （mg/l）
| 全マンガン |  |  | （mg/l）
| ウラン |  |  | （mg/l）
| フェノール |  |  | （mg/l）
| ホルムアルデヒド |  |  | （mg/l）
| 4-t-オクチルフェノール |  |  | （mg/l）
| アニリン |  |  | （mg/l）
| 2,4-ジクロロフェノール |  |  | （mg/l）
| ペルフルオロオクタンスルホン酸（PFOS) |  |  | （ng/l）
| ペルフルオロオクタンスルホン酸（PFOS)（直鎖体） |  |  | （ng/l）
| ペルフルオロオクタン酸（PFOA) |  |  | （ng/l）
| ペルフルオロオクタン酸（PFOA)（直鎖体） |  |  | （ng/l）
| PFOS及びPFOAの合算値 |  |  | （ng/l）
要測定指標項目 | 透明度 |  |  | （ｍ）
| 全有機炭素 |  |  | （mg/l） | 1.9 | 1.9 |  | 2.3 | 2.6 | [5 empty] | 3.3 | 3.3 | 2.1 | 2.1 | 1.8 |  |  |  |  | 2.1 | 2.0 | 2.5

## PUB_A01A (23)
公 共 用 水 域 水 質 測 定 結 果 表
地点番号 |  | 0019 | 地点統一番号 |  | 33-025-01 |  | 類型（達成期間） |  | A | (ｲ) |  |  |  | 水 域 名 |  |  | 美山川 | [5 empty] | 調査機関 |  | 都道府県
都道府県名 |  | 岡山県 | 水 系 名 |  | 高梁川水域 | [8 empty] | 河 川 名 |  |  | 美山川 | [5 empty] | 採水機関 |  | 岡山県健康づくり財団
調査年度 |  | 2023年度 | 調査区分 |  | 測定計画調査 | [8 empty] | 地 点 名 |  |  | 栄橋 | [5 empty] | 分析機関 |  | 岡山県健康づくり財団
| 採 取 月 日 |  |  |  | 04/14 | 05/12 |  | 05/12 | 05/12 |  | 05/13 | 06/08 | 07/04 |  | 08/02 |  | 09/06 | 10/12 | 10/12 | 10/12 | 10/13 | 11/24 |  | 12/14 | 01/09 | 02/01 | 03/08
| 採 取 時 刻 |  |  |  | 11:55 | 07:51 |  | 13:51 | 19:51 |  | 01:51 | 11:50 | 11:50 |  | 12:31 |  | 11:43 | 07:40 | 13:40 | 19:40 | 01:40 | 09:17 |  | 11:55 | 11:32 | 12:00 | 11:25
| 採 取 位 置 |  |  |  | 流心 | 流心 |  | 流心 | 流心 |  | 流心 | 流心 | 流心 |  | 流心 |  | 流心 | 流心 | 流心 | 流心 | 流心 | 流心 |  | 流心 | 流心 | 流心 | 流心
| 採 取 水 深 |  |  | （ｍ） | 0.3 | 0.3 |  | 0.3 | 0.3 |  | 0.3 | 0.3 | 0.3 |  | 0.3 |  | 0.3 | 0.3 | 0.3 | 0.3 | 0.3 | 0.3 |  | 0.3 | 0.3 | 0.3 | 0.3
現場観測項目 | 測定区分 |  |  |  | 年間 | 年間 |  | 年間 | 年間 |  | 年間 | 年間 | 年間 |  | 年間 |  | 年間 | 年間 | 年間 | 年間 | 年間 | 年間 |  | 年間 | 年間 | 年間 | 年間
| 天候 |  |  |  | 曇 | 晴 |  | 晴 | 晴 |  | 晴 | 曇 | 晴 |  | 晴 |  | 曇 | 晴 | 晴 | 晴 | 晴 | 晴 |  | 曇 | 晴 | 曇 | 晴
| 気温 |  |  | （℃） | 19.0 | 18.0 |  | 28.4 | 18.4 |  | 14.9 | 24.5 | 31.3 |  | 34.8 |  | 32.2 | 14.0 | 27.2 | 18.0 | 13.9 | 15.0 |  | 13.5 | 7.0 | 13.6 | 12.4
| 水温 |  |  | （℃） | 15.8 | 14.0 |  | 20.1 | 18.2 |  | 15.4 | 19.4 | 25.5 |  | 33.4 |  | 28.1 | 16.5 | 22.0 | 19.8 | 17.6 | 13.0 |  | 11.3 | 6.8 | 10.1 | 10.0
| 流量 |  |  | （㎥/s）
| 全水深 |  |  | （ｍ）
| 透明度 |  |  | （ｍ）
| 透視度 |  |  | （cm） | >30 | >30 |  | >30 | >30 |  | >30 | >30 | >30 |  | >30 |  | >30 | >30 | >30 | >30 | >30 | >30 |  | >30 | >30 | >30 | >30
| 色相 |  |  |  | 黄褐色(淡) | 黄褐色(淡) |  | 黄褐色(淡) | 黄褐色(淡) |  | 黄褐色(淡) | 黄褐色(淡) | 黄褐色(淡) |  | 黄褐色(淡) |  | 黄褐色(淡) | 無色 | 無色 | 無色 | 無色 | 無色 |  | 黄褐色(淡) | 無色 | 無色 | 無色
| 臭気 |  |  |  | 無臭 | 無臭 |  | 無臭 | 無臭 |  | 無臭 | 無臭 | 無臭 |  | 無臭 |  | 無臭 | 無臭 | 無臭 | 無臭 | 無臭 | 無臭 |  | 無臭 | 無臭 | 無臭 | 無臭
生 活 環 境 項 目 | ｐＨ |  |  |  | 7.9 | 7.4 |  | 7.4 | 7.5 |  | 7.4 | 7.6 | 7.7 |  | 8.9 | * | 7.8 | 7.4 | 8.1 | 7.7 | 7.4 | 7.5 |  | 7.7 | 7.8 | 7.9 | 7.7
| ＤＯ |  |  | （mg/l） | 11 | 10 |  | 9.4 | 9.2 |  | 9.6 | 8.6 | 8.8 |  | 11 |  | 9.8 | 8.6 | 11 | 9.0 | 8.0 | 9.4 |  | 11 | 14 | 13 | 12
| ＢＯＤ |  |  | （mg/l） | <0.5 | <0.5 |  | 0.8 | 1.0 |  | 0.6 | 1.2 | <0.5 |  | 2.2 | * | <0.5 | <0.5 | <0.5 | 1.0 | <0.5 | 1.2 |  | 1.2 | 1.0 | 0.8 | 2.0
| ＣＯＤ |  |  | （mg/l）
| ＳＳ |  |  | （mg/l） | 1 | 3 |  | 4 | 3 |  | 4 | 2 | 5 |  | 3 |  | 1 | <1 | 1 | 1 | 1 | <1 |  | 2 | 1 | 2 | 3
| 大腸菌数 |  |  | （CFU/100ml） | 2.5E+01 | 1.1E+02 |  | 9.4E+01 | 3.2E+02 |  | 1.6E+02 | 4.2E+02 | 1.2E+02 |  | 3.8E+01 |  | 7.7E+01 | 4.8E+01 | 2.9E+01 | 6.0E+01 | 8.1E+01 | 7.9E+01 |  | 5.0E+01 | 3.3E+01 | 3.1E+01 | 5.9E+01
| n-ﾍｷｻﾝ抽出物質 |  |  | （mg/l）
| 全窒素 |  |  | （mg/l）
| 全リン |  |  | （mg/l）
| 全亜鉛 |  |  | （mg/l） |  | 0.003 | [8 empty] | 0.002 | [6 empty] | 0.001 |  |  |  | 0.003
| ノニルフェノール |  |  | （mg/l） |  | <0.00006 | [8 empty] | <0.00006 | [6 empty] | <0.00006 |  |  |  | <0.00006
| LAS |  |  | （mg/l） |  | 0.0009 | [8 empty] | 0.0017 | [6 empty] | <0.0006 |  |  |  | 0.0015
| 底層ＤＯ |  |  | （mg/l）
健 康 項 目 | カドミウム |  |  | （mg/l） | [10 empty] | <0.0003
| 全シアン |  |  | （mg/l） | [10 empty] | ND
| 鉛 |  |  | （mg/l） | [10 empty] | <0.005
| 六価クロム |  |  | （mg/l） | [10 empty] | <0.01
| ヒ素 |  |  | （mg/l） | [10 empty] | <0.005
| 総水銀 |  |  | （mg/l） | [10 empty] | <0.0005
| アルキル水銀 |  |  | （mg/l）
| ＰＣＢ |  |  | （mg/l） | [10 empty] | ND
| ジクロロメタン |  |  | （mg/l） | [10 empty] | <0.002
| 四塩化炭素 |  |  | （mg/l） | [10 empty] | <0.0002
| 1,2-ｼﾞｸﾛﾛｴﾀﾝ |  |  | （mg/l） | [10 empty] | <0.0004
| 1,1-ｼﾞｸﾛﾛｴﾁﾚﾝ |  |  | （mg/l） | [10 empty] | <0.002
| ｼｽ-1,2-ｼﾞｸﾛﾛｴﾁﾚﾝ |  |  | （mg/l） | [10 empty] | <0.004
| 1,1,1-ﾄﾘｸﾛﾛｴﾀﾝ |  |  | （mg/l） | [10 empty] | <0.0005
| 1,1,2-ﾄﾘｸﾛﾛｴﾀﾝ |  |  | （mg/l） | [10 empty] | <0.0006
| トリクロロエチレン |  |  | （mg/l） | [10 empty] | <0.001
| テトラクロロエチレン |  |  | （mg/l） | [10 empty] | <0.0005
| 1,3-ｼﾞｸﾛﾛﾌﾟﾛﾍﾟﾝ |  |  | （mg/l） | [10 empty] | <0.0002
| チウラム |  |  | （mg/l） | [10 empty] | <0.0006
| シマジン |  |  | （mg/l） | [10 empty] | <0.0003
| チオベンカルブ |  |  | （mg/l） | [10 empty] | <0.002
| ベンゼン |  |  | （mg/l） | [10 empty] | <0.001
| セレン |  |  | （mg/l） | [10 empty] | <0.002
| ほう素 |  |  | （mg/l） | [10 empty] | <0.03
| ふっ素 |  |  | （mg/l） | [10 empty] | 0.27
| 硝酸性窒素及び亜硝酸性窒素 |  |  | （mg/l） | [10 empty] | <0.03
| 1,4-ジオキサン |  |  | （mg/l） | [10 empty] | <0.005
特殊項目 | フェノール類 |  |  | （mg/l）
| 銅 |  |  | （mg/l） | [21 empty] | <0.01
| 亜鉛 |  |  | （mg/l） |  | 0.003 | [8 empty] | 0.002 | [6 empty] | 0.001 |  |  |  | 0.003
| 鉄（溶解性） |  |  | （mg/l） | [21 empty] | 0.06
| マンガン（溶解性） |  |  | （mg/l） | [21 empty] | <0.01
| クロム |  |  | （mg/l） | [21 empty] | <0.03

## PUB_A01B (23)
公 共 用 水 域 水 質 測 定 結 果 表
地点番号 |  | 0019 | 地点統一番号 |  | 33-025-01 |  | 類型（達成期間） |  | A | (ｲ) |  |  |  | 水 域 名 |  | 美山川 | [5 empty] | 調査機関 |  | 都道府県
都道府県名 |  | 岡山県 | 水 系 名 |  | 高梁川水域 | [8 empty] | 河 川 名 |  | 美山川 | [5 empty] | 採水機関 |  | 岡山県健康づくり財団
調査年度 |  | 2023年度 | 調査区分 |  | 測定計画調査 | [8 empty] | 地 点 名 |  | 栄橋 | [5 empty] | 分析機関 |  | 岡山県健康づくり財団
| 採 取 月 日 |  |  |  | 04/14 | 05/12 |  | 05/12 | 05/12 |  | 05/13 | 06/08 | 07/04 |  | 08/02 | 09/06 | 10/12 | 10/12 | 10/12 | 10/13 | 11/24 |  | 12/14 | 01/09 | 02/01 | 03/08
| 採 取 時 刻 |  |  |  | 11:55 | 07:51 |  | 13:51 | 19:51 |  | 01:51 | 11:50 | 11:50 |  | 12:31 | 11:43 | 07:40 | 13:40 | 19:40 | 01:40 | 09:17 |  | 11:55 | 11:32 | 12:00 | 11:25
| 採 取 位 置 |  |  |  | 流心 | 流心 |  | 流心 | 流心 |  | 流心 | 流心 | 流心 |  | 流心 | 流心 | 流心 | 流心 | 流心 | 流心 | 流心 |  | 流心 | 流心 | 流心 | 流心
| 採 取 水 深 |  |  | （ｍ） | 0.3 | 0.3 |  | 0.3 | 0.3 |  | 0.3 | 0.3 | 0.3 |  | 0.3 | 0.3 | 0.3 | 0.3 | 0.3 | 0.3 | 0.3 |  | 0.3 | 0.3 | 0.3 | 0.3
そ の 他 項 目 | アンモニア態窒素 |  |  | （mg/l）
| 亜硝酸性窒素 |  |  | （mg/l） | [10 empty] | <0.01
| 硝酸性窒素 |  |  | （mg/l） | [10 empty] | <0.02
| 有機態窒素 |  |  | （mg/l）
| リン酸態リン |  |  | （mg/l）
| 電気伝導度 |  |  | （μS/cm）
| ＤＯ飽和度 |  |  | （％）
| 塩化物イオン |  |  | （mg/l）
| 塩素量 |  |  | （‰）
| クロロフィルａ |  |  | （μg/l）
| トリハロメタン生成能 |  |  | （mg/l） | [10 empty] | 0.080
塩分
要 監 視 項 目 | ＥＰＮ |  |  | （mg/l）
| アンチモン |  |  | （mg/l）
| ニッケル |  |  | （mg/l）
| クロロホルム |  |  | （mg/l）
| ﾄﾗﾝｽ-1,2-ｼﾞｸﾛﾛｴﾁﾚﾝ |  |  | （mg/l）
| 1,2-ジクロロプロパン |  |  | （mg/l）
| P-ジクロロベンゼン |  |  | （mg/l）
| イソキサチオン |  |  | （mg/l）
| ダイアジノン |  |  | （mg/l）
| フェニトロチオン(MEP) |  |  | （mg/l）
| イソプロチオラン |  |  | （mg/l）
| オキシン銅(有機銅) |  |  | （mg/l）
| クロロタロニル(TPN) |  |  | （mg/l）
| プロピザミド |  |  | （mg/l）
| ジクロルボス(DDVP) |  |  | （mg/l）
| フェノブカルブ(BPMC) |  |  | （mg/l）
| イプロベンホス(IBP) |  |  | （mg/l）
| クロルニトロフェン(CNP) |  |  | （mg/l）
| トルエン |  |  | （mg/l）
| キシレン |  |  | （mg/l）
| ﾌﾀﾙ酸ｼﾞｴﾁﾙﾍｷｼﾙ |  |  | （mg/l）
| モリブデン |  |  | （mg/l）
| 塩化ビニルモノマー |  |  | （mg/l）
| エピクロロヒドリン |  |  | （mg/l）
| 全マンガン |  |  | （mg/l）
| ウラン |  |  | （mg/l）
| フェノール |  |  | （mg/l）
| ホルムアルデヒド |  |  | （mg/l）
| 4-t-オクチルフェノール |  |  | （mg/l）
| アニリン |  |  | （mg/l）
| 2,4-ジクロロフェノール |  |  | （mg/l）
| ペルフルオロオクタンスルホン酸（PFOS) |  |  | （ng/l）
| ペルフルオロオクタンスルホン酸（PFOS)（直鎖体） |  |  | （ng/l）
| ペルフルオロオクタン酸（PFOA) |  |  | （ng/l）
| ペルフルオロオクタン酸（PFOA)（直鎖体） |  |  | （ng/l）
| PFOS及びPFOAの合算値 |  |  | （ng/l）
要測定指標項目 | 透明度 |  |  | （ｍ）
| 全有機炭素 |  |  | （mg/l） |  | 2.0 | [8 empty] | 2.7 | [5 empty] | 1.2 |  |  |  | 1.3

## PUB_A01A (24)
公 共 用 水 域 水 質 測 定 結 果 表
地点番号 |  | 0016 | 地点統一番号 |  | 33-202-01 |  | 類型（達成期間） | [5 empty] | 水 域 名 |  | 佐伏川 |  |  |  | 調査機関 | 都道府県
都道府県名 |  | 岡山県 | 水 系 名 |  | 高梁川水域 | [7 empty] | 河 川 名 |  | 佐伏川 |  |  |  | 採水機関 | 岡山県健康づくり財団
調査年度 |  | 2023年度 | 調査区分 |  | 測定計画調査 | [7 empty] | 地 点 名 |  | 井倉野橋 |  |  |  | 分析機関 | 岡山県健康づくり財団
| 採 取 月 日 |  |  |  | 04/14 | 05/12 |  | 06/08 | 07/04 | 08/02 | 09/06 | 10/12 |  | 11/24 | 12/14 | 01/09 | 02/01 | 03/08
| 採 取 時 刻 |  |  |  | 12:53 | 07:16 |  | 12:40 | 12:15 | 14:05 | 12:30 | 07:00 |  | 11:55 | 13:10 | 10:03 | 13:13 | 12:35
| 採 取 位 置 |  |  |  | 流心 | 流心 |  | 流心 | 流心 | 流心 | 流心 | 流心 |  | 流心 | 流心 | 流心 | 流心 | 流心
| 採 取 水 深 |  |  | （ｍ） | 0.3 | 0.3 |  | 0.3 | 0.3 | 0.3 | 0.3 | 0.3 |  | 0.3 | 0.3 | 0.3 | 0.3 | 0.3
現場観測項目 | 測定区分 |  |  |  | 年間 | 年間 |  | 年間 | 年間 | 年間 | 年間 | 年間 |  | 年間 | 年間 | 年間 | 年間 | 年間
| 天候 |  |  |  | 曇 | 晴 |  | 曇 | 薄曇 | 晴 | 雨 | 晴 |  | 晴 | 曇 | 晴 | 曇 | 曇
| 気温 |  |  | （℃） | 18.9 | 10.5 |  | 21.3 | 28.2 | 33.5 | 24.1 | 10.0 |  | 12.7 | 13.2 | 1.2 | 10.1 | 9.0
| 水温 |  |  | （℃） | 14.0 | 11.8 |  | 17.1 | 20.5 | 28.2 | 25.1 | 14.3 |  | 11.1 | 9.0 | 3.2 | 7.2 | 8.4
| 流量 |  |  | （㎥/s）
| 全水深 |  |  | （ｍ）
| 透明度 |  |  | （ｍ）
| 透視度 |  |  | （cm） | >30 | >30 |  | >30 | >30 | >30 | >30 | >30 |  | >30 | >30 | >30 | >30 | >30
| 色相 |  |  |  | 無色 | 無色 |  | 無色 | 無色 | 無色 | 無色 | 無色 |  | 無色 | 無色 | 無色 | 無色 | 無色
| 臭気 |  |  |  | 無臭 | 無臭 |  | 無臭 | 無臭 | 無臭 | 無臭 | 無臭 |  | 無臭 | 無臭 | 無臭 | 無臭 | 無臭
生 活 環 境 項 目 | ｐＨ |  |  |  | 8.5 | 8.2 |  | 8.4 | 8.4 | 9.0 | 8.7 | 8.2 |  | 8.4 | 8.3 | 8.3 | 8.5 | 8.6
| ＤＯ |  |  | （mg/l） | 10 | 11 |  | 10 | 9.0 | 10 | 9.0 | 10 |  | 12 | 12 | 14 | 13 | 12
| ＢＯＤ |  |  | （mg/l） | <0.5 | 0.6 |  | <0.5 | <0.5 | <0.5 | <0.5 | <0.5 |  | 1.6 | 1.0 | 1.8 | 0.6 | 1.0
| ＣＯＤ |  |  | （mg/l）
| ＳＳ |  |  | （mg/l） | <1 | <1 |  | <1 | 1 | 2 | <1 | <1 |  | <1 | <1 | <1 | <1 | <1
| 大腸菌数 |  |  | （CFU/100ml） | 1.3E+01 | 4.9E+01 |  | 1.2E+02 | 4.5E+01 | 7.4E+01 | 1.4E+02 | 7.9E+01 |  | 8.1E+01 | 3.2E+02 | 1.9E+01 | 1.0E+01 | 1.1E+01
| n-ﾍｷｻﾝ抽出物質 |  |  | （mg/l）
| 全窒素 |  |  | （mg/l）
| 全リン |  |  | （mg/l）
| 全亜鉛 |  |  | （mg/l）
| ノニルフェノール |  |  | （mg/l）
| LAS |  |  | （mg/l）
| 底層ＤＯ |  |  | （mg/l）
健 康 項 目 | カドミウム |  |  | （mg/l）
| 全シアン |  |  | （mg/l）
| 鉛 |  |  | （mg/l）
| 六価クロム |  |  | （mg/l）
| ヒ素 |  |  | （mg/l）
| 総水銀 |  |  | （mg/l）
| アルキル水銀 |  |  | （mg/l）
| ＰＣＢ |  |  | （mg/l）
| ジクロロメタン |  |  | （mg/l）
| 四塩化炭素 |  |  | （mg/l）
| 1,2-ｼﾞｸﾛﾛｴﾀﾝ |  |  | （mg/l）
| 1,1-ｼﾞｸﾛﾛｴﾁﾚﾝ |  |  | （mg/l）
| ｼｽ-1,2-ｼﾞｸﾛﾛｴﾁﾚﾝ |  |  | （mg/l）
| 1,1,1-ﾄﾘｸﾛﾛｴﾀﾝ |  |  | （mg/l）
| 1,1,2-ﾄﾘｸﾛﾛｴﾀﾝ |  |  | （mg/l）
| トリクロロエチレン |  |  | （mg/l）
| テトラクロロエチレン |  |  | （mg/l）
| 1,3-ｼﾞｸﾛﾛﾌﾟﾛﾍﾟﾝ |  |  | （mg/l）
| チウラム |  |  | （mg/l）
| シマジン |  |  | （mg/l）
| チオベンカルブ |  |  | （mg/l）
| ベンゼン |  |  | （mg/l）
| セレン |  |  | （mg/l）
| ほう素 |  |  | （mg/l）
| ふっ素 |  |  | （mg/l）
| 硝酸性窒素及び亜硝酸性窒素 |  |  | （mg/l）
| 1,4-ジオキサン |  |  | （mg/l）
特殊項目 | フェノール類 |  |  | （mg/l）
| 銅 |  |  | （mg/l）
| 亜鉛 |  |  | （mg/l）
| 鉄（溶解性） |  |  | （mg/l）
| マンガン（溶解性） |  |  | （mg/l）
| クロム |  |  | （mg/l）

## PUB_A01B (24)
公 共 用 水 域 水 質 測 定 結 果 表
地点番号 |  | 0016 | 地点統一番号 |  | 33-202-01 |  | 類型（達成期間） | [5 empty] | 水 域 名 |  | 佐伏川 |  |  |  | 調査機関 | 都道府県
都道府県名 |  | 岡山県 | 水 系 名 |  | 高梁川水域 | [7 empty] | 河 川 名 |  | 佐伏川 |  |  |  | 採水機関 | 岡山県健康づくり財団
調査年度 |  | 2023年度 | 調査区分 |  | 測定計画調査 | [7 empty] | 地 点 名 |  | 井倉野橋 |  |  |  | 分析機関 | 岡山県健康づくり財団
| 採 取 月 日 |  |  |  | 04/14 | 05/12 |  | 06/08 | 07/04 | 08/02 | 09/06 | 10/12 |  | 11/24 | 12/14 | 01/09 | 02/01 | 03/08
| 採 取 時 刻 |  |  |  | 12:53 | 07:16 |  | 12:40 | 12:15 | 14:05 | 12:30 | 07:00 |  | 11:55 | 13:10 | 10:03 | 13:13 | 12:35
| 採 取 位 置 |  |  |  | 流心 | 流心 |  | 流心 | 流心 | 流心 | 流心 | 流心 |  | 流心 | 流心 | 流心 | 流心 | 流心
| 採 取 水 深 |  |  | （ｍ） | 0.3 | 0.3 |  | 0.3 | 0.3 | 0.3 | 0.3 | 0.3 |  | 0.3 | 0.3 | 0.3 | 0.3 | 0.3
そ の 他 項 目 | アンモニア態窒素 |  |  | （mg/l）
| 亜硝酸性窒素 |  |  | （mg/l）
| 硝酸性窒素 |  |  | （mg/l）
| 有機態窒素 |  |  | （mg/l）
| リン酸態リン |  |  | （mg/l）
| 電気伝導度 |  |  | （μS/cm）
| ＤＯ飽和度 |  |  | （％）
| 塩化物イオン |  |  | （mg/l）
| 塩素量 |  |  | （‰）
| クロロフィルａ |  |  | （μg/l）
| トリハロメタン生成能 |  |  | （mg/l）
塩分
要 監 視 項 目 | ＥＰＮ |  |  | （mg/l）
| アンチモン |  |  | （mg/l）
| ニッケル |  |  | （mg/l）
| クロロホルム |  |  | （mg/l）
| ﾄﾗﾝｽ-1,2-ｼﾞｸﾛﾛｴﾁﾚﾝ |  |  | （mg/l）
| 1,2-ジクロロプロパン |  |  | （mg/l）
| P-ジクロロベンゼン |  |  | （mg/l）
| イソキサチオン |  |  | （mg/l）
| ダイアジノン |  |  | （mg/l）
| フェニトロチオン(MEP) |  |  | （mg/l）
| イソプロチオラン |  |  | （mg/l）
| オキシン銅(有機銅) |  |  | （mg/l）
| クロロタロニル(TPN) |  |  | （mg/l）
| プロピザミド |  |  | （mg/l）
| ジクロルボス(DDVP) |  |  | （mg/l）
| フェノブカルブ(BPMC) |  |  | （mg/l）
| イプロベンホス(IBP) |  |  | （mg/l）
| クロルニトロフェン(CNP) |  |  | （mg/l）
| トルエン |  |  | （mg/l）
| キシレン |  |  | （mg/l）
| ﾌﾀﾙ酸ｼﾞｴﾁﾙﾍｷｼﾙ |  |  | （mg/l）
| モリブデン |  |  | （mg/l）
| 塩化ビニルモノマー |  |  | （mg/l）
| エピクロロヒドリン |  |  | （mg/l）
| 全マンガン |  |  | （mg/l）
| ウラン |  |  | （mg/l）
| フェノール |  |  | （mg/l）
| ホルムアルデヒド |  |  | （mg/l）
| 4-t-オクチルフェノール |  |  | （mg/l）
| アニリン |  |  | （mg/l）
| 2,4-ジクロロフェノール |  |  | （mg/l）
| ペルフルオロオクタンスルホン酸（PFOS) |  |  | （ng/l）
| ペルフルオロオクタンスルホン酸（PFOS)（直鎖体） |  |  | （ng/l）
| ペルフルオロオクタン酸（PFOA) |  |  | （ng/l）
| ペルフルオロオクタン酸（PFOA)（直鎖体） |  |  | （ng/l）
| PFOS及びPFOAの合算値 |  |  | （ng/l）
要測定指標項目 | 透明度 |  |  | （ｍ）
| 全有機炭素 |  |  | （mg/l）