## PUB_A01A
公 共 用 水 域 水 質 測 定 結 果 表
地点番号 |  | 0605 | 地点統一番号 |  | 33-605-01 |  | 類型（達成期間） |  | C | (ﾛ) |  | Ⅳ | (ｲ) |  |  | 水 域 名 |  |  | 児島湾(甲) | [7 empty] | 調査機関 |  |  | 政令市（水質汚濁防止法による）
都道府県名 |  | 岡山県 | 水 系 名 |  | 児島湾水域 | [10 empty] | 河 川 名 | [10 empty] | 採水機関 |  |  | 岡山県健康づくり財団
調査年度 |  | 2023年度 | 調査区分 |  | 測定計画調査 | [10 empty] | 地 点 名 |  |  | 海岸通沖 | [7 empty] | 分析機関 |  |  | 岡山県健康づくり財団
| 採 取 月 日 |  |  |  | 04/10 | 04/10 |  | 04/10 | 04/10 |  |  | 04/10 |  | 04/10 | 05/26 |  |  | 05/26 | 06/16 | 06/16 | 07/03 |  | 07/03 | 08/28 |  | 08/28 |  | 09/15 |  | 09/15 | 10/02 | 10/02 | 11/23 | 11/23
| 採 取 時 刻 |  |  |  | 09:36 | 09:36 |  | 09:36 | 15:19 |  |  | 15:19 |  | 15:19 | 12:11 |  |  | 12:11 | 11:51 | 11:51 | 12:30 |  | 12:30 | 11:20 |  | 11:20 |  | 11:23 |  | 11:23 | 11:27 | 11:27 | 10:01 | 10:01
| 採 取 位 置 |  |  |  | 表層 | 中層 |  | 下層 | 表層 |  |  | 中層 |  | 下層 | 表層 |  |  | 下層 | 表層 | 下層 | 表層 |  | 下層 | 表層 |  | 下層 |  | 表層 |  | 下層 | 表層 | 下層 | 表層 | 中層
| 採 取 水 深 |  |  | （ｍ） | 0.5 | 2.0 |  | 4.1 | 0.5 |  |  | 2.0 |  | 4.0 | 0.5 |  |  | 4.1 | 0.5 | 4.3 | 0.5 |  | 4.3 | 0.5 |  | 3.8 |  | 0.5 |  | 4.9 | 0.5 | 5.0 | 0.5 | 2.0
現場観測項目 | 測定区分 |  |  |  | 年間 | 年間 |  | 年間 | 年間 |  |  | 年間 |  | 年間 | 年間 |  |  | 年間 | 年間 | 年間 | 年間 |  | 年間 | 年間 |  | 年間 |  | 年間 |  | 年間 | 年間 | 年間 | 年間 | 年間
| 天候 |  |  |  | 晴 | 晴 |  | 晴 | 晴 |  |  | 晴 |  | 晴 | 曇 |  |  | 曇 | 晴 | 晴 | 曇 |  | 曇 | 晴 |  | 晴 |  | 晴 |  | 晴 | 晴 | 晴 | 曇 | 曇
| 気温 |  |  | （℃） | 14.2 | 14.2 |  | 14.2 | 19.8 |  |  | 19.8 |  | 19.8 | 22.8 |  |  | 22.8 | 25.2 | 25.2 | 28.8 |  | 28.8 | 30.5 |  | 30.5 |  | 30.0 |  | 30.0 | 24.6 | 24.6 | 14.8 | 14.8
| 水温 |  |  | （℃） | 14.6 | 15.0 |  | 13.7 | 16.9 |  |  | 14.2 |  | 13.9 | 20.5 |  |  | 18.9 | 24.0 | 21.0 | 26.0 |  | 23.0 | 31.0 |  | 29.4 |  | 29.3 |  | 28.1 | 27.0 | 27.1 | 15.3 | 17.7
| 流量 |  |  | （㎥/s）
| 全水深 |  |  | （ｍ） | 4.6 | 4.6 |  | 4.6 | 4.5 |  |  | 4.5 |  | 4.5 | 4.6 |  |  | 4.6 | 4.8 | 4.8 | 4.8 |  | 4.8 | 4.3 |  | 4.3 |  | 5.4 |  | 5.4 | 5.5 | 5.5 | 5.1 | 5.1
| 透明度 |  |  | （ｍ） | 1.1 |  |  |  | 1.6 | [5 empty] | 1.1 |  |  |  | 1.4 |  | 1.2 |  |  | 1.3 |  |  |  | 1.3 |  |  | 1.3 |  | 1.9
| 透視度 |  |  | （cm）
| 色相 |  |  |  | 黄褐色(淡) |  |  |  | 黄緑色(淡) | [5 empty] | 黄褐色(淡) |  |  |  | 緑褐色(淡) |  | 緑褐色(淡) |  |  | 緑褐色(淡) |  |  |  | 黄褐色(淡) |  |  | 黄褐色(淡) |  | 黄緑色(淡)
| 臭気 |  |  |  | 無臭 | 無臭 |  | 無臭 | 無臭 |  |  | 無臭 |  | 無臭 | 無臭 |  |  | 無臭 | 無臭 | 無臭 | 無臭 |  | 無臭 | 無臭 |  | 無臭 |  | 無臭 |  | 無臭 | 無臭 | 土(微) | 無臭 | 無臭
生 活 環 境 項 目 | ｐＨ |  |  |  | 8.1 | 8.3 |  |  | 8.4 |  | * | 8.0 |  |  | 8.7 |  | * |  | 8.2 |  | 7.7 |  |  | 8.7 | * |  |  | 8.7 | * |  | 8.0 |  | 7.9 | 7.9
| ＤＯ |  |  | （mg/l） | 10 | 10 |  |  | 11 |  |  | 8.0 |  |  | 12 |  |  |  | 9.4 |  | 8.4 |  |  | 12 |  |  |  | 12 |  |  | 6.4 |  | 7.6 | 6.6
| ＢＯＤ |  |  | （mg/l）
| ＣＯＤ |  |  | （mg/l） | 4.1 | 5.2 |  |  | 3.5 |  |  | 3.8 |  |  | 6.4 |  |  |  | 4.9 |  | 4.6 |  |  | 5.5 |  |  |  | 7.4 |  |  | 4.2 |  | 3.2 | 2.6
| ＳＳ |  |  | （mg/l） | [10 empty] | 3
| 大腸菌数 |  |  | （CFU/100ml）
| n-ﾍｷｻﾝ抽出物質 |  |  | （mg/l）
| 全窒素 |  |  | （mg/l） |  |  |  |  | 0.81 | [11 empty] | 0.92 | [11 empty] | 0.49
| 全リン |  |  | （mg/l） |  |  |  |  | 0.049 | [11 empty] | 0.096 | * | [10 empty] | 0.057
| 全亜鉛 |  |  | （mg/l） |  |  |  |  | 0.003 | [11 empty] | 0.003 | [11 empty] | 0.002
| ノニルフェノール |  |  | （mg/l） |  |  |  |  | <0.00006 | [11 empty] | <0.00006 | [11 empty] | <0.00006
| LAS |  |  | （mg/l） |  |  |  |  | 0.0007 | [11 empty] | 0.0006 | [11 empty] | 0.0010
| 底層ＤＯ |  |  | （mg/l） |  |  |  | 8.0 | [5 empty] | 8.4 |  |  |  | 6.8 |  | 6.6 |  |  | 6.4 |  |  | 4.4 |  |  |  | 4.4 |  | 4.6
健 康 項 目 | カドミウム |  |  | （mg/l） |  |  |  |  | <0.0003
| 全シアン |  |  | （mg/l） |  |  |  |  | ND
| 鉛 |  |  | （mg/l） |  |  |  |  | <0.005
| 六価クロム |  |  | （mg/l） |  |  |  |  | <0.01
| ヒ素 |  |  | （mg/l） |  |  |  |  | <0.005
| 総水銀 |  |  | （mg/l） |  |  |  |  | <0.0005
| アルキル水銀 |  |  | （mg/l） |  |  |  |  | ND
| ＰＣＢ |  |  | （mg/l） |  |  |  |  | ND
| ジクロロメタン |  |  | （mg/l） |  |  |  |  | <0.002
| 四塩化炭素 |  |  | （mg/l） |  |  |  |  | <0.0002
| 1,2-ｼﾞｸﾛﾛｴﾀﾝ |  |  | （mg/l） |  |  |  |  | <0.0004
| 1,1-ｼﾞｸﾛﾛｴﾁﾚﾝ |  |  | （mg/l） |  |  |  |  | <0.002
| ｼｽ-1,2-ｼﾞｸﾛﾛｴﾁﾚﾝ |  |  | （mg/l） |  |  |  |  | <0.004
| 1,1,1-ﾄﾘｸﾛﾛｴﾀﾝ |  |  | （mg/l） |  |  |  |  | <0.0005
| 1,1,2-ﾄﾘｸﾛﾛｴﾀﾝ |  |  | （mg/l） |  |  |  |  | <0.0006
| トリクロロエチレン |  |  | （mg/l） |  |  |  |  | <0.001
| テトラクロロエチレン |  |  | （mg/l） |  |  |  |  | <0.0005
| 1,3-ｼﾞｸﾛﾛﾌﾟﾛﾍﾟﾝ |  |  | （mg/l） |  |  |  |  | <0.0002
| チウラム |  |  | （mg/l） |  |  |  |  | <0.0006
| シマジン |  |  | （mg/l） |  |  |  |  | <0.0003
| チオベンカルブ |  |  | （mg/l） |  |  |  |  | <0.002
| ベンゼン |  |  | （mg/l） |  |  |  |  | <0.001
| セレン |  |  | （mg/l） |  |  |  |  | <0.002
| ほう素 |  |  | （mg/l）
| ふっ素 |  |  | （mg/l）
| 硝酸性窒素及び亜硝酸性窒素 |  |  | （mg/l） |  |  |  |  | 0.39 | [11 empty] | 0.47 | [11 empty] | 0.17
| 1,4-ジオキサン |  |  | （mg/l） |  |  |  |  | <0.005
特殊項目 | フェノール類 |  |  | （mg/l）
| 銅 |  |  | （mg/l） |  |  |  |  | <0.01 | [21 empty] | <0.01
| 亜鉛 |  |  | （mg/l） |  |  |  |  | 0.003 | [11 empty] | 0.003 | [11 empty] | 0.002
| 鉄（溶解性） |  |  | （mg/l） |  |  |  |  | 0.02 | [21 empty] | 0.02
| マンガン（溶解性） |  |  | （mg/l） |  |  |  |  | 0.06 | [21 empty] | 0.01
| クロム |  |  | （mg/l） |  |  |  |  | <0.03 | [21 empty] | <0.03

## PUB_A01B
公 共 用 水 域 水 質 測 定 結 果 表
地点番号 |  | 0605 | 地点統一番号 |  | 33-605-01 |  | 類型（達成期間） |  | C | (ﾛ) | Ⅳ | (ｲ) |  |  | 水 域 名 |  | 児島湾(甲) | [5 empty] | 調査機関 |  | 政令市（水質汚濁防止法による）
都道府県名 |  | 岡山県 | 水 系 名 |  | 児島湾水域 | [9 empty] | 河 川 名 | [7 empty] | 採水機関 |  | 岡山県健康づくり財団
調査年度 |  | 2023年度 | 調査区分 |  | 測定計画調査 | [9 empty] | 地 点 名 |  | 海岸通沖 | [5 empty] | 分析機関 |  | 岡山県健康づくり財団
| 採 取 月 日 |  |  |  | 04/10 | 04/10 |  | 04/10 | 04/10 |  | 04/10 |  | 04/10 | 05/26 |  | 05/26 | 06/16 | 06/16 | 07/03 | 07/03 | 08/28 | 08/28 |  | 09/15 | 09/15 | 10/02 | 10/02 | 11/23 | 11/23
| 採 取 時 刻 |  |  |  | 09:36 | 09:36 |  | 09:36 | 15:19 |  | 15:19 |  | 15:19 | 12:11 |  | 12:11 | 11:51 | 11:51 | 12:30 | 12:30 | 11:20 | 11:20 |  | 11:23 | 11:23 | 11:27 | 11:27 | 10:01 | 10:01
| 採 取 位 置 |  |  |  | 表層 | 中層 |  | 下層 | 表層 |  | 中層 |  | 下層 | 表層 |  | 下層 | 表層 | 下層 | 表層 | 下層 | 表層 | 下層 |  | 表層 | 下層 | 表層 | 下層 | 表層 | 中層
| 採 取 水 深 |  |  | （ｍ） | 0.5 | 2.0 |  | 4.1 | 0.5 |  | 2.0 |  | 4.0 | 0.5 |  | 4.1 | 0.5 | 4.3 | 0.5 | 4.3 | 0.5 | 3.8 |  | 0.5 | 4.9 | 0.5 | 5.0 | 0.5 | 2.0
そ の 他 項 目 | アンモニア態窒素 |  |  | （mg/l） |  |  |  |  | <0.02 | [9 empty] | 0.04 | [8 empty] | 0.05
| 亜硝酸性窒素 |  |  | （mg/l） |  |  |  |  | <0.01 | [9 empty] | 0.01 | [8 empty] | 0.04
| 硝酸性窒素 |  |  | （mg/l） |  |  |  |  | 0.38 | [9 empty] | 0.46 | [8 empty] | 0.13
| 有機態窒素 |  |  | （mg/l）
| リン酸態リン |  |  | （mg/l） |  |  |  |  | <0.01 | [9 empty] | 0.06 | [8 empty] | 0.03
| 電気伝導度 |  |  | （μS/cm）
| ＤＯ飽和度 |  |  | （％）
| 塩化物イオン |  |  | （mg/l）
| 塩素量 |  |  | （‰）
| クロロフィルａ |  |  | （μg/l） |  |  |  |  | 6.8E+00 | [9 empty] | 7.9E+00 | [8 empty] | 1.8E+00
| トリハロメタン生成能 |  |  | （mg/l）
| 塩分 |  |  |  | 7.9 | 11 |  |  | 9.7 |  | 24 |  |  | 7.7 |  |  | 13 |  | 3.4 |  | 5.9 |  |  | 12 |  | 12 |  | 23 | 27
要 監 視 項 目 | ＥＰＮ |  |  | （mg/l）
| アンチモン |  |  | （mg/l）
| ニッケル |  |  | （mg/l）
| クロロホルム |  |  | （mg/l）
| ﾄﾗﾝｽ-1,2-ｼﾞｸﾛﾛｴﾁﾚﾝ |  |  | （mg/l）
| 1,2-ジクロロプロパン |  |  | （mg/l）
| P-ジクロロベンゼン |  |  | （mg/l）
| イソキサチオン |  |  | （mg/l）
| ダイアジノン |  |  | （mg/l）
| フェニトロチオン(MEP) |  |  | （mg/l）
| イソプロチオラン |  |  | （mg/l）
| オキシン銅(有機銅) |  |  | （mg/l）
| クロロタロニル(TPN) |  |  | （mg/l）
| プロピザミド |  |  | （mg/l）
| ジクロルボス(DDVP) |  |  | （mg/l）
| フェノブカルブ(BPMC) |  |  | （mg/l）
| イプロベンホス(IBP) |  |  | （mg/l）
| クロルニトロフェン(CNP) |  |  | （mg/l）
| トルエン |  |  | （mg/l）
| キシレン |  |  | （mg/l）
| ﾌﾀﾙ酸ｼﾞｴﾁﾙﾍｷｼﾙ |  |  | （mg/l）
| モリブデン |  |  | （mg/l）
| 塩化ビニルモノマー |  |  | （mg/l）
| エピクロロヒドリン |  |  | （mg/l）
| 全マンガン |  |  | （mg/l）
| ウラン |  |  | （mg/l）
| フェノール |  |  | （mg/l）
| ホルムアルデヒド |  |  | （mg/l）
| 4-t-オクチルフェノール |  |  | （mg/l）
| アニリン |  |  | （mg/l）
| 2,4-ジクロロフェノール |  |  | （mg/l）
| ペルフルオロオクタンスルホン酸（PFOS) |  |  | （ng/l）
| ペルフルオロオクタンスルホン酸（PFOS)（直鎖体） |  |  | （ng/l）
| ペルフルオロオクタン酸（PFOA) |  |  | （ng/l）
| ペルフルオロオクタン酸（PFOA)（直鎖体） |  |  | （ng/l）
| PFOS及びPFOAの合算値 |  |  | （ng/l）
要測定指標項目 | 透明度 |  |  | （ｍ） | 1.1 |  |  |  | 1.6 |  |  |  |  | 1.1 |  |  | 1.4 |  | 1.2 |  | 1.3 |  |  | 1.3 |  | 1.3 |  | 1.9
| 全有機炭素 |  |  | （mg/l）

## PUB_A01A (2)
公 共 用 水 域 水 質 測 定 結 果 表
地点番号 |  | 0605 | 地点統一番号 |  | 33-605-01 |  | 類型（達成期間） |  | C | (ﾛ) | Ⅳ | (ｲ) |  |  | 水 域 名 |  | 児島湾(甲) | [5 empty] | 調査機関 | 政令市（水質汚濁防止法による）
都道府県名 |  | 岡山県 | 水 系 名 |  | 児島湾水域 | [9 empty] | 河 川 名 | [7 empty] | 採水機関 | 岡山県健康づくり財団
調査年度 |  | 2023年度 | 調査区分 |  | 測定計画調査 | [9 empty] | 地 点 名 |  | 海岸通沖 | [5 empty] | 分析機関 | 岡山県健康づくり財団
| 採 取 月 日 |  |  |  | 11/23 | 11/23 |  | 11/23 | 11/23 |  | 12/15 |  | 12/15 | 01/28 |  | 01/28 | 02/16 |  | 02/16 | 03/04 |  | 03/04
| 採 取 時 刻 |  |  |  | 10:01 | 15:37 |  | 15:37 | 15:37 |  | 11:21 |  | 11:21 | 10:32 |  | 10:32 | 10:17 |  | 10:17 | 11:25 |  | 11:25
| 採 取 位 置 |  |  |  | 下層 | 表層 |  | 中層 | 下層 |  | 表層 |  | 下層 | 表層 |  | 下層 | 表層 |  | 下層 | 表層 |  | 下層
| 採 取 水 深 |  |  | （ｍ） | 4.6 | 0.5 |  | 2.0 | 3.9 |  | 0.5 |  | 5.1 | 0.5 |  | 4.7 | 0.5 |  | 4.0 | 0.5 |  | 4.1
現場観測項目 | 測定区分 |  |  |  | 年間 | 年間 |  | 年間 | 年間 |  | 年間 |  | 年間 | 年間 |  | 年間 | 年間 |  | 年間 | 年間 |  | 年間
| 天候 |  |  |  | 曇 | 晴 |  | 晴 | 晴 |  | 霧 |  | 霧 | 晴 |  | 晴 | 晴 |  | 晴 | 曇 |  | 曇
| 気温 |  |  | （℃） | 14.8 | 17.1 |  | 17.1 | 17.1 |  | 12.2 |  | 12.2 | 6.1 |  | 6.1 | 7.8 |  | 7.8 | 11.2 |  | 11.2
| 水温 |  |  | （℃） | 18.0 | 17.2 |  | 17.5 | 17.8 |  | 13.0 |  | 14.0 | 7.3 |  | 9.2 | 9.1 |  | 9.9 | 9.2 |  | 10.0
| 流量 |  |  | （㎥/s）
| 全水深 |  |  | （ｍ） | 5.1 | 4.4 |  | 4.4 | 4.4 |  | 5.6 |  | 5.6 | 5.2 |  | 5.2 | 4.5 |  | 4.5 | 4.6 |  | 4.6
| 透明度 |  |  | （ｍ） |  | 1.6 |  |  |  |  | 1.6 |  |  | 1.7 |  |  | 1.4 |  |  | 1.1
| 透視度 |  |  | （cm）
| 色相 |  |  |  |  | 黄緑色(淡) |  |  |  |  | 黄緑色(淡) |  |  | 緑褐色(淡) |  |  | 赤褐色(淡) |  |  | 茶褐色(淡)
| 臭気 |  |  |  | 無臭 | 無臭 |  | 無臭 | 無臭 |  | 無臭 |  | 無臭 | 無臭 |  | 無臭 | 無臭 |  | 無臭 | 無臭 |  | 無臭
生 活 環 境 項 目 | ｐＨ |  |  |  |  | 7.9 |  | 7.9 |  |  | 7.9 |  |  | 8.3 |  |  | 8.5 | * |  | 8.4 | *
| ＤＯ |  |  | （mg/l） |  | 8.8 |  | 6.4 |  |  | 9.6 |  |  | 12 |  |  | 13 |  |  | 13
| ＢＯＤ |  |  | （mg/l）
| ＣＯＤ |  |  | （mg/l） |  | 3.4 |  | 2.5 |  |  | 3.9 |  |  | 4.2 |  |  | 6.4 |  |  | 4.0
| ＳＳ |  |  | （mg/l）
| 大腸菌数 |  |  | （CFU/100ml）
| n-ﾍｷｻﾝ抽出物質 |  |  | （mg/l）
| 全窒素 |  |  | （mg/l） | [9 empty] | 0.66
| 全リン |  |  | （mg/l） | [9 empty] | 0.049
| 全亜鉛 |  |  | （mg/l） | [9 empty] | 0.004
| ノニルフェノール |  |  | （mg/l） | [9 empty] | <0.00006
| LAS |  |  | （mg/l） | [9 empty] | 0.0034
| 底層ＤＯ |  |  | （mg/l） | 7.2 |  |  |  | 6.6 |  |  |  | 8.4 |  |  | 9.8 |  |  | 9.4 |  |  | 9.6
健 康 項 目 | カドミウム |  |  | （mg/l）
| 全シアン |  |  | （mg/l）
| 鉛 |  |  | （mg/l）
| 六価クロム |  |  | （mg/l）
| ヒ素 |  |  | （mg/l）
| 総水銀 |  |  | （mg/l）
| アルキル水銀 |  |  | （mg/l）
| ＰＣＢ |  |  | （mg/l）
| ジクロロメタン |  |  | （mg/l）
| 四塩化炭素 |  |  | （mg/l）
| 1,2-ｼﾞｸﾛﾛｴﾀﾝ |  |  | （mg/l）
| 1,1-ｼﾞｸﾛﾛｴﾁﾚﾝ |  |  | （mg/l）
| ｼｽ-1,2-ｼﾞｸﾛﾛｴﾁﾚﾝ |  |  | （mg/l）
| 1,1,1-ﾄﾘｸﾛﾛｴﾀﾝ |  |  | （mg/l）
| 1,1,2-ﾄﾘｸﾛﾛｴﾀﾝ |  |  | （mg/l）
| トリクロロエチレン |  |  | （mg/l）
| テトラクロロエチレン |  |  | （mg/l）
| 1,3-ｼﾞｸﾛﾛﾌﾟﾛﾍﾟﾝ |  |  | （mg/l）
| チウラム |  |  | （mg/l）
| シマジン |  |  | （mg/l）
| チオベンカルブ |  |  | （mg/l）
| ベンゼン |  |  | （mg/l）
| セレン |  |  | （mg/l）
| ほう素 |  |  | （mg/l）
| ふっ素 |  |  | （mg/l）
| 硝酸性窒素及び亜硝酸性窒素 |  |  | （mg/l） | [9 empty] | 0.28
| 1,4-ジオキサン |  |  | （mg/l）
特殊項目 | フェノール類 |  |  | （mg/l）
| 銅 |  |  | （mg/l）
| 亜鉛 |  |  | （mg/l） | [9 empty] | 0.004
| 鉄（溶解性） |  |  | （mg/l）
| マンガン（溶解性） |  |  | （mg/l）
| クロム |  |  | （mg/l）

## PUB_A01B (2)
公 共 用 水 域 水 質 測 定 結 果 表
地点番号 |  | 0605 | 地点統一番号 |  | 33-605-01 |  | 類型（達成期間） |  | C | (ﾛ) | Ⅳ | (ｲ) |  |  | 水 域 名 |  | 児島湾(甲) |  |  |  | 調査機関 | 政令市（水質汚濁防止法による）
都道府県名 |  | 岡山県 | 水 系 名 |  | 児島湾水域 | [9 empty] | 河 川 名 | [5 empty] | 採水機関 | 岡山県健康づくり財団
調査年度 |  | 2023年度 | 調査区分 |  | 測定計画調査 | [9 empty] | 地 点 名 |  | 海岸通沖 |  |  |  | 分析機関 | 岡山県健康づくり財団
| 採 取 月 日 |  |  |  | 11/23 | 11/23 |  | 11/23 | 11/23 |  | 12/15 |  | 12/15 | 01/28 |  | 01/28 | 02/16 | 02/16 | 03/04 | 03/04
| 採 取 時 刻 |  |  |  | 10:01 | 15:37 |  | 15:37 | 15:37 |  | 11:21 |  | 11:21 | 10:32 |  | 10:32 | 10:17 | 10:17 | 11:25 | 11:25
| 採 取 位 置 |  |  |  | 下層 | 表層 |  | 中層 | 下層 |  | 表層 |  | 下層 | 表層 |  | 下層 | 表層 | 下層 | 表層 | 下層
| 採 取 水 深 |  |  | （ｍ） | 4.6 | 0.5 |  | 2.0 | 3.9 |  | 0.5 |  | 5.1 | 0.5 |  | 4.7 | 0.5 | 4.0 | 0.5 | 4.1
そ の 他 項 目 | アンモニア態窒素 |  |  | （mg/l） | [9 empty] | <0.02
| 亜硝酸性窒素 |  |  | （mg/l） | [9 empty] | <0.01
| 硝酸性窒素 |  |  | （mg/l） | [9 empty] | 0.27
| 有機態窒素 |  |  | （mg/l）
| リン酸態リン |  |  | （mg/l） | [9 empty] | 0.01
| 電気伝導度 |  |  | （μS/cm）
| ＤＯ飽和度 |  |  | （％）
| 塩化物イオン |  |  | （mg/l）
| 塩素量 |  |  | （‰）
| クロロフィルａ |  |  | （μg/l） | [9 empty] | 1.1E+01
| トリハロメタン生成能 |  |  | （mg/l）
| 塩分 |  |  |  |  | 24 |  | 28 |  |  | 14 |  |  | 17 |  |  | 19 |  | 13
要 監 視 項 目 | ＥＰＮ |  |  | （mg/l）
| アンチモン |  |  | （mg/l）
| ニッケル |  |  | （mg/l）
| クロロホルム |  |  | （mg/l）
| ﾄﾗﾝｽ-1,2-ｼﾞｸﾛﾛｴﾁﾚﾝ |  |  | （mg/l）
| 1,2-ジクロロプロパン |  |  | （mg/l）
| P-ジクロロベンゼン |  |  | （mg/l）
| イソキサチオン |  |  | （mg/l）
| ダイアジノン |  |  | （mg/l）
| フェニトロチオン(MEP) |  |  | （mg/l）
| イソプロチオラン |  |  | （mg/l）
| オキシン銅(有機銅) |  |  | （mg/l）
| クロロタロニル(TPN) |  |  | （mg/l）
| プロピザミド |  |  | （mg/l）
| ジクロルボス(DDVP) |  |  | （mg/l）
| フェノブカルブ(BPMC) |  |  | （mg/l）
| イプロベンホス(IBP) |  |  | （mg/l）
| クロルニトロフェン(CNP) |  |  | （mg/l）
| トルエン |  |  | （mg/l）
| キシレン |  |  | （mg/l）
| ﾌﾀﾙ酸ｼﾞｴﾁﾙﾍｷｼﾙ |  |  | （mg/l）
| モリブデン |  |  | （mg/l）
| 塩化ビニルモノマー |  |  | （mg/l）
| エピクロロヒドリン |  |  | （mg/l）
| 全マンガン |  |  | （mg/l）
| ウラン |  |  | （mg/l）
| フェノール |  |  | （mg/l）
| ホルムアルデヒド |  |  | （mg/l）
| 4-t-オクチルフェノール |  |  | （mg/l）
| アニリン |  |  | （mg/l）
| 2,4-ジクロロフェノール |  |  | （mg/l）
| ペルフルオロオクタンスルホン酸（PFOS) |  |  | （ng/l）
| ペルフルオロオクタンスルホン酸（PFOS)（直鎖体） |  |  | （ng/l）
| ペルフルオロオクタン酸（PFOA) |  |  | （ng/l）
| ペルフルオロオクタン酸（PFOA)（直鎖体） |  |  | （ng/l）
| PFOS及びPFOAの合算値 |  |  | （ng/l）
要測定指標項目 | 透明度 |  |  | （ｍ） |  | 1.6 |  |  |  |  | 1.6 |  |  | 1.7 |  |  | 1.4 |  | 1.1
| 全有機炭素 |  |  | （mg/l）

## PUB_A01A (3)
公 共 用 水 域 水 質 測 定 結 果 表
地点番号 |  | 0601 | 地点統一番号 |  | 33-606-01 |  |  | 類型（達成期間） |  |  | B | (ﾛ) |  | Ⅳ | (ｲ) |  |  |  | 水 域 名 |  |  | 児島湾(乙) | [8 empty] | 調査機関 |  |  | 政令市（水質汚濁防止法による）
都道府県名 |  | 岡山県 | 水 系 名 |  | 児島湾水域 | [13 empty] | 河 川 名 | [11 empty] | 採水機関 |  |  | 岡山県健康づくり財団
調査年度 |  | 2023年度 | 調査区分 |  | 測定計画調査 | [13 empty] | 地 点 名 |  |  | 旭川河口部 | [8 empty] | 分析機関 |  |  | 岡山県健康づくり財団
| 採 取 月 日 |  |  |  | 04/10 |  | 04/10 |  |  | 04/10 | 04/10 |  |  | 04/10 |  |  | 04/10 | 05/26 |  |  | 05/26 | 06/16 |  | 06/16 | 07/03 |  | 07/03 | 08/28 |  | 08/28 |  | 09/15 |  | 09/15 | 10/02 |  | 10/02 | 11/23 |  | 11/23
| 採 取 時 刻 |  |  |  | 09:26 |  | 09:26 |  |  | 09:26 | 15:08 |  |  | 15:08 |  |  | 15:08 | 12:01 |  |  | 12:01 | 11:42 |  | 11:42 | 12:20 |  | 12:20 | 11:11 |  | 11:11 |  | 11:12 |  | 11:12 | 11:15 |  | 11:15 | 09:51 |  | 09:51
| 採 取 位 置 |  |  |  | 表層 |  | 中層 |  |  | 下層 | 表層 |  |  | 中層 |  |  | 下層 | 表層 |  |  | 下層 | 表層 |  | 下層 | 表層 |  | 下層 | 表層 |  | 下層 |  | 表層 |  | 下層 | 表層 |  | 下層 | 表層 |  | 中層
| 採 取 水 深 |  |  | （ｍ） | 0.5 |  | 2.0 |  |  | 3.3 | 0.5 |  |  | 2.0 |  |  | 3.5 | 0.5 |  |  | 3.5 | 0.5 |  | 3.6 | 0.5 |  | 3.7 | 0.5 |  | 3.5 |  | 0.5 |  | 4.2 | 0.5 |  | 4.1 | 0.5 |  | 2.0
現場観測項目 | 測定区分 |  |  |  | 年間 |  | 年間 |  |  | 年間 | 年間 |  |  | 年間 |  |  | 年間 | 年間 |  |  | 年間 | 年間 |  | 年間 | 年間 |  | 年間 | 年間 |  | 年間 |  | 年間 |  | 年間 | 年間 |  | 年間 | 年間 |  | 年間
| 天候 |  |  |  | 晴 |  | 晴 |  |  | 晴 | 晴 |  |  | 晴 |  |  | 晴 | 曇 |  |  | 曇 | 晴 |  | 晴 | 曇 |  | 曇 | 晴 |  | 晴 |  | 晴 |  | 晴 | 晴 |  | 晴 | 曇 |  | 曇
| 気温 |  |  | （℃） | 13.2 |  | 13.2 |  |  | 13.2 | 19.5 |  |  | 19.5 |  |  | 19.5 | 22.1 |  |  | 22.1 | 24.8 |  | 24.8 | 28.8 |  | 28.8 | 30.5 |  | 30.5 |  | 29.8 |  | 29.8 | 24.0 |  | 24.0 | 14.1 |  | 14.1
| 水温 |  |  | （℃） | 14.3 |  | 14.9 |  |  | 14.1 | 15.9 |  |  | 14.2 |  |  | 14.0 | 19.7 |  |  | 19.0 | 23.0 |  | 21.5 | 24.0 |  | 22.7 | 30.0 |  | 29.5 |  | 29.2 |  | 28.1 | 26.2 |  | 27.2 | 13.9 |  | 17.3
| 流量 |  |  | （㎥/s）
| 全水深 |  |  | （ｍ） | 3.8 |  | 3.8 |  |  | 3.8 | 4.0 |  |  | 4.0 |  |  | 4.0 | 4.0 |  |  | 4.0 | 4.1 |  | 4.1 | 4.2 |  | 4.2 | 4.0 |  | 4.0 |  | 4.7 |  | 4.7 | 4.6 |  | 4.6 | 4.3 |  | 4.3
| 透明度 |  |  | （ｍ） | 1.3 | [5 empty] | 1.7 | [6 empty] | 1.6 |  |  |  | 1.7 |  |  | 1.2 |  |  | 1.3 |  |  |  | 1.4 |  |  | 1.2 |  |  | 1.6
| 透視度 |  |  | （cm）
| 色相 |  |  |  | 茶褐色(淡) | [5 empty] | 黄緑色(淡) | [6 empty] | 黄褐色(淡) |  |  |  | 黄緑色(淡) |  |  | 黄褐色(淡) |  |  | 茶褐色(淡) |  |  |  | 褐色(中) |  |  | 黄褐色(淡) |  |  | 黄緑色(淡)
| 臭気 |  |  |  | 無臭 |  | 無臭 |  |  | 無臭 | 無臭 |  |  | 無臭 |  |  | 無臭 | 無臭 |  |  | 無臭 | 無臭 |  | 無臭 | 無臭 |  | 無臭 | 無臭 |  | 無臭 |  | 無臭 |  | 無臭 | 無臭 |  | その他(微) | 無臭 |  | 無臭
生 活 環 境 項 目 | ｐＨ |  |  |  | 7.8 |  | 8.3 |  |  |  | 7.9 |  |  | 8.2 |  |  |  | 7.9 |  |  |  | 7.7 | * |  | 7.5 | * |  | 8.3 |  |  |  | 8.6 | * |  | 8.0 |  |  | 7.7 | * | 7.9
| ＤＯ |  |  | （mg/l） | 10 |  | 9.4 |  |  |  | 11 |  |  | 9.4 |  |  |  | 8.6 |  |  |  | 7.8 |  |  | 8.4 |  |  | 10 |  |  |  | 10 |  |  | 7.2 |  |  | 9.4 |  | 6.6
| ＢＯＤ |  |  | （mg/l）
| ＣＯＤ |  |  | （mg/l） | 3.2 | * | 7.6 |  | * |  | 3.3 |  | * | 5.4 |  | * |  | 3.9 |  | * |  | 2.7 |  |  | 4.9 | * |  | 4.0 | * |  |  | 5.5 | * |  | 4.6 | * |  | 3.3 | * | 2.8
| ＳＳ |  |  | （mg/l）
| 大腸菌数 |  |  | （CFU/100ml）
| n-ﾍｷｻﾝ抽出物質 |  |  | （mg/l） | ND | [5 empty] | ND | [6 empty] | ND |  |  |  | ND |  |  | ND |  |  | ND |  |  |  | ND |  |  | ND |  |  | ND
| 全窒素 |  |  | （mg/l） | [6 empty] | 1.0 | [13 empty] | 0.88 | [12 empty] | 0.52
| 全リン |  |  | （mg/l） | [6 empty] | 0.028 | [13 empty] | 0.055 | [12 empty] | 0.047
| 全亜鉛 |  |  | （mg/l） | [6 empty] | 0.001 | [13 empty] | 0.002 | [12 empty] | 0.001
| ノニルフェノール |  |  | （mg/l）
| LAS |  |  | （mg/l）
| 底層ＤＯ |  |  | （mg/l） | [5 empty] | 8.0 | [6 empty] | 8.0 |  |  |  | 6.4 |  |  | 5.6 |  |  | 6.0 |  |  | 4.6 |  |  |  | 4.6 |  |  | 4.8
健 康 項 目 | カドミウム |  |  | （mg/l） | [6 empty] | <0.0003
| 全シアン |  |  | （mg/l） | [6 empty] | ND
| 鉛 |  |  | （mg/l） | [6 empty] | <0.005
| 六価クロム |  |  | （mg/l） | [6 empty] | <0.01
| ヒ素 |  |  | （mg/l） | [6 empty] | <0.005
| 総水銀 |  |  | （mg/l） | [6 empty] | <0.0005
| アルキル水銀 |  |  | （mg/l） | [6 empty] | ND
| ＰＣＢ |  |  | （mg/l） | [6 empty] | ND
| ジクロロメタン |  |  | （mg/l） | [6 empty] | <0.002
| 四塩化炭素 |  |  | （mg/l） | [6 empty] | <0.0002
| 1,2-ｼﾞｸﾛﾛｴﾀﾝ |  |  | （mg/l） | [6 empty] | <0.0004
| 1,1-ｼﾞｸﾛﾛｴﾁﾚﾝ |  |  | （mg/l） | [6 empty] | <0.002
| ｼｽ-1,2-ｼﾞｸﾛﾛｴﾁﾚﾝ |  |  | （mg/l） | [6 empty] | <0.004
| 1,1,1-ﾄﾘｸﾛﾛｴﾀﾝ |  |  | （mg/l） | [6 empty] | <0.0005
| 1,1,2-ﾄﾘｸﾛﾛｴﾀﾝ |  |  | （mg/l） | [6 empty] | <0.0006
| トリクロロエチレン |  |  | （mg/l） | [6 empty] | <0.001
| テトラクロロエチレン |  |  | （mg/l） | [6 empty] | <0.0005
| 1,3-ｼﾞｸﾛﾛﾌﾟﾛﾍﾟﾝ |  |  | （mg/l） | [6 empty] | <0.0002
| チウラム |  |  | （mg/l） | [6 empty] | <0.0006
| シマジン |  |  | （mg/l） | [6 empty] | <0.0003
| チオベンカルブ |  |  | （mg/l） | [6 empty] | <0.002
| ベンゼン |  |  | （mg/l） | [6 empty] | <0.001
| セレン |  |  | （mg/l） | [6 empty] | <0.002
| ほう素 |  |  | （mg/l）
| ふっ素 |  |  | （mg/l）
| 硝酸性窒素及び亜硝酸性窒素 |  |  | （mg/l） | [6 empty] | 0.49 | [13 empty] | 0.58 | [12 empty] | 0.23
| 1,4-ジオキサン |  |  | （mg/l） | [6 empty] | <0.005
特殊項目 | フェノール類 |  |  | （mg/l）
| 銅 |  |  | （mg/l） | [6 empty] | <0.01 | [23 empty] | <0.01
| 亜鉛 |  |  | （mg/l） | [6 empty] | 0.001 | [13 empty] | 0.002 | [12 empty] | 0.001
| 鉄（溶解性） |  |  | （mg/l） | [6 empty] | 0.02 | [23 empty] | 0.02
| マンガン（溶解性） |  |  | （mg/l） | [6 empty] | 0.05 | [23 empty] | 0.02
| クロム |  |  | （mg/l） | [6 empty] | <0.03 | [23 empty] | <0.03

## PUB_A01B (3)
公 共 用 水 域 水 質 測 定 結 果 表
地点番号 |  | 0601 | 地点統一番号 |  | 33-606-01 |  | 類型（達成期間） |  | B | (ﾛ) | Ⅳ | (ｲ) |  |  | 水 域 名 |  | 児島湾(乙) | [5 empty] | 調査機関 |  | 政令市（水質汚濁防止法による）
都道府県名 |  | 岡山県 | 水 系 名 |  | 児島湾水域 | [9 empty] | 河 川 名 | [7 empty] | 採水機関 |  | 岡山県健康づくり財団
調査年度 |  | 2023年度 | 調査区分 |  | 測定計画調査 | [9 empty] | 地 点 名 |  | 旭川河口部 | [5 empty] | 分析機関 |  | 岡山県健康づくり財団
| 採 取 月 日 |  |  |  | 04/10 | 04/10 |  | 04/10 | 04/10 |  | 04/10 |  | 04/10 | 05/26 |  | 05/26 | 06/16 | 06/16 | 07/03 | 07/03 | 08/28 | 08/28 |  | 09/15 | 09/15 | 10/02 | 10/02 | 11/23 | 11/23
| 採 取 時 刻 |  |  |  | 09:26 | 09:26 |  | 09:26 | 15:08 |  | 15:08 |  | 15:08 | 12:01 |  | 12:01 | 11:42 | 11:42 | 12:20 | 12:20 | 11:11 | 11:11 |  | 11:12 | 11:12 | 11:15 | 11:15 | 09:51 | 09:51
| 採 取 位 置 |  |  |  | 表層 | 中層 |  | 下層 | 表層 |  | 中層 |  | 下層 | 表層 |  | 下層 | 表層 | 下層 | 表層 | 下層 | 表層 | 下層 |  | 表層 | 下層 | 表層 | 下層 | 表層 | 中層
| 採 取 水 深 |  |  | （ｍ） | 0.5 | 2.0 |  | 3.3 | 0.5 |  | 2.0 |  | 3.5 | 0.5 |  | 3.5 | 0.5 | 3.6 | 0.5 | 3.7 | 0.5 | 3.5 |  | 0.5 | 4.2 | 0.5 | 4.1 | 0.5 | 2.0
そ の 他 項 目 | アンモニア態窒素 |  |  | （mg/l） |  |  |  |  | 0.02 | [9 empty] | 0.03 | [8 empty] | 0.04
| 亜硝酸性窒素 |  |  | （mg/l） |  |  |  |  | <0.01 | [9 empty] | <0.01 | [8 empty] | 0.01
| 硝酸性窒素 |  |  | （mg/l） |  |  |  |  | 0.48 | [9 empty] | 0.57 | [8 empty] | 0.22
| 有機態窒素 |  |  | （mg/l）
| リン酸態リン |  |  | （mg/l） |  |  |  |  | <0.01 | [9 empty] | 0.03 | [8 empty] | 0.02
| 電気伝導度 |  |  | （μS/cm）
| ＤＯ飽和度 |  |  | （％）
| 塩化物イオン |  |  | （mg/l）
| 塩素量 |  |  | （‰）
| クロロフィルａ |  |  | （μg/l）
| トリハロメタン生成能 |  |  | （mg/l）
| 塩分 |  |  |  | 5.0 | 16 |  |  | 3.3 |  | 22 |  |  | 6.1 |  |  | 6.3 |  | 1.4 |  | 5.0 |  |  | 8.4 |  | 11 |  | 11 | 27
要 監 視 項 目 | ＥＰＮ |  |  | （mg/l） | [14 empty] | <0.0006
| アンチモン |  |  | （mg/l） | [14 empty] | <0.002
| ニッケル |  |  | （mg/l） | [14 empty] | <0.005
| クロロホルム |  |  | （mg/l） | [14 empty] | <0.0006
| ﾄﾗﾝｽ-1,2-ｼﾞｸﾛﾛｴﾁﾚﾝ |  |  | （mg/l） | [14 empty] | <0.004
| 1,2-ジクロロプロパン |  |  | （mg/l） | [14 empty] | <0.006
| P-ジクロロベンゼン |  |  | （mg/l） | [14 empty] | <0.02
| イソキサチオン |  |  | （mg/l） | [14 empty] | <0.0008
| ダイアジノン |  |  | （mg/l） | [14 empty] | <0.0005
| フェニトロチオン(MEP) |  |  | （mg/l） | [14 empty] | <0.0003
| イソプロチオラン |  |  | （mg/l） | [14 empty] | <0.004
| オキシン銅(有機銅) |  |  | （mg/l） | [14 empty] | <0.004
| クロロタロニル(TPN) |  |  | （mg/l） | [14 empty] | <0.004
| プロピザミド |  |  | （mg/l） | [14 empty] | <0.0008
| ジクロルボス(DDVP) |  |  | （mg/l） | [14 empty] | <0.001
| フェノブカルブ(BPMC) |  |  | （mg/l） | [14 empty] | <0.002
| イプロベンホス(IBP) |  |  | （mg/l） | [14 empty] | <0.0008
| クロルニトロフェン(CNP) |  |  | （mg/l） | [14 empty] | <0.0001
| トルエン |  |  | （mg/l） | [14 empty] | <0.06
| キシレン |  |  | （mg/l） | [14 empty] | <0.04
| ﾌﾀﾙ酸ｼﾞｴﾁﾙﾍｷｼﾙ |  |  | （mg/l） | [14 empty] | <0.006
| モリブデン |  |  | （mg/l） | [14 empty] | <0.01
| 塩化ビニルモノマー |  |  | （mg/l） | [14 empty] | <0.0002
| エピクロロヒドリン |  |  | （mg/l） | [14 empty] | <0.0001
| 全マンガン |  |  | （mg/l） | [14 empty] | 0.03
| ウラン |  |  | （mg/l） | [14 empty] | <0.0002
| フェノール |  |  | （mg/l） | [14 empty] | <0.001
| ホルムアルデヒド |  |  | （mg/l） | [14 empty] | <0.003
| 4-t-オクチルフェノール |  |  | （mg/l） | [14 empty] | <0.0001
| アニリン |  |  | （mg/l） | [14 empty] | <0.002
| 2,4-ジクロロフェノール |  |  | （mg/l） | [14 empty] | <0.0003
| ペルフルオロオクタンスルホン酸（PFOS) |  |  | （ng/l） | [14 empty] | <2.5
| ペルフルオロオクタンスルホン酸（PFOS)（直鎖体） |  |  | （ng/l） | [14 empty] | <2.5
| ペルフルオロオクタン酸（PFOA) |  |  | （ng/l） | [14 empty] | 3.8
| ペルフルオロオクタン酸（PFOA)（直鎖体） |  |  | （ng/l） | [14 empty] | 3.8
| PFOS及びPFOAの合算値 |  |  | （ng/l） | [14 empty] | 6.3
要測定指標項目 | 透明度 |  |  | （ｍ） | 1.3 |  |  |  | 1.7 |  |  |  |  | 1.6 |  |  | 1.7 |  | 1.2 |  | 1.3 |  |  | 1.4 |  | 1.2 |  | 1.6
| 全有機炭素 |  |  | （mg/l）

## PUB_A01A (4)
公 共 用 水 域 水 質 測 定 結 果 表
地点番号 |  | 0601 | 地点統一番号 |  | 33-606-01 |  | 類型（達成期間） |  |  |  | B | (ﾛ) | Ⅳ | (ｲ) |  |  |  | 水 域 名 |  |  | 児島湾(乙) |  |  |  |  | 調査機関 | 政令市（水質汚濁防止法による）
都道府県名 |  | 岡山県 | 水 系 名 |  | 児島湾水域 | [12 empty] | 河 川 名 | [7 empty] | 採水機関 | 岡山県健康づくり財団
調査年度 |  | 2023年度 | 調査区分 |  | 測定計画調査 | [12 empty] | 地 点 名 |  |  | 旭川河口部 |  |  |  |  | 分析機関 | 岡山県健康づくり財団
| 採 取 月 日 |  |  |  | 11/23 | 11/23 |  |  | 11/23 |  | 11/23 |  | 12/15 |  |  | 12/15 | 01/28 |  |  | 01/28 | 02/16 |  | 02/16 | 03/04 | 03/04
| 採 取 時 刻 |  |  |  | 09:51 | 15:27 |  |  | 15:27 |  | 15:27 |  | 09:04 |  |  | 09:04 | 10:23 |  |  | 10:23 | 10:10 |  | 10:10 | 11:17 | 11:17
| 採 取 位 置 |  |  |  | 下層 | 表層 |  |  | 中層 |  | 下層 |  | 表層 |  |  | 下層 | 表層 |  |  | 下層 | 表層 |  | 下層 | 表層 | 下層
| 採 取 水 深 |  |  | （ｍ） | 3.8 | 0.5 |  |  | 2.0 |  | 3.3 |  | 0.5 |  |  | 3.9 | 0.5 |  |  | 4.0 | 0.5 |  | 3.2 | 0.5 | 3.3
現場観測項目 | 測定区分 |  |  |  | 年間 | 年間 |  |  | 年間 |  | 年間 |  | 年間 |  |  | 年間 | 年間 |  |  | 年間 | 年間 |  | 年間 | 年間 | 年間
| 天候 |  |  |  | 曇 | 晴 |  |  | 晴 |  | 晴 |  | 霧 |  |  | 霧 | 晴 |  |  | 晴 | 晴 |  | 晴 | 曇 | 曇
| 気温 |  |  | （℃） | 14.1 | 17.5 |  |  | 17.5 |  | 17.5 |  | 12.9 |  |  | 12.9 | 5.4 |  |  | 5.4 | 7.5 |  | 7.5 | 10.9 | 10.9
| 水温 |  |  | （℃） | 17.8 | 17.9 |  |  | 17.4 |  | 17.7 |  | 13.1 |  |  | 14.1 | 7.3 |  |  | 9.2 | 9.0 |  | 9.9 | 9.0 | 10.1
| 流量 |  |  | （㎥/s）
| 全水深 |  |  | （ｍ） | 4.3 | 3.8 |  |  | 3.8 |  | 3.8 |  | 4.4 |  |  | 4.4 | 4.5 |  |  | 4.5 | 3.7 |  | 3.7 | 3.8 | 3.8
| 透明度 |  |  | （ｍ） |  | 1.6 | [6 empty] | 1.1 |  |  |  | 1.9 |  |  |  | 1.0 |  |  | 1.5
| 透視度 |  |  | （cm）
| 色相 |  |  |  |  | 黄緑色(淡) | [6 empty] | 黄緑色(淡) |  |  |  | 緑褐色(淡) |  |  |  | 赤褐色(淡) |  |  | 茶褐色(淡)
| 臭気 |  |  |  | 無臭 | 無臭 |  |  | 無臭 |  | 無臭 |  | 無臭 |  |  | 無臭 | 無臭 |  |  | 無臭 | 無臭 |  | 無臭 | 無臭 | 無臭
生 活 環 境 項 目 | ｐＨ |  |  |  |  | 7.9 |  |  | 7.9 |  |  |  | 8.0 |  |  |  | 8.2 |  |  |  | 8.5 | * |  | 8.1
| ＤＯ |  |  | （mg/l） |  | 8.6 |  |  | 6.6 |  |  |  | 9.8 |  |  |  | 12 |  |  |  | 14 |  |  | 12
| ＢＯＤ |  |  | （mg/l）
| ＣＯＤ |  |  | （mg/l） |  | 3.5 |  | * | 3.2 | * |  |  | 3.8 |  | * |  | 4.1 |  | * |  | 4.5 | * |  | 2.6
| ＳＳ |  |  | （mg/l）
| 大腸菌数 |  |  | （CFU/100ml）
| n-ﾍｷｻﾝ抽出物質 |  |  | （mg/l） |  | ND | [6 empty] | ND |  |  |  | ND |  |  |  | ND |  |  | ND
| 全窒素 |  |  | （mg/l） | [12 empty] | 0.74
| 全リン |  |  | （mg/l） | [12 empty] | 0.052
| 全亜鉛 |  |  | （mg/l） | [12 empty] | 0.004
| ノニルフェノール |  |  | （mg/l）
| LAS |  |  | （mg/l）
| 底層ＤＯ |  |  | （mg/l） | 6.8 | [5 empty] | 7.0 |  |  |  |  | 8.2 |  |  |  | 9.2 |  |  | 9.6 |  | 8.8
健 康 項 目 | カドミウム |  |  | （mg/l）
| 全シアン |  |  | （mg/l）
| 鉛 |  |  | （mg/l）
| 六価クロム |  |  | （mg/l）
| ヒ素 |  |  | （mg/l）
| 総水銀 |  |  | （mg/l）
| アルキル水銀 |  |  | （mg/l）
| ＰＣＢ |  |  | （mg/l）
| ジクロロメタン |  |  | （mg/l）
| 四塩化炭素 |  |  | （mg/l）
| 1,2-ｼﾞｸﾛﾛｴﾀﾝ |  |  | （mg/l）
| 1,1-ｼﾞｸﾛﾛｴﾁﾚﾝ |  |  | （mg/l）
| ｼｽ-1,2-ｼﾞｸﾛﾛｴﾁﾚﾝ |  |  | （mg/l）
| 1,1,1-ﾄﾘｸﾛﾛｴﾀﾝ |  |  | （mg/l）
| 1,1,2-ﾄﾘｸﾛﾛｴﾀﾝ |  |  | （mg/l）
| トリクロロエチレン |  |  | （mg/l）
| テトラクロロエチレン |  |  | （mg/l）
| 1,3-ｼﾞｸﾛﾛﾌﾟﾛﾍﾟﾝ |  |  | （mg/l）
| チウラム |  |  | （mg/l）
| シマジン |  |  | （mg/l）
| チオベンカルブ |  |  | （mg/l）
| ベンゼン |  |  | （mg/l）
| セレン |  |  | （mg/l）
| ほう素 |  |  | （mg/l）
| ふっ素 |  |  | （mg/l）
| 硝酸性窒素及び亜硝酸性窒素 |  |  | （mg/l） | [12 empty] | 0.37
| 1,4-ジオキサン |  |  | （mg/l）
特殊項目 | フェノール類 |  |  | （mg/l）
| 銅 |  |  | （mg/l）
| 亜鉛 |  |  | （mg/l） | [12 empty] | 0.004
| 鉄（溶解性） |  |  | （mg/l）
| マンガン（溶解性） |  |  | （mg/l）
| クロム |  |  | （mg/l）

## PUB_A01B (4)
公 共 用 水 域 水 質 測 定 結 果 表
地点番号 |  | 0601 | 地点統一番号 |  | 33-606-01 |  | 類型（達成期間） |  | B | (ﾛ) | Ⅳ | (ｲ) |  |  | 水 域 名 |  | 児島湾(乙) |  |  |  | 調査機関 | 政令市（水質汚濁防止法による）
都道府県名 |  | 岡山県 | 水 系 名 |  | 児島湾水域 | [9 empty] | 河 川 名 | [5 empty] | 採水機関 | 岡山県健康づくり財団
調査年度 |  | 2023年度 | 調査区分 |  | 測定計画調査 | [9 empty] | 地 点 名 |  | 旭川河口部 |  |  |  | 分析機関 | 岡山県健康づくり財団
| 採 取 月 日 |  |  |  | 11/23 | 11/23 |  | 11/23 | 11/23 |  | 12/15 |  | 12/15 | 01/28 |  | 01/28 | 02/16 | 02/16 | 03/04 | 03/04
| 採 取 時 刻 |  |  |  | 09:51 | 15:27 |  | 15:27 | 15:27 |  | 09:04 |  | 09:04 | 10:23 |  | 10:23 | 10:10 | 10:10 | 11:17 | 11:17
| 採 取 位 置 |  |  |  | 下層 | 表層 |  | 中層 | 下層 |  | 表層 |  | 下層 | 表層 |  | 下層 | 表層 | 下層 | 表層 | 下層
| 採 取 水 深 |  |  | （ｍ） | 3.8 | 0.5 |  | 2.0 | 3.3 |  | 0.5 |  | 3.9 | 0.5 |  | 4.0 | 0.5 | 3.2 | 0.5 | 3.3
そ の 他 項 目 | アンモニア態窒素 |  |  | （mg/l） | [9 empty] | <0.02
| 亜硝酸性窒素 |  |  | （mg/l） | [9 empty] | 0.01
| 硝酸性窒素 |  |  | （mg/l） | [9 empty] | 0.36
| 有機態窒素 |  |  | （mg/l）
| リン酸態リン |  |  | （mg/l） | [9 empty] | 0.01
| 電気伝導度 |  |  | （μS/cm）
| ＤＯ飽和度 |  |  | （％）
| 塩化物イオン |  |  | （mg/l）
| 塩素量 |  |  | （‰）
| クロロフィルａ |  |  | （μg/l）
| トリハロメタン生成能 |  |  | （mg/l）
| 塩分 |  |  |  |  | 21 |  | 26 |  |  | 14 |  |  | 13 |  |  | 14 |  | 7.2
要 監 視 項 目 | ＥＰＮ |  |  | （mg/l）
| アンチモン |  |  | （mg/l）
| ニッケル |  |  | （mg/l）
| クロロホルム |  |  | （mg/l）
| ﾄﾗﾝｽ-1,2-ｼﾞｸﾛﾛｴﾁﾚﾝ |  |  | （mg/l）
| 1,2-ジクロロプロパン |  |  | （mg/l）
| P-ジクロロベンゼン |  |  | （mg/l）
| イソキサチオン |  |  | （mg/l）
| ダイアジノン |  |  | （mg/l）
| フェニトロチオン(MEP) |  |  | （mg/l）
| イソプロチオラン |  |  | （mg/l）
| オキシン銅(有機銅) |  |  | （mg/l）
| クロロタロニル(TPN) |  |  | （mg/l）
| プロピザミド |  |  | （mg/l）
| ジクロルボス(DDVP) |  |  | （mg/l）
| フェノブカルブ(BPMC) |  |  | （mg/l）
| イプロベンホス(IBP) |  |  | （mg/l）
| クロルニトロフェン(CNP) |  |  | （mg/l）
| トルエン |  |  | （mg/l）
| キシレン |  |  | （mg/l）
| ﾌﾀﾙ酸ｼﾞｴﾁﾙﾍｷｼﾙ |  |  | （mg/l）
| モリブデン |  |  | （mg/l）
| 塩化ビニルモノマー |  |  | （mg/l）
| エピクロロヒドリン |  |  | （mg/l）
| 全マンガン |  |  | （mg/l）
| ウラン |  |  | （mg/l）
| フェノール |  |  | （mg/l）
| ホルムアルデヒド |  |  | （mg/l）
| 4-t-オクチルフェノール |  |  | （mg/l）
| アニリン |  |  | （mg/l）
| 2,4-ジクロロフェノール |  |  | （mg/l）
| ペルフルオロオクタンスルホン酸（PFOS) |  |  | （ng/l）
| ペルフルオロオクタンスルホン酸（PFOS)（直鎖体） |  |  | （ng/l）
| ペルフルオロオクタン酸（PFOA) |  |  | （ng/l）
| ペルフルオロオクタン酸（PFOA)（直鎖体） |  |  | （ng/l）
| PFOS及びPFOAの合算値 |  |  | （ng/l）
要測定指標項目 | 透明度 |  |  | （ｍ） |  | 1.6 |  |  |  |  | 1.1 |  |  | 1.9 |  |  | 1.0 |  | 1.5
| 全有機炭素 |  |  | （mg/l）

## PUB_A01A (5)
公 共 用 水 域 水 質 測 定 結 果 表
地点番号 |  | 0602 | 地点統一番号 |  | 33-606-02 |  |  | 類型（達成期間） |  | B | (ﾛ) |  | Ⅳ | (ｲ) |  |  |  | 水 域 名 |  |  | 児島湾(乙) | [8 empty] | 調査機関 |  |  | 政令市（水質汚濁防止法による）
都道府県名 |  | 岡山県 | 水 系 名 |  | 児島湾水域 | [12 empty] | 河 川 名 | [11 empty] | 採水機関 |  |  | 岡山県健康づくり財団
調査年度 |  | 2023年度 | 調査区分 |  | 測定計画調査 | [12 empty] | 地 点 名 |  |  | 吉井川河口部 | [8 empty] | 分析機関 |  |  | 岡山県健康づくり財団
| 採 取 月 日 |  |  |  | 04/10 |  | 04/10 |  | 04/10 | 04/10 |  |  | 04/10 |  |  | 04/10 | 05/26 |  |  | 05/26 | 06/16 |  | 06/16 | 07/03 |  | 07/03 | 08/28 |  | 08/28 |  | 09/15 |  | 09/15 | 10/02 | 10/02 | 11/23 | 11/23
| 採 取 時 刻 |  |  |  | 08:41 |  | 08:41 |  | 08:41 | 13:57 |  |  | 13:57 |  |  | 13:57 | 11:01 |  |  | 11:01 | 11:03 |  | 11:03 | 11:22 |  | 11:22 | 10:34 |  | 10:34 |  | 10:38 |  | 10:38 | 10:38 | 10:38 | 09:11 | 09:11
| 採 取 位 置 |  |  |  | 表層 |  | 中層 |  | 下層 | 表層 |  |  | 中層 |  |  | 下層 | 表層 |  |  | 下層 | 表層 |  | 下層 | 表層 |  | 下層 | 表層 |  | 下層 |  | 表層 |  | 下層 | 表層 | 下層 | 表層 | 中層
| 採 取 水 深 |  |  | （ｍ） | 0.5 |  | 2.0 |  | 3.0 | 0.5 |  |  | 2.0 |  |  | 3.8 | 0.5 |  |  | 2.8 | 0.5 |  | 4.0 | 0.5 |  | 3.6 | 0.5 |  | 3.4 |  | 0.5 |  | 4.1 | 0.5 | 3.6 | 0.5 | 2.0
現場観測項目 | 測定区分 |  |  |  | 年間 |  | 年間 |  | 年間 | 年間 |  |  | 年間 |  |  | 年間 | 年間 |  |  | 年間 | 年間 |  | 年間 | 年間 |  | 年間 | 年間 |  | 年間 |  | 年間 |  | 年間 | 年間 | 年間 | 年間 | 年間
| 天候 |  |  |  | 晴 |  | 晴 |  | 晴 | 晴 |  |  | 晴 |  |  | 晴 | 曇 |  |  | 曇 | 晴 |  | 晴 | 晴 |  | 晴 | 晴 |  | 晴 |  | 晴 |  | 晴 | 晴 | 晴 | 曇 | 曇
| 気温 |  |  | （℃） | 11.8 |  | 11.8 |  | 11.8 | 18.0 |  |  | 18.0 |  |  | 18.0 | 21.8 |  |  | 21.8 | 24.2 |  | 24.2 | 26.6 |  | 26.6 | 29.0 |  | 29.0 |  | 28.8 |  | 28.8 | 23.4 | 23.4 | 12.3 | 12.3
| 水温 |  |  | （℃） | 13.1 |  | 13.1 |  | 13.8 | 15.6 |  |  | 14.0 |  |  | 13.8 | 20.4 |  |  | 19.0 | 23.9 |  | 21.3 | 24.3 |  | 23.0 | 30.7 |  | 29.3 |  | 29.0 |  | 28.7 | 26.0 | 26.8 | 13.5 | 17.3
| 流量 |  |  | （㎥/s）
| 全水深 |  |  | （ｍ） | 3.5 |  | 3.5 |  | 3.5 | 4.3 |  |  | 4.3 |  |  | 4.3 | 3.3 |  |  | 3.3 | 4.5 |  | 4.5 | 4.1 |  | 4.1 | 3.9 |  | 3.9 |  | 4.6 |  | 4.6 | 4.1 | 4.1 | 4.2 | 4.2
| 透明度 |  |  | （ｍ） | 1.3 |  |  |  |  | 1.3 | [6 empty] | 1.5 |  |  |  | 0.9 |  |  | 1.2 |  |  | 1.0 |  |  |  | 1.6 |  |  | 1.4 |  | 1.6
| 透視度 |  |  | （cm）
| 色相 |  |  |  | 灰緑色(淡) |  |  |  |  | 灰緑色(淡) | [6 empty] | 黄褐色(淡) |  |  |  | 黄緑色(淡) |  |  | 黄褐色(淡) |  |  | 黄褐色(淡) |  |  |  | 黄褐色(淡) |  |  | 緑褐色(淡) |  | 黄緑色(淡)
| 臭気 |  |  |  | 無臭 |  | 無臭 |  | 無臭 | 無臭 |  |  | 無臭 |  |  | 無臭 | 無臭 |  |  | 無臭 | 無臭 |  | 無臭 | 無臭 |  | 無臭 | 無臭 |  | 無臭 |  | 無臭 |  | 無臭 | 無臭 | 無臭 | 無臭 | 無臭
生 活 環 境 項 目 | ｐＨ |  |  |  | 7.6 | * | 8.0 |  |  | 7.7 |  | * | 8.2 |  |  |  | 8.3 |  |  |  | 7.6 | * |  | 7.4 | * |  | 8.5 | * |  |  | 8.6 | * |  | 8.0 |  | 7.9 | 8.0
| ＤＯ |  |  | （mg/l） | 10 |  | 8.4 |  |  | 10 |  |  | 10 |  |  |  | 10 |  |  |  | 7.6 |  |  | 8.6 |  |  | 10 |  |  |  | 10 |  |  | 6.2 |  | 9.8 | 7.4
| ＢＯＤ |  |  | （mg/l）
| ＣＯＤ |  |  | （mg/l） | 4.0 | * | 2.6 |  |  | 4.3 |  | * | 4.1 |  | * |  | 4.1 |  | * |  | 4.0 | * |  | 5.1 | * |  | 4.9 | * |  |  | 5.9 | * |  | 3.0 |  | 2.9 | 2.6
| ＳＳ |  |  | （mg/l）
| 大腸菌数 |  |  | （CFU/100ml）
| n-ﾍｷｻﾝ抽出物質 |  |  | （mg/l） | ND |  |  |  |  | ND | [6 empty] | ND |  |  |  | ND |  |  | ND |  |  | ND |  |  |  | ND |  |  | ND |  | ND
| 全窒素 |  |  | （mg/l） | [5 empty] | 1.0 | [13 empty] | 0.92 | [11 empty] | 0.71
| 全リン |  |  | （mg/l） | [5 empty] | 0.037 | [13 empty] | 0.078 | [11 empty] | 0.048
| 全亜鉛 |  |  | （mg/l） | [5 empty] | 0.002 | [13 empty] | 0.003 | [11 empty] | 0.001
| ノニルフェノール |  |  | （mg/l）
| LAS |  |  | （mg/l）
| 底層ＤＯ |  |  | （mg/l） |  |  |  |  | 8.8 | [6 empty] | 8.6 |  |  |  | 7.4 |  |  | 6.4 |  |  | 6.2 |  |  | 5.4 |  |  |  | 5.8 |  | 6.4
健 康 項 目 | カドミウム |  |  | （mg/l） | [5 empty] | <0.0003
| 全シアン |  |  | （mg/l） | [5 empty] | ND
| 鉛 |  |  | （mg/l） | [5 empty] | <0.005
| 六価クロム |  |  | （mg/l） | [5 empty] | <0.01
| ヒ素 |  |  | （mg/l） | [5 empty] | <0.005
| 総水銀 |  |  | （mg/l） | [5 empty] | <0.0005
| アルキル水銀 |  |  | （mg/l） | [5 empty] | ND
| ＰＣＢ |  |  | （mg/l） | [5 empty] | ND
| ジクロロメタン |  |  | （mg/l） | [5 empty] | <0.002
| 四塩化炭素 |  |  | （mg/l） | [5 empty] | <0.0002
| 1,2-ｼﾞｸﾛﾛｴﾀﾝ |  |  | （mg/l） | [5 empty] | <0.0004
| 1,1-ｼﾞｸﾛﾛｴﾁﾚﾝ |  |  | （mg/l） | [5 empty] | <0.002
| ｼｽ-1,2-ｼﾞｸﾛﾛｴﾁﾚﾝ |  |  | （mg/l） | [5 empty] | <0.004
| 1,1,1-ﾄﾘｸﾛﾛｴﾀﾝ |  |  | （mg/l） | [5 empty] | <0.0005
| 1,1,2-ﾄﾘｸﾛﾛｴﾀﾝ |  |  | （mg/l） | [5 empty] | <0.0006
| トリクロロエチレン |  |  | （mg/l） | [5 empty] | <0.001
| テトラクロロエチレン |  |  | （mg/l） | [5 empty] | <0.0005
| 1,3-ｼﾞｸﾛﾛﾌﾟﾛﾍﾟﾝ |  |  | （mg/l） | [5 empty] | <0.0002
| チウラム |  |  | （mg/l） | [5 empty] | <0.0006
| シマジン |  |  | （mg/l） | [5 empty] | <0.0003
| チオベンカルブ |  |  | （mg/l） | [5 empty] | <0.002
| ベンゼン |  |  | （mg/l） | [5 empty] | <0.001
| セレン |  |  | （mg/l） | [5 empty] | <0.002
| ほう素 |  |  | （mg/l）
| ふっ素 |  |  | （mg/l）
| 硝酸性窒素及び亜硝酸性窒素 |  |  | （mg/l） | [5 empty] | 0.73 | [13 empty] | 0.61 | [11 empty] | 0.43
| 1,4-ジオキサン |  |  | （mg/l） | [5 empty] | <0.005
特殊項目 | フェノール類 |  |  | （mg/l）
| 銅 |  |  | （mg/l） | [5 empty] | <0.01 | [23 empty] | <0.01
| 亜鉛 |  |  | （mg/l） | [5 empty] | 0.002 | [13 empty] | 0.003 | [11 empty] | 0.001
| 鉄（溶解性） |  |  | （mg/l） | [5 empty] | 0.05 | [23 empty] | 0.01
| マンガン（溶解性） |  |  | （mg/l） | [5 empty] | 0.04 | [23 empty] | 0.01
| クロム |  |  | （mg/l） | [5 empty] | <0.03 | [23 empty] | <0.03

## PUB_A01B (5)
公 共 用 水 域 水 質 測 定 結 果 表
地点番号 |  | 0602 | 地点統一番号 |  | 33-606-02 |  | 類型（達成期間） |  | B | (ﾛ) | Ⅳ | (ｲ) |  |  | 水 域 名 |  | 児島湾(乙) | [5 empty] | 調査機関 |  | 政令市（水質汚濁防止法による）
都道府県名 |  | 岡山県 | 水 系 名 |  | 児島湾水域 | [9 empty] | 河 川 名 | [7 empty] | 採水機関 |  | 岡山県健康づくり財団
調査年度 |  | 2023年度 | 調査区分 |  | 測定計画調査 | [9 empty] | 地 点 名 |  | 吉井川河口部 | [5 empty] | 分析機関 |  | 岡山県健康づくり財団
| 採 取 月 日 |  |  |  | 04/10 | 04/10 |  | 04/10 | 04/10 |  | 04/10 |  | 04/10 | 05/26 |  | 05/26 | 06/16 | 06/16 | 07/03 | 07/03 | 08/28 | 08/28 |  | 09/15 | 09/15 | 10/02 | 10/02 | 11/23 | 11/23
| 採 取 時 刻 |  |  |  | 08:41 | 08:41 |  | 08:41 | 13:57 |  | 13:57 |  | 13:57 | 11:01 |  | 11:01 | 11:03 | 11:03 | 11:22 | 11:22 | 10:34 | 10:34 |  | 10:38 | 10:38 | 10:38 | 10:38 | 09:11 | 09:11
| 採 取 位 置 |  |  |  | 表層 | 中層 |  | 下層 | 表層 |  | 中層 |  | 下層 | 表層 |  | 下層 | 表層 | 下層 | 表層 | 下層 | 表層 | 下層 |  | 表層 | 下層 | 表層 | 下層 | 表層 | 中層
| 採 取 水 深 |  |  | （ｍ） | 0.5 | 2.0 |  | 3.0 | 0.5 |  | 2.0 |  | 3.8 | 0.5 |  | 2.8 | 0.5 | 4.0 | 0.5 | 3.6 | 0.5 | 3.4 |  | 0.5 | 4.1 | 0.5 | 3.6 | 0.5 | 2.0
そ の 他 項 目 | アンモニア態窒素 |  |  | （mg/l） |  |  |  |  | 0.04 | [9 empty] | 0.03 | [8 empty] | 0.04
| 亜硝酸性窒素 |  |  | （mg/l） |  |  |  |  | <0.01 | [9 empty] | <0.01 | [8 empty] | 0.02
| 硝酸性窒素 |  |  | （mg/l） |  |  |  |  | 0.72 | [9 empty] | 0.60 | [8 empty] | 0.41
| 有機態窒素 |  |  | （mg/l）
| リン酸態リン |  |  | （mg/l） |  |  |  |  | 0.01 | [9 empty] | 0.05 | [8 empty] | 0.03
| 電気伝導度 |  |  | （μS/cm）
| ＤＯ飽和度 |  |  | （％）
| 塩化物イオン |  |  | （mg/l）
| 塩素量 |  |  | （‰）
| クロロフィルａ |  |  | （μg/l）
| トリハロメタン生成能 |  |  | （mg/l）
| 塩分 |  |  |  | 3.1 | 28 |  |  | 5.0 |  | 27 |  |  | 11 |  |  | 5.5 |  | 1.3 |  | 7.9 |  |  | 12 |  | 23 |  | 11 | 29
要 監 視 項 目 | ＥＰＮ |  |  | （mg/l） | [14 empty] | <0.0006
| アンチモン |  |  | （mg/l）
| ニッケル |  |  | （mg/l）
| クロロホルム |  |  | （mg/l）
| ﾄﾗﾝｽ-1,2-ｼﾞｸﾛﾛｴﾁﾚﾝ |  |  | （mg/l）
| 1,2-ジクロロプロパン |  |  | （mg/l）
| P-ジクロロベンゼン |  |  | （mg/l）
| イソキサチオン |  |  | （mg/l）
| ダイアジノン |  |  | （mg/l）
| フェニトロチオン(MEP) |  |  | （mg/l）
| イソプロチオラン |  |  | （mg/l）
| オキシン銅(有機銅) |  |  | （mg/l）
| クロロタロニル(TPN) |  |  | （mg/l）
| プロピザミド |  |  | （mg/l）
| ジクロルボス(DDVP) |  |  | （mg/l）
| フェノブカルブ(BPMC) |  |  | （mg/l）
| イプロベンホス(IBP) |  |  | （mg/l）
| クロルニトロフェン(CNP) |  |  | （mg/l）
| トルエン |  |  | （mg/l）
| キシレン |  |  | （mg/l）
| ﾌﾀﾙ酸ｼﾞｴﾁﾙﾍｷｼﾙ |  |  | （mg/l）
| モリブデン |  |  | （mg/l）
| 塩化ビニルモノマー |  |  | （mg/l）
| エピクロロヒドリン |  |  | （mg/l） | [14 empty] | <0.0001
| 全マンガン |  |  | （mg/l） | [14 empty] | 0.02
| ウラン |  |  | （mg/l） | [14 empty] | <0.0002
| フェノール |  |  | （mg/l）
| ホルムアルデヒド |  |  | （mg/l）
| 4-t-オクチルフェノール |  |  | （mg/l）
| アニリン |  |  | （mg/l）
| 2,4-ジクロロフェノール |  |  | （mg/l）
| ペルフルオロオクタンスルホン酸（PFOS) |  |  | （ng/l） | [14 empty] | <2.5
| ペルフルオロオクタンスルホン酸（PFOS)（直鎖体） |  |  | （ng/l） | [14 empty] | <2.5
| ペルフルオロオクタン酸（PFOA) |  |  | （ng/l） | [14 empty] | <2.5
| ペルフルオロオクタン酸（PFOA)（直鎖体） |  |  | （ng/l） | [14 empty] | <2.5
| PFOS及びPFOAの合算値 |  |  | （ng/l） | [14 empty] | <5
要測定指標項目 | 透明度 |  |  | （ｍ） | 1.3 |  |  |  | 1.3 |  |  |  |  | 1.5 |  |  | 0.9 |  | 1.2 |  | 1.0 |  |  | 1.6 |  | 1.4 |  | 1.6
| 全有機炭素 |  |  | （mg/l）

## PUB_A01A (6)
公 共 用 水 域 水 質 測 定 結 果 表
地点番号 |  | 0602 | 地点統一番号 |  | 33-606-02 |  | 類型（達成期間） |  | B | (ﾛ) | Ⅳ | (ｲ) |  |  | 水 域 名 |  | 児島湾(乙) |  |  |  |  | 調査機関 | 政令市（水質汚濁防止法による）
都道府県名 |  | 岡山県 | 水 系 名 |  | 児島湾水域 | [9 empty] | 河 川 名 | [6 empty] | 採水機関 | 岡山県健康づくり財団
調査年度 |  | 2023年度 | 調査区分 |  | 測定計画調査 | [9 empty] | 地 点 名 |  | 吉井川河口部 |  |  |  |  | 分析機関 | 岡山県健康づくり財団
| 採 取 月 日 |  |  |  | 11/23 | 11/23 |  | 11/23 | 11/23 |  | 12/15 |  | 12/15 | 01/28 |  | 01/28 | 02/16 | 02/16 | 03/04 |  | 03/04
| 採 取 時 刻 |  |  |  | 09:11 | 14:46 |  | 14:46 | 14:46 |  | 09:32 |  | 09:32 | 09:48 |  | 09:48 | 09:17 | 09:17 | 10:37 |  | 10:37
| 採 取 位 置 |  |  |  | 下層 | 表層 |  | 中層 | 下層 |  | 表層 |  | 下層 | 表層 |  | 下層 | 表層 | 下層 | 表層 |  | 下層
| 採 取 水 深 |  |  | （ｍ） | 3.7 | 0.5 |  | 2.0 | 2.7 |  | 0.5 |  | 3.5 | 0.5 |  | 2.9 | 0.5 | 3.0 | 0.5 |  | 3.1
現場観測項目 | 測定区分 |  |  |  | 年間 | 年間 |  | 年間 | 年間 |  | 年間 |  | 年間 | 年間 |  | 年間 | 年間 | 年間 | 年間 |  | 年間
| 天候 |  |  |  | 曇 | 晴 |  | 晴 | 晴 |  | 霧 |  | 霧 | 晴 |  | 晴 | 晴 | 晴 | 晴 |  | 晴
| 気温 |  |  | （℃） | 12.3 | 18.5 |  | 18.5 | 18.5 |  | 13.1 |  | 13.1 | 5.4 |  | 5.4 | 6.7 | 6.7 | 10.8 |  | 10.8
| 水温 |  |  | （℃） | 17.3 | 18.1 |  | 17.6 | 17.8 |  | 14.1 |  | 14.1 | 7.9 |  | 8.9 | 8.6 | 9.6 | 9.5 |  | 10.1
| 流量 |  |  | （㎥/s）
| 全水深 |  |  | （ｍ） | 4.2 | 3.2 |  | 3.2 | 3.2 |  | 4.0 |  | 4.0 | 3.4 |  | 3.4 | 3.5 | 3.5 | 3.6 |  | 3.6
| 透明度 |  |  | （ｍ） |  | 1.1 |  |  |  |  | 1.8 |  |  | 2.0 |  |  | 2.1 |  | 1.1
| 透視度 |  |  | （cm）
| 色相 |  |  |  |  | 黄褐色(淡) |  |  |  |  | 黄緑色(淡) |  |  | 黄緑色(淡) |  |  | 黄緑色(淡) |  | 黄緑色(淡)
| 臭気 |  |  |  | 無臭 | 無臭 |  | 無臭 | 無臭 |  | 無臭 |  | 無臭 | 無臭 |  | 無臭 | 無臭 | 無臭 | 無臭 |  | 無臭
生 活 環 境 項 目 | ｐＨ |  |  |  |  | 8.0 |  | 8.0 |  |  | 8.1 |  |  | 8.2 |  |  | 8.2 |  | 7.8
| ＤＯ |  |  | （mg/l） |  | 7.8 |  | 7.0 |  |  | 9.2 |  |  | 10 |  |  | 11 |  | 11
| ＢＯＤ |  |  | （mg/l）
| ＣＯＤ |  |  | （mg/l） |  | 2.2 |  | 2.4 |  |  | 2.8 |  |  | 2.4 |  |  | 2.7 |  | 3.4 | *
| ＳＳ |  |  | （mg/l）
| 大腸菌数 |  |  | （CFU/100ml）
| n-ﾍｷｻﾝ抽出物質 |  |  | （mg/l） |  | ND |  |  |  |  | ND |  |  | ND |  |  | ND |  | ND
| 全窒素 |  |  | （mg/l） | [9 empty] | 0.41
| 全リン |  |  | （mg/l） | [9 empty] | 0.022
| 全亜鉛 |  |  | （mg/l） | [9 empty] | 0.002
| ノニルフェノール |  |  | （mg/l）
| LAS |  |  | （mg/l）
| 底層ＤＯ |  |  | （mg/l） | 7.2 |  |  |  | 7.0 |  |  |  | 9.4 |  |  | 9.6 |  | 9.8 |  |  | 10
健 康 項 目 | カドミウム |  |  | （mg/l）
| 全シアン |  |  | （mg/l）
| 鉛 |  |  | （mg/l）
| 六価クロム |  |  | （mg/l）
| ヒ素 |  |  | （mg/l）
| 総水銀 |  |  | （mg/l）
| アルキル水銀 |  |  | （mg/l）
| ＰＣＢ |  |  | （mg/l）
| ジクロロメタン |  |  | （mg/l）
| 四塩化炭素 |  |  | （mg/l）
| 1,2-ｼﾞｸﾛﾛｴﾀﾝ |  |  | （mg/l）
| 1,1-ｼﾞｸﾛﾛｴﾁﾚﾝ |  |  | （mg/l）
| ｼｽ-1,2-ｼﾞｸﾛﾛｴﾁﾚﾝ |  |  | （mg/l）
| 1,1,1-ﾄﾘｸﾛﾛｴﾀﾝ |  |  | （mg/l）
| 1,1,2-ﾄﾘｸﾛﾛｴﾀﾝ |  |  | （mg/l）
| トリクロロエチレン |  |  | （mg/l）
| テトラクロロエチレン |  |  | （mg/l）
| 1,3-ｼﾞｸﾛﾛﾌﾟﾛﾍﾟﾝ |  |  | （mg/l）
| チウラム |  |  | （mg/l）
| シマジン |  |  | （mg/l）
| チオベンカルブ |  |  | （mg/l）
| ベンゼン |  |  | （mg/l）
| セレン |  |  | （mg/l）
| ほう素 |  |  | （mg/l）
| ふっ素 |  |  | （mg/l）
| 硝酸性窒素及び亜硝酸性窒素 |  |  | （mg/l） | [9 empty] | 0.23
| 1,4-ジオキサン |  |  | （mg/l）
特殊項目 | フェノール類 |  |  | （mg/l）
| 銅 |  |  | （mg/l）
| 亜鉛 |  |  | （mg/l） | [9 empty] | 0.002
| 鉄（溶解性） |  |  | （mg/l）
| マンガン（溶解性） |  |  | （mg/l）
| クロム |  |  | （mg/l）

## PUB_A01B (6)
公 共 用 水 域 水 質 測 定 結 果 表
地点番号 |  | 0602 | 地点統一番号 |  | 33-606-02 |  | 類型（達成期間） |  | B | (ﾛ) | Ⅳ | (ｲ) |  |  | 水 域 名 |  | 児島湾(乙) |  |  |  | 調査機関 | 政令市（水質汚濁防止法による）
都道府県名 |  | 岡山県 | 水 系 名 |  | 児島湾水域 | [9 empty] | 河 川 名 | [5 empty] | 採水機関 | 岡山県健康づくり財団
調査年度 |  | 2023年度 | 調査区分 |  | 測定計画調査 | [9 empty] | 地 点 名 |  | 吉井川河口部 |  |  |  | 分析機関 | 岡山県健康づくり財団
| 採 取 月 日 |  |  |  | 11/23 | 11/23 |  | 11/23 | 11/23 |  | 12/15 |  | 12/15 | 01/28 |  | 01/28 | 02/16 | 02/16 | 03/04 | 03/04
| 採 取 時 刻 |  |  |  | 09:11 | 14:46 |  | 14:46 | 14:46 |  | 09:32 |  | 09:32 | 09:48 |  | 09:48 | 09:17 | 09:17 | 10:37 | 10:37
| 採 取 位 置 |  |  |  | 下層 | 表層 |  | 中層 | 下層 |  | 表層 |  | 下層 | 表層 |  | 下層 | 表層 | 下層 | 表層 | 下層
| 採 取 水 深 |  |  | （ｍ） | 3.7 | 0.5 |  | 2.0 | 2.7 |  | 0.5 |  | 3.5 | 0.5 |  | 2.9 | 0.5 | 3.0 | 0.5 | 3.1
そ の 他 項 目 | アンモニア態窒素 |  |  | （mg/l） | [9 empty] | 0.02
| 亜硝酸性窒素 |  |  | （mg/l） | [9 empty] | <0.01
| 硝酸性窒素 |  |  | （mg/l） | [9 empty] | 0.22
| 有機態窒素 |  |  | （mg/l）
| リン酸態リン |  |  | （mg/l） | [9 empty] | <0.01
| 電気伝導度 |  |  | （μS/cm）
| ＤＯ飽和度 |  |  | （％）
| 塩化物イオン |  |  | （mg/l）
| 塩素量 |  |  | （‰）
| クロロフィルａ |  |  | （μg/l）
| トリハロメタン生成能 |  |  | （mg/l）
| 塩分 |  |  |  |  | 26 |  | 29 |  |  | 25 |  |  | 22 |  |  | 19 |  | 4.9
要 監 視 項 目 | ＥＰＮ |  |  | （mg/l）
| アンチモン |  |  | （mg/l）
| ニッケル |  |  | （mg/l）
| クロロホルム |  |  | （mg/l）
| ﾄﾗﾝｽ-1,2-ｼﾞｸﾛﾛｴﾁﾚﾝ |  |  | （mg/l）
| 1,2-ジクロロプロパン |  |  | （mg/l）
| P-ジクロロベンゼン |  |  | （mg/l）
| イソキサチオン |  |  | （mg/l）
| ダイアジノン |  |  | （mg/l）
| フェニトロチオン(MEP) |  |  | （mg/l）
| イソプロチオラン |  |  | （mg/l）
| オキシン銅(有機銅) |  |  | （mg/l）
| クロロタロニル(TPN) |  |  | （mg/l）
| プロピザミド |  |  | （mg/l）
| ジクロルボス(DDVP) |  |  | （mg/l）
| フェノブカルブ(BPMC) |  |  | （mg/l）
| イプロベンホス(IBP) |  |  | （mg/l）
| クロルニトロフェン(CNP) |  |  | （mg/l）
| トルエン |  |  | （mg/l）
| キシレン |  |  | （mg/l）
| ﾌﾀﾙ酸ｼﾞｴﾁﾙﾍｷｼﾙ |  |  | （mg/l）
| モリブデン |  |  | （mg/l）
| 塩化ビニルモノマー |  |  | （mg/l）
| エピクロロヒドリン |  |  | （mg/l）
| 全マンガン |  |  | （mg/l）
| ウラン |  |  | （mg/l）
| フェノール |  |  | （mg/l）
| ホルムアルデヒド |  |  | （mg/l）
| 4-t-オクチルフェノール |  |  | （mg/l）
| アニリン |  |  | （mg/l）
| 2,4-ジクロロフェノール |  |  | （mg/l）
| ペルフルオロオクタンスルホン酸（PFOS) |  |  | （ng/l）
| ペルフルオロオクタンスルホン酸（PFOS)（直鎖体） |  |  | （ng/l）
| ペルフルオロオクタン酸（PFOA) |  |  | （ng/l）
| ペルフルオロオクタン酸（PFOA)（直鎖体） |  |  | （ng/l）
| PFOS及びPFOAの合算値 |  |  | （ng/l）
要測定指標項目 | 透明度 |  |  | （ｍ） |  | 1.1 |  |  |  |  | 1.8 |  |  | 2.0 |  |  | 2.1 |  | 1.1
| 全有機炭素 |  |  | （mg/l）

## PUB_A01A (7)
公 共 用 水 域 水 質 測 定 結 果 表
地点番号 |  | 0603 | 地点統一番号 |  | 33-606-03 |  |  | 類型（達成期間） |  |  | B | (ﾛ) |  | Ⅳ | (ｲ) |  |  |  | 水 域 名 |  |  | 児島湾(乙) | [8 empty] | 調査機関 |  |  | 政令市（水質汚濁防止法による）
都道府県名 |  | 岡山県 | 水 系 名 |  | 児島湾水域 | [13 empty] | 河 川 名 | [11 empty] | 採水機関 |  |  | 岡山県健康づくり財団
調査年度 |  | 2023年度 | 調査区分 |  | 測定計画調査 | [13 empty] | 地 点 名 |  |  | 横樋沖 | [8 empty] | 分析機関 |  |  | 岡山県健康づくり財団
| 採 取 月 日 |  |  |  | 04/10 |  | 04/10 |  |  | 04/10 | 04/10 |  |  | 04/10 |  |  | 04/10 | 05/26 |  |  | 05/26 | 06/16 |  | 06/16 | 07/03 |  | 07/03 | 08/28 |  | 08/28 |  | 09/15 |  | 09/15 | 10/02 | 10/02 | 11/23 | 11/23
| 採 取 時 刻 |  |  |  | 09:12 |  | 09:12 |  |  | 09:12 | 14:51 |  |  | 14:51 |  |  | 14:51 | 11:23 |  |  | 11:23 | 11:28 |  | 11:28 | 12:06 |  | 12:06 | 10:57 |  | 10:57 |  | 10:59 |  | 10:59 | 11:01 | 11:01 | 09:38 | 09:38
| 採 取 位 置 |  |  |  | 表層 |  | 中層 |  |  | 下層 | 表層 |  |  | 中層 |  |  | 下層 | 表層 |  |  | 下層 | 表層 |  | 下層 | 表層 |  | 下層 | 表層 |  | 下層 |  | 表層 |  | 下層 | 表層 | 下層 | 表層 | 中層
| 採 取 水 深 |  |  | （ｍ） | 0.5 |  | 2.0 |  |  | 2.8 | 0.5 |  |  | 2.0 |  |  | 2.7 | 0.5 |  |  | 2.8 | 0.5 |  | 3.2 | 0.5 |  | 3.0 | 0.5 |  | 3.1 |  | 0.5 |  | 4.3 | 0.5 | 3.6 | 0.5 | 2.0
現場観測項目 | 測定区分 |  |  |  | 年間 |  | 年間 |  |  | 年間 | 年間 |  |  | 年間 |  |  | 年間 | 年間 |  |  | 年間 | 年間 |  | 年間 | 年間 |  | 年間 | 年間 |  | 年間 |  | 年間 |  | 年間 | 年間 | 年間 | 年間 | 年間
| 天候 |  |  |  | 晴 |  | 晴 |  |  | 晴 | 晴 |  |  | 晴 |  |  | 晴 | 曇 |  |  | 曇 | 晴 |  | 晴 | 曇 |  | 曇 | 晴 |  | 晴 |  | 晴 |  | 晴 | 晴 | 晴 | 曇 | 曇
| 気温 |  |  | （℃） | 13.2 |  | 13.2 |  |  | 13.2 | 19.0 |  |  | 19.0 |  |  | 19.0 | 21.8 |  |  | 21.8 | 24.9 |  | 24.9 | 30.0 |  | 30.0 | 30.0 |  | 30.0 |  | 30.0 |  | 30.0 | 23.9 | 23.9 | 13.4 | 13.4
| 水温 |  |  | （℃） | 14.1 |  | 14.0 |  |  | 13.7 | 16.8 |  |  | 15.0 |  |  | 14.2 | 20.3 |  |  | 19.1 | 23.0 |  | 21.1 | 26.0 |  | 22.9 | 31.4 |  | 29.3 |  | 28.9 |  | 28.2 | 25.9 | 27.0 | 15.8 | 17.8
| 流量 |  |  | （㎥/s）
| 全水深 |  |  | （ｍ） | 3.3 |  | 3.3 |  |  | 3.3 | 3.2 |  |  | 3.2 |  |  | 3.2 | 3.3 |  |  | 3.3 | 3.7 |  | 3.7 | 3.5 |  | 3.5 | 3.6 |  | 3.6 |  | 4.8 |  | 4.8 | 4.1 | 4.1 | 3.6 | 3.6
| 透明度 |  |  | （ｍ） | 1.3 | [5 empty] | 1.5 | [6 empty] | 1.2 |  |  |  | 1.5 |  |  | 1.1 |  |  | 1.2 |  |  |  | 1.1 |  |  | 1.3 |  | 1.6
| 透視度 |  |  | （cm）
| 色相 |  |  |  | 緑褐色(淡) | [5 empty] | 黄緑色(淡) | [6 empty] | 黄褐色(淡) |  |  |  | 黄緑色(淡) |  |  | 黄褐色(淡) |  |  | 黄褐色(淡) |  |  |  | 黄褐色(淡) |  |  | 黄緑色(淡) |  | 黄緑色(淡)
| 臭気 |  |  |  | 無臭 |  | 無臭 |  |  | 無臭 | 無臭 |  |  | 無臭 |  |  | 無臭 | 無臭 |  |  | 無臭 | 無臭 |  | 無臭 | 無臭 |  | 無臭 | 無臭 |  | 無臭 |  | 無臭 |  | 無臭 | 無臭 | 無臭 | 無臭 | 無臭
生 活 環 境 項 目 | ｐＨ |  |  |  | 8.0 |  | 8.1 |  |  |  | 8.1 |  |  | 8.2 |  |  |  | 8.4 |  | * |  | 7.8 |  |  | 7.8 |  |  | 8.6 | * |  |  | 7.9 |  |  | 7.9 |  | 7.9 | 8.0
| ＤＯ |  |  | （mg/l） | 10 |  | 9.2 |  |  |  | 10 |  |  | 10 |  |  |  | 9.8 |  |  |  | 7.0 |  |  | 8.0 |  |  | 11 |  |  |  | 6.2 |  |  | 5.8 |  | 7.4 | 7.2
| ＢＯＤ |  |  | （mg/l）
| ＣＯＤ |  |  | （mg/l） | 3.9 | * | 5.1 |  | * |  | 3.5 |  | * | 3.8 |  | * |  | 5.5 |  | * |  | 4.0 | * |  | 5.0 | * |  | 4.8 | * |  |  | 5.2 | * |  | 3.0 |  | 2.5 | 2.5
| ＳＳ |  |  | （mg/l） | [13 empty] | 3
| 大腸菌数 |  |  | （CFU/100ml）
| n-ﾍｷｻﾝ抽出物質 |  |  | （mg/l） | ND | [5 empty] | ND | [6 empty] | ND |  |  |  | ND |  |  | ND |  |  | ND |  |  |  | ND |  |  | ND |  | ND
| 全窒素 |  |  | （mg/l） | [6 empty] | 0.79 | [13 empty] | 0.91 | [11 empty] | 0.59
| 全リン |  |  | （mg/l） | [6 empty] | 0.049 | [13 empty] | 0.085 | [11 empty] | 0.063
| 全亜鉛 |  |  | （mg/l） | [6 empty] | 0.002 | [13 empty] | 0.003 | [11 empty] | 0.002
| ノニルフェノール |  |  | （mg/l）
| LAS |  |  | （mg/l）
| 底層ＤＯ |  |  | （mg/l） | [5 empty] | 8.0 | [6 empty] | 8.4 |  |  |  | 3.8 |  |  | 7.0 |  |  | 6.4 |  |  | 5.4 |  |  |  | 6.2 |  | 5.6
健 康 項 目 | カドミウム |  |  | （mg/l） | [6 empty] | <0.0003
| 全シアン |  |  | （mg/l） | [6 empty] | ND
| 鉛 |  |  | （mg/l） | [6 empty] | <0.005
| 六価クロム |  |  | （mg/l） | [6 empty] | <0.01
| ヒ素 |  |  | （mg/l） | [6 empty] | <0.005
| 総水銀 |  |  | （mg/l） | [6 empty] | <0.0005
| アルキル水銀 |  |  | （mg/l） | [6 empty] | ND
| ＰＣＢ |  |  | （mg/l） | [6 empty] | ND
| ジクロロメタン |  |  | （mg/l） | [6 empty] | <0.002
| 四塩化炭素 |  |  | （mg/l） | [6 empty] | <0.0002
| 1,2-ｼﾞｸﾛﾛｴﾀﾝ |  |  | （mg/l） | [6 empty] | <0.0004
| 1,1-ｼﾞｸﾛﾛｴﾁﾚﾝ |  |  | （mg/l） | [6 empty] | <0.002
| ｼｽ-1,2-ｼﾞｸﾛﾛｴﾁﾚﾝ |  |  | （mg/l） | [6 empty] | <0.004
| 1,1,1-ﾄﾘｸﾛﾛｴﾀﾝ |  |  | （mg/l） | [6 empty] | <0.0005
| 1,1,2-ﾄﾘｸﾛﾛｴﾀﾝ |  |  | （mg/l） | [6 empty] | <0.0006
| トリクロロエチレン |  |  | （mg/l） | [6 empty] | <0.001
| テトラクロロエチレン |  |  | （mg/l） | [6 empty] | <0.0005
| 1,3-ｼﾞｸﾛﾛﾌﾟﾛﾍﾟﾝ |  |  | （mg/l） | [6 empty] | <0.0002
| チウラム |  |  | （mg/l） | [6 empty] | <0.0006
| シマジン |  |  | （mg/l） | [6 empty] | <0.0003
| チオベンカルブ |  |  | （mg/l） | [6 empty] | <0.002
| ベンゼン |  |  | （mg/l） | [6 empty] | <0.001
| セレン |  |  | （mg/l） | [6 empty] | <0.002
| ほう素 |  |  | （mg/l）
| ふっ素 |  |  | （mg/l）
| 硝酸性窒素及び亜硝酸性窒素 |  |  | （mg/l） | [6 empty] | 0.38 | [13 empty] | 0.49 | [11 empty] | 0.19
| 1,4-ジオキサン |  |  | （mg/l） | [6 empty] | <0.005
特殊項目 | フェノール類 |  |  | （mg/l）
| 銅 |  |  | （mg/l） | [6 empty] | <0.01 | [23 empty] | <0.01
| 亜鉛 |  |  | （mg/l） | [6 empty] | 0.002 | [13 empty] | 0.003 | [11 empty] | 0.002
| 鉄（溶解性） |  |  | （mg/l） | [6 empty] | 0.02 | [23 empty] | 0.01
| マンガン（溶解性） |  |  | （mg/l） | [6 empty] | 0.04 | [23 empty] | 0.02
| クロム |  |  | （mg/l） | [6 empty] | <0.03 | [23 empty] | <0.03

## PUB_A01B (7)
公 共 用 水 域 水 質 測 定 結 果 表
地点番号 |  | 0603 | 地点統一番号 |  | 33-606-03 |  | 類型（達成期間） |  | B | (ﾛ) | Ⅳ | (ｲ) |  |  | 水 域 名 |  | 児島湾(乙) | [5 empty] | 調査機関 |  | 政令市（水質汚濁防止法による）
都道府県名 |  | 岡山県 | 水 系 名 |  | 児島湾水域 | [9 empty] | 河 川 名 | [7 empty] | 採水機関 |  | 岡山県健康づくり財団
調査年度 |  | 2023年度 | 調査区分 |  | 測定計画調査 | [9 empty] | 地 点 名 |  | 横樋沖 | [5 empty] | 分析機関 |  | 岡山県健康づくり財団
| 採 取 月 日 |  |  |  | 04/10 | 04/10 |  | 04/10 | 04/10 |  | 04/10 |  | 04/10 | 05/26 |  | 05/26 | 06/16 | 06/16 | 07/03 | 07/03 | 08/28 | 08/28 |  | 09/15 | 09/15 | 10/02 | 10/02 | 11/23 | 11/23
| 採 取 時 刻 |  |  |  | 09:12 | 09:12 |  | 09:12 | 14:51 |  | 14:51 |  | 14:51 | 11:23 |  | 11:23 | 11:28 | 11:28 | 12:06 | 12:06 | 10:57 | 10:57 |  | 10:59 | 10:59 | 11:01 | 11:01 | 09:38 | 09:38
| 採 取 位 置 |  |  |  | 表層 | 中層 |  | 下層 | 表層 |  | 中層 |  | 下層 | 表層 |  | 下層 | 表層 | 下層 | 表層 | 下層 | 表層 | 下層 |  | 表層 | 下層 | 表層 | 下層 | 表層 | 中層
| 採 取 水 深 |  |  | （ｍ） | 0.5 | 2.0 |  | 2.8 | 0.5 |  | 2.0 |  | 2.7 | 0.5 |  | 2.8 | 0.5 | 3.2 | 0.5 | 3.0 | 0.5 | 3.1 |  | 0.5 | 4.3 | 0.5 | 3.6 | 0.5 | 2.0
そ の 他 項 目 | アンモニア態窒素 |  |  | （mg/l） |  |  |  |  | 0.02 | [9 empty] | 0.03 | [8 empty] | 0.13
| 亜硝酸性窒素 |  |  | （mg/l） |  |  |  |  | <0.01 | [9 empty] | 0.01 | [8 empty] | 0.04
| 硝酸性窒素 |  |  | （mg/l） |  |  |  |  | 0.37 | [9 empty] | 0.48 | [8 empty] | 0.15
| 有機態窒素 |  |  | （mg/l）
| リン酸態リン |  |  | （mg/l） |  |  |  |  | <0.01 | [9 empty] | 0.04 | [8 empty] | 0.04
| 電気伝導度 |  |  | （μS/cm）
| ＤＯ飽和度 |  |  | （％）
| 塩化物イオン |  |  | （mg/l）
| 塩素量 |  |  | （‰）
| クロロフィルａ |  |  | （μg/l）
| トリハロメタン生成能 |  |  | （mg/l）
| 塩分 |  |  |  | 9.7 | 23 |  |  | 11 |  | 22 |  |  | 9.4 |  |  | 17 |  | 4.4 |  | 11 |  |  | 15 |  | 23 |  | 25 | 28
要 監 視 項 目 | ＥＰＮ |  |  | （mg/l）
| アンチモン |  |  | （mg/l）
| ニッケル |  |  | （mg/l）
| クロロホルム |  |  | （mg/l）
| ﾄﾗﾝｽ-1,2-ｼﾞｸﾛﾛｴﾁﾚﾝ |  |  | （mg/l）
| 1,2-ジクロロプロパン |  |  | （mg/l）
| P-ジクロロベンゼン |  |  | （mg/l）
| イソキサチオン |  |  | （mg/l）
| ダイアジノン |  |  | （mg/l）
| フェニトロチオン(MEP) |  |  | （mg/l）
| イソプロチオラン |  |  | （mg/l）
| オキシン銅(有機銅) |  |  | （mg/l）
| クロロタロニル(TPN) |  |  | （mg/l）
| プロピザミド |  |  | （mg/l）
| ジクロルボス(DDVP) |  |  | （mg/l）
| フェノブカルブ(BPMC) |  |  | （mg/l）
| イプロベンホス(IBP) |  |  | （mg/l）
| クロルニトロフェン(CNP) |  |  | （mg/l）
| トルエン |  |  | （mg/l）
| キシレン |  |  | （mg/l）
| ﾌﾀﾙ酸ｼﾞｴﾁﾙﾍｷｼﾙ |  |  | （mg/l）
| モリブデン |  |  | （mg/l）
| 塩化ビニルモノマー |  |  | （mg/l）
| エピクロロヒドリン |  |  | （mg/l）
| 全マンガン |  |  | （mg/l）
| ウラン |  |  | （mg/l）
| フェノール |  |  | （mg/l）
| ホルムアルデヒド |  |  | （mg/l）
| 4-t-オクチルフェノール |  |  | （mg/l）
| アニリン |  |  | （mg/l）
| 2,4-ジクロロフェノール |  |  | （mg/l）
| ペルフルオロオクタンスルホン酸（PFOS) |  |  | （ng/l）
| ペルフルオロオクタンスルホン酸（PFOS)（直鎖体） |  |  | （ng/l）
| ペルフルオロオクタン酸（PFOA) |  |  | （ng/l）
| ペルフルオロオクタン酸（PFOA)（直鎖体） |  |  | （ng/l）
| PFOS及びPFOAの合算値 |  |  | （ng/l）
要測定指標項目 | 透明度 |  |  | （ｍ） | 1.3 |  |  |  | 1.5 |  |  |  |  | 1.2 |  |  | 1.5 |  | 1.1 |  | 1.2 |  |  | 1.1 |  | 1.3 |  | 1.6
| 全有機炭素 |  |  | （mg/l）

## PUB_A01A (8)
公 共 用 水 域 水 質 測 定 結 果 表
地点番号 |  | 0603 | 地点統一番号 |  | 33-606-03 |  | 類型（達成期間） |  | B | (ﾛ) | Ⅳ | (ｲ) |  |  | 水 域 名 |  | 児島湾(乙) | [5 empty] | 調査機関 | 政令市（水質汚濁防止法による）
都道府県名 |  | 岡山県 | 水 系 名 |  | 児島湾水域 | [9 empty] | 河 川 名 | [7 empty] | 採水機関 | 岡山県健康づくり財団
調査年度 |  | 2023年度 | 調査区分 |  | 測定計画調査 | [9 empty] | 地 点 名 |  | 横樋沖 | [5 empty] | 分析機関 | 岡山県健康づくり財団
| 採 取 月 日 |  |  |  | 11/23 | 11/23 |  | 11/23 | 11/23 |  | 12/15 |  | 12/15 | 01/28 |  | 01/28 | 02/16 |  | 02/16 | 03/04 |  | 03/04
| 採 取 時 刻 |  |  |  | 09:38 | 15:13 |  | 15:13 | 15:13 |  | 11:08 |  | 11:08 | 10:10 |  | 10:10 | 09:56 |  | 09:56 | 11:03 |  | 11:03
| 採 取 位 置 |  |  |  | 下層 | 表層 |  | 中層 | 下層 |  | 表層 |  | 下層 | 表層 |  | 下層 | 表層 |  | 下層 | 表層 |  | 下層
| 採 取 水 深 |  |  | （ｍ） | 3.1 | 0.5 |  | 2.0 | 2.6 |  | 0.5 |  | 3.6 | 0.5 |  | 3.0 | 0.5 |  | 2.9 | 0.5 |  | 2.9
現場観測項目 | 測定区分 |  |  |  | 年間 | 年間 |  | 年間 | 年間 |  | 年間 |  | 年間 | 年間 |  | 年間 | 年間 |  | 年間 | 年間 |  | 年間
| 天候 |  |  |  | 曇 | 晴 |  | 晴 | 晴 |  | 霧 |  | 霧 | 晴 |  | 晴 | 晴 |  | 晴 | 晴 |  | 晴
| 気温 |  |  | （℃） | 13.4 | 17.4 |  | 17.4 | 17.4 |  | 13.0 |  | 13.0 | 5.4 |  | 5.4 | 8.2 |  | 8.2 | 11.2 |  | 11.2
| 水温 |  |  | （℃） | 17.8 | 17.6 |  | 17.2 | 17.7 |  | 14.0 |  | 14.2 | 9.2 |  | 9.3 | 9.9 |  | 10.0 | 9.4 |  | 10.0
| 流量 |  |  | （㎥/s）
| 全水深 |  |  | （ｍ） | 3.6 | 3.1 |  | 3.1 | 3.1 |  | 4.1 |  | 4.1 | 3.5 |  | 3.5 | 3.4 |  | 3.4 | 3.4 |  | 3.4
| 透明度 |  |  | （ｍ） |  | 1.4 |  |  |  |  | 1.5 |  |  | 2.1 |  |  | 1.6 |  |  | 1.6
| 透視度 |  |  | （cm）
| 色相 |  |  |  |  | 黄緑色(淡) |  |  |  |  | 黄緑色(淡) |  |  | 黄緑色(淡) |  |  | 黄緑色(淡) |  |  | 黄緑色(淡)
| 臭気 |  |  |  | 無臭 | 無臭 |  | 無臭 | 無臭 |  | 無臭 |  | 無臭 | 無臭 |  | 無臭 | 無臭 |  | 無臭 | 無臭 |  | 無臭
生 活 環 境 項 目 | ｐＨ |  |  |  |  | 8.0 |  | 8.0 |  |  | 8.0 |  |  | 8.2 |  |  | 8.2 |  |  | 8.2
| ＤＯ |  |  | （mg/l） |  | 8.2 |  | 7.6 |  |  | 9.4 |  |  | 10 |  |  | 10 |  |  | 11
| ＢＯＤ |  |  | （mg/l）
| ＣＯＤ |  |  | （mg/l） |  | 2.6 |  | 2.3 |  |  | 2.8 |  |  | 2.1 |  |  | 3.2 | * |  | 3.2 | *
| ＳＳ |  |  | （mg/l）
| 大腸菌数 |  |  | （CFU/100ml）
| n-ﾍｷｻﾝ抽出物質 |  |  | （mg/l） |  | ND |  |  |  |  | ND |  |  | ND |  |  | ND |  |  | ND
| 全窒素 |  |  | （mg/l） | [9 empty] | 0.44
| 全リン |  |  | （mg/l） | [9 empty] | 0.035
| 全亜鉛 |  |  | （mg/l） | [9 empty] | 0.002
| ノニルフェノール |  |  | （mg/l）
| LAS |  |  | （mg/l）
| 底層ＤＯ |  |  | （mg/l） | 7.4 |  |  |  | 6.8 |  |  |  | 9.6 |  |  | 8.4 |  |  | 9.6 |  |  | 10
健 康 項 目 | カドミウム |  |  | （mg/l）
| 全シアン |  |  | （mg/l）
| 鉛 |  |  | （mg/l）
| 六価クロム |  |  | （mg/l）
| ヒ素 |  |  | （mg/l）
| 総水銀 |  |  | （mg/l）
| アルキル水銀 |  |  | （mg/l）
| ＰＣＢ |  |  | （mg/l）
| ジクロロメタン |  |  | （mg/l）
| 四塩化炭素 |  |  | （mg/l）
| 1,2-ｼﾞｸﾛﾛｴﾀﾝ |  |  | （mg/l）
| 1,1-ｼﾞｸﾛﾛｴﾁﾚﾝ |  |  | （mg/l）
| ｼｽ-1,2-ｼﾞｸﾛﾛｴﾁﾚﾝ |  |  | （mg/l）
| 1,1,1-ﾄﾘｸﾛﾛｴﾀﾝ |  |  | （mg/l）
| 1,1,2-ﾄﾘｸﾛﾛｴﾀﾝ |  |  | （mg/l）
| トリクロロエチレン |  |  | （mg/l）
| テトラクロロエチレン |  |  | （mg/l）
| 1,3-ｼﾞｸﾛﾛﾌﾟﾛﾍﾟﾝ |  |  | （mg/l）
| チウラム |  |  | （mg/l）
| シマジン |  |  | （mg/l）
| チオベンカルブ |  |  | （mg/l）
| ベンゼン |  |  | （mg/l）
| セレン |  |  | （mg/l）
| ほう素 |  |  | （mg/l）
| ふっ素 |  |  | （mg/l）
| 硝酸性窒素及び亜硝酸性窒素 |  |  | （mg/l） | [9 empty] | 0.09
| 1,4-ジオキサン |  |  | （mg/l）
特殊項目 | フェノール類 |  |  | （mg/l）
| 銅 |  |  | （mg/l）
| 亜鉛 |  |  | （mg/l） | [9 empty] | 0.002
| 鉄（溶解性） |  |  | （mg/l）
| マンガン（溶解性） |  |  | （mg/l）
| クロム |  |  | （mg/l）

## PUB_A01B (8)
公 共 用 水 域 水 質 測 定 結 果 表
地点番号 |  | 0603 | 地点統一番号 |  | 33-606-03 |  | 類型（達成期間） |  | B | (ﾛ) | Ⅳ | (ｲ) |  |  | 水 域 名 |  | 児島湾(乙) |  |  |  | 調査機関 | 政令市（水質汚濁防止法による）
都道府県名 |  | 岡山県 | 水 系 名 |  | 児島湾水域 | [9 empty] | 河 川 名 | [5 empty] | 採水機関 | 岡山県健康づくり財団
調査年度 |  | 2023年度 | 調査区分 |  | 測定計画調査 | [9 empty] | 地 点 名 |  | 横樋沖 |  |  |  | 分析機関 | 岡山県健康づくり財団
| 採 取 月 日 |  |  |  | 11/23 | 11/23 |  | 11/23 | 11/23 |  | 12/15 |  | 12/15 | 01/28 |  | 01/28 | 02/16 | 02/16 | 03/04 | 03/04
| 採 取 時 刻 |  |  |  | 09:38 | 15:13 |  | 15:13 | 15:13 |  | 11:08 |  | 11:08 | 10:10 |  | 10:10 | 09:56 | 09:56 | 11:03 | 11:03
| 採 取 位 置 |  |  |  | 下層 | 表層 |  | 中層 | 下層 |  | 表層 |  | 下層 | 表層 |  | 下層 | 表層 | 下層 | 表層 | 下層
| 採 取 水 深 |  |  | （ｍ） | 3.1 | 0.5 |  | 2.0 | 2.6 |  | 0.5 |  | 3.6 | 0.5 |  | 3.0 | 0.5 | 2.9 | 0.5 | 2.9
そ の 他 項 目 | アンモニア態窒素 |  |  | （mg/l） | [9 empty] | 0.03
| 亜硝酸性窒素 |  |  | （mg/l） | [9 empty] | <0.01
| 硝酸性窒素 |  |  | （mg/l） | [9 empty] | 0.08
| 有機態窒素 |  |  | （mg/l）
| リン酸態リン |  |  | （mg/l） | [9 empty] | 0.01
| 電気伝導度 |  |  | （μS/cm）
| ＤＯ飽和度 |  |  | （％）
| 塩化物イオン |  |  | （mg/l）
| 塩素量 |  |  | （‰）
| クロロフィルａ |  |  | （μg/l）
| トリハロメタン生成能 |  |  | （mg/l）
| 塩分 |  |  |  |  | 25 |  | 28 |  |  | 16 |  |  | 29 |  |  | 26 |  | 17
要 監 視 項 目 | ＥＰＮ |  |  | （mg/l）
| アンチモン |  |  | （mg/l）
| ニッケル |  |  | （mg/l）
| クロロホルム |  |  | （mg/l）
| ﾄﾗﾝｽ-1,2-ｼﾞｸﾛﾛｴﾁﾚﾝ |  |  | （mg/l）
| 1,2-ジクロロプロパン |  |  | （mg/l）
| P-ジクロロベンゼン |  |  | （mg/l）
| イソキサチオン |  |  | （mg/l）
| ダイアジノン |  |  | （mg/l）
| フェニトロチオン(MEP) |  |  | （mg/l）
| イソプロチオラン |  |  | （mg/l）
| オキシン銅(有機銅) |  |  | （mg/l）
| クロロタロニル(TPN) |  |  | （mg/l）
| プロピザミド |  |  | （mg/l）
| ジクロルボス(DDVP) |  |  | （mg/l）
| フェノブカルブ(BPMC) |  |  | （mg/l）
| イプロベンホス(IBP) |  |  | （mg/l）
| クロルニトロフェン(CNP) |  |  | （mg/l）
| トルエン |  |  | （mg/l）
| キシレン |  |  | （mg/l）
| ﾌﾀﾙ酸ｼﾞｴﾁﾙﾍｷｼﾙ |  |  | （mg/l）
| モリブデン |  |  | （mg/l）
| 塩化ビニルモノマー |  |  | （mg/l）
| エピクロロヒドリン |  |  | （mg/l）
| 全マンガン |  |  | （mg/l）
| ウラン |  |  | （mg/l）
| フェノール |  |  | （mg/l）
| ホルムアルデヒド |  |  | （mg/l）
| 4-t-オクチルフェノール |  |  | （mg/l）
| アニリン |  |  | （mg/l）
| 2,4-ジクロロフェノール |  |  | （mg/l）
| ペルフルオロオクタンスルホン酸（PFOS) |  |  | （ng/l）
| ペルフルオロオクタンスルホン酸（PFOS)（直鎖体） |  |  | （ng/l）
| ペルフルオロオクタン酸（PFOA) |  |  | （ng/l）
| ペルフルオロオクタン酸（PFOA)（直鎖体） |  |  | （ng/l）
| PFOS及びPFOAの合算値 |  |  | （ng/l）
要測定指標項目 | 透明度 |  |  | （ｍ） |  | 1.4 |  |  |  |  | 1.5 |  |  | 2.1 |  |  | 1.6 |  | 1.6
| 全有機炭素 |  |  | （mg/l）

## PUB_A01A (9)
公 共 用 水 域 水 質 測 定 結 果 表
地点番号 |  | 0604 | 地点統一番号 |  | 33-606-04 |  |  | 類型（達成期間） |  | B | (ﾛ) | Ⅳ | (ｲ) |  |  |  | 水 域 名 |  |  | 児島湾(乙) | [8 empty] | 調査機関 |  |  | 政令市（水質汚濁防止法による）
都道府県名 |  | 岡山県 | 水 系 名 |  | 児島湾水域 | [11 empty] | 河 川 名 | [11 empty] | 採水機関 |  |  | 岡山県健康づくり財団
調査年度 |  | 2023年度 | 調査区分 |  | 測定計画調査 | [11 empty] | 地 点 名 |  |  | 九蟠沖 | [8 empty] | 分析機関 |  |  | 岡山県健康づくり財団
| 採 取 月 日 |  |  |  | 04/10 |  | 04/10 |  | 04/10 | 04/10 |  | 04/10 |  |  | 04/10 | 05/26 |  |  | 05/26 | 06/16 |  | 06/16 | 07/03 |  | 07/03 | 08/28 |  | 08/28 |  | 09/15 |  | 09/15 | 10/02 | 10/02 | 11/23 |  | 11/23
| 採 取 時 刻 |  |  |  | 09:01 |  | 09:01 |  | 09:01 | 14:14 |  | 14:14 |  |  | 14:14 | 11:14 |  |  | 11:14 | 11:18 |  | 11:18 | 11:38 |  | 11:38 | 10:48 |  | 10:48 |  | 10:49 |  | 10:49 | 10:50 | 10:50 | 09:26 |  | 09:26
| 採 取 位 置 |  |  |  | 表層 |  | 中層 |  | 下層 | 表層 |  | 中層 |  |  | 下層 | 表層 |  |  | 下層 | 表層 |  | 下層 | 表層 |  | 下層 | 表層 |  | 下層 |  | 表層 |  | 下層 | 表層 | 下層 | 表層 |  | 中層
| 採 取 水 深 |  |  | （ｍ） | 0.5 |  | 2.0 |  | 2.2 | 0.5 |  | 2.0 |  |  | 2.5 | 0.5 |  |  | 2.3 | 0.5 |  | 3.2 | 0.5 |  | 2.6 | 0.5 |  | 2.5 |  | 0.5 |  | 3.0 | 0.5 | 3.1 | 0.5 |  | 2.0
現場観測項目 | 測定区分 |  |  |  | 年間 |  | 年間 |  | 年間 | 年間 |  | 年間 |  |  | 年間 | 年間 |  |  | 年間 | 年間 |  | 年間 | 年間 |  | 年間 | 年間 |  | 年間 |  | 年間 |  | 年間 | 年間 | 年間 | 年間 |  | 年間
| 天候 |  |  |  | 晴 |  | 晴 |  | 晴 | 晴 |  | 晴 |  |  | 晴 | 曇 |  |  | 曇 | 晴 |  | 晴 | 曇 |  | 曇 | 晴 |  | 晴 |  | 晴 |  | 晴 | 晴 | 晴 | 曇 |  | 曇
| 気温 |  |  | （℃） | 12.5 |  | 12.5 |  | 12.5 | 17.8 |  | 17.8 |  |  | 17.8 | 21.2 |  |  | 21.2 | 24.6 |  | 24.6 | 28.6 |  | 28.6 | 29.5 |  | 29.5 |  | 29.6 |  | 29.6 | 23.8 | 23.8 | 13.2 |  | 13.2
| 水温 |  |  | （℃） | 14.2 |  | 13.9 |  | 13.9 | 15.9 |  | 16.0 |  |  | 14.2 | 20.0 |  |  | 19.1 | 23.0 |  | 21.3 | 26.0 |  | 23.9 | 30.7 |  | 29.2 |  | 29.7 |  | 28.3 | 26.8 | 27.0 | 16.0 |  | 17.5
| 流量 |  |  | （㎥/s）
| 全水深 |  |  | （ｍ） | 2.7 |  | 2.7 |  | 2.7 | 3.0 |  | 3.0 |  |  | 3.0 | 2.8 |  |  | 2.8 | 3.7 |  | 3.7 | 3.1 |  | 3.1 | 3.0 |  | 3.0 |  | 3.5 |  | 3.5 | 3.6 | 3.6 | 3.2 |  | 3.2
| 透明度 |  |  | （ｍ） | 1.3 |  |  |  |  | 1.4 | [5 empty] | 1.4 |  |  |  | 1.7 |  |  | 1.1 |  |  | 1.2 |  |  |  | 1.4 |  |  | 1.7 |  | 1.2
| 透視度 |  |  | （cm）
| 色相 |  |  |  | 緑褐色(淡) |  |  |  |  | 黄緑色(淡) | [5 empty] | 黄褐色(淡) |  |  |  | 黄緑色(淡) |  |  | 黄褐色(淡) |  |  | 黄褐色(淡) |  |  |  | 黄褐色(淡) |  |  | 黄緑色(淡) |  | 黄緑色(淡)
| 臭気 |  |  |  | 無臭 |  | 無臭 |  | 無臭 | 無臭 |  | 無臭 |  |  | 無臭 | 無臭 |  |  | 無臭 | 無臭 |  | 無臭 | 無臭 |  | 無臭 | 無臭 |  | 無臭 |  | 無臭 |  | 無臭 | 無臭 | 無臭 | 無臭 |  | 無臭
生 活 環 境 項 目 | ｐＨ |  |  |  | 8.0 |  | 8.0 |  |  | 8.2 |  | 8.2 |  |  |  | 8.5 |  | * |  | 8.0 |  |  | 7.8 |  |  | 8.6 | * |  |  | 8.6 | * |  | 8.0 |  | 8.0 |  | 8.0
| ＤＯ |  |  | （mg/l） | 9.8 |  | 8.4 |  |  | 10 |  | 10 |  |  |  | 11 |  |  |  | 8.2 |  |  | 8.4 |  |  | 11 |  |  |  | 11 |  |  | 6.0 |  | 3.0 | * | 7.8
| ＢＯＤ |  |  | （mg/l）
| ＣＯＤ |  |  | （mg/l） | 3.7 | * | 2.9 |  |  | 2.7 |  | 3.8 |  | * |  | 5.0 |  | * |  | 3.5 | * |  | 4.8 | * |  | 4.8 | * |  |  | 6.9 | * |  | 2.6 |  | 2.2 |  | 2.3
| ＳＳ |  |  | （mg/l）
| 大腸菌数 |  |  | （CFU/100ml）
| n-ﾍｷｻﾝ抽出物質 |  |  | （mg/l） | ND |  |  |  |  | ND | [5 empty] | ND |  |  |  | ND |  |  | ND |  |  | ND |  |  |  | ND |  |  | ND |  | ND
| 全窒素 |  |  | （mg/l） | [5 empty] | 0.78 | [5 empty] | 0.61 |  |  |  | 0.73 |  |  | 0.93 |  |  | 0.91 |  |  |  | 0.48 |  |  | 0.41 |  | 0.39
| 全リン |  |  | （mg/l） | [5 empty] | 0.042 | [5 empty] | 0.046 |  |  |  | 0.090 |  |  | 0.091 | * |  | 0.14 | * |  |  | 0.11 | * |  | 0.075 |  | 0.053
| 全亜鉛 |  |  | （mg/l） | [5 empty] | 0.002 | [12 empty] | 0.002 | [11 empty] | 0.001
| ノニルフェノール |  |  | （mg/l）
| LAS |  |  | （mg/l）
| 底層ＤＯ |  |  | （mg/l） |  |  |  |  | 8.2 | [5 empty] | 9.0 |  |  |  | 7.2 |  |  | 6.8 |  |  | 6.0 |  |  | 5.4 |  |  |  | 6.8 |  | 6.0
健 康 項 目 | カドミウム |  |  | （mg/l） | [5 empty] | <0.0003
| 全シアン |  |  | （mg/l） | [5 empty] | ND
| 鉛 |  |  | （mg/l） | [5 empty] | <0.005
| 六価クロム |  |  | （mg/l） | [5 empty] | <0.01
| ヒ素 |  |  | （mg/l） | [5 empty] | <0.005
| 総水銀 |  |  | （mg/l） | [5 empty] | <0.0005
| アルキル水銀 |  |  | （mg/l） | [5 empty] | ND
| ＰＣＢ |  |  | （mg/l） | [5 empty] | ND
| ジクロロメタン |  |  | （mg/l） | [5 empty] | <0.002
| 四塩化炭素 |  |  | （mg/l） | [5 empty] | <0.0002
| 1,2-ｼﾞｸﾛﾛｴﾀﾝ |  |  | （mg/l） | [5 empty] | <0.0004
| 1,1-ｼﾞｸﾛﾛｴﾁﾚﾝ |  |  | （mg/l） | [5 empty] | <0.002
| ｼｽ-1,2-ｼﾞｸﾛﾛｴﾁﾚﾝ |  |  | （mg/l） | [5 empty] | <0.004
| 1,1,1-ﾄﾘｸﾛﾛｴﾀﾝ |  |  | （mg/l） | [5 empty] | <0.0005
| 1,1,2-ﾄﾘｸﾛﾛｴﾀﾝ |  |  | （mg/l） | [5 empty] | <0.0006
| トリクロロエチレン |  |  | （mg/l） | [5 empty] | <0.001
| テトラクロロエチレン |  |  | （mg/l） | [5 empty] | <0.0005
| 1,3-ｼﾞｸﾛﾛﾌﾟﾛﾍﾟﾝ |  |  | （mg/l） | [5 empty] | <0.0002
| チウラム |  |  | （mg/l） | [5 empty] | <0.0006
| シマジン |  |  | （mg/l） | [5 empty] | <0.0003
| チオベンカルブ |  |  | （mg/l） | [5 empty] | <0.002
| ベンゼン |  |  | （mg/l） | [5 empty] | <0.001
| セレン |  |  | （mg/l） | [5 empty] | <0.002
| ほう素 |  |  | （mg/l）
| ふっ素 |  |  | （mg/l）
| 硝酸性窒素及び亜硝酸性窒素 |  |  | （mg/l） | [5 empty] | 0.42 | [5 empty] | 0.18 |  |  |  | 0.27 |  |  | 0.50 |  |  | 0.10 |  |  |  | <0.03 |  |  | 0.03 |  | 0.11
| 1,4-ジオキサン |  |  | （mg/l） | [5 empty] | <0.005
特殊項目 | フェノール類 |  |  | （mg/l）
| 銅 |  |  | （mg/l） | [5 empty] | <0.01 | [22 empty] | <0.01
| 亜鉛 |  |  | （mg/l） | [5 empty] | 0.002 | [12 empty] | 0.002 | [11 empty] | 0.001
| 鉄（溶解性） |  |  | （mg/l） | [5 empty] | 0.04 | [22 empty] | <0.01
| マンガン（溶解性） |  |  | （mg/l） | [5 empty] | 0.04 | [22 empty] | 0.01
| クロム |  |  | （mg/l） | [5 empty] | <0.03 | [22 empty] | <0.03

## PUB_A01B (9)
公 共 用 水 域 水 質 測 定 結 果 表
地点番号 |  | 0604 | 地点統一番号 |  | 33-606-04 |  | 類型（達成期間） |  | B | (ﾛ) | Ⅳ | (ｲ) |  |  | 水 域 名 |  | 児島湾(乙) | [5 empty] | 調査機関 |  | 政令市（水質汚濁防止法による）
都道府県名 |  | 岡山県 | 水 系 名 |  | 児島湾水域 | [9 empty] | 河 川 名 | [7 empty] | 採水機関 |  | 岡山県健康づくり財団
調査年度 |  | 2023年度 | 調査区分 |  | 測定計画調査 | [9 empty] | 地 点 名 |  | 九蟠沖 | [5 empty] | 分析機関 |  | 岡山県健康づくり財団
| 採 取 月 日 |  |  |  | 04/10 | 04/10 |  | 04/10 | 04/10 |  | 04/10 |  | 04/10 | 05/26 |  | 05/26 | 06/16 | 06/16 | 07/03 | 07/03 | 08/28 | 08/28 |  | 09/15 | 09/15 | 10/02 | 10/02 | 11/23 | 11/23
| 採 取 時 刻 |  |  |  | 09:01 | 09:01 |  | 09:01 | 14:14 |  | 14:14 |  | 14:14 | 11:14 |  | 11:14 | 11:18 | 11:18 | 11:38 | 11:38 | 10:48 | 10:48 |  | 10:49 | 10:49 | 10:50 | 10:50 | 09:26 | 09:26
| 採 取 位 置 |  |  |  | 表層 | 中層 |  | 下層 | 表層 |  | 中層 |  | 下層 | 表層 |  | 下層 | 表層 | 下層 | 表層 | 下層 | 表層 | 下層 |  | 表層 | 下層 | 表層 | 下層 | 表層 | 中層
| 採 取 水 深 |  |  | （ｍ） | 0.5 | 2.0 |  | 2.2 | 0.5 |  | 2.0 |  | 2.5 | 0.5 |  | 2.3 | 0.5 | 3.2 | 0.5 | 2.6 | 0.5 | 2.5 |  | 0.5 | 3.0 | 0.5 | 3.1 | 0.5 | 2.0
そ の 他 項 目 | アンモニア態窒素 |  |  | （mg/l） |  |  |  |  | <0.02 |  |  |  |  | <0.02 |  |  | 0.04 |  | 0.04 |  | 0.03 |  |  | <0.02 |  | 0.04 |  | 0.05
| 亜硝酸性窒素 |  |  | （mg/l） |  |  |  |  | <0.01 |  |  |  |  | <0.01 |  |  | 0.01 |  | 0.01 |  | <0.01 |  |  | <0.01 |  | <0.01 |  | 0.04
| 硝酸性窒素 |  |  | （mg/l） |  |  |  |  | 0.41 |  |  |  |  | 0.17 |  |  | 0.26 |  | 0.49 |  | 0.09 |  |  | <0.02 |  | 0.02 |  | 0.07
| 有機態窒素 |  |  | （mg/l）
| リン酸態リン |  |  | （mg/l） |  |  |  |  | <0.01 |  |  |  |  | <0.01 |  |  | 0.04 |  | 0.05 |  | 0.04 |  |  | 0.04 |  | 0.05 |  | 0.03
| 電気伝導度 |  |  | （μS/cm）
| ＤＯ飽和度 |  |  | （％）
| 塩化物イオン |  |  | （mg/l）
| 塩素量 |  |  | （‰）
| クロロフィルａ |  |  | （μg/l） |  |  |  |  | 7.7E+00 |  |  |  |  | 1.5E+01 |  |  | 9.8E+00 |  | 1.1E+01 |  | 1.6E+01 |  |  | 3.5E+01 |  | 3.2E+00 |  | 2.1E+00
| トリハロメタン生成能 |  |  | （mg/l）
| 塩分 |  |  |  | 8.5 | 24 |  |  | 11 |  | 11 |  |  | 10 |  |  | 16 |  | 5.2 |  | 8.0 |  |  | 14 |  | 26 |  | 29 | 29
要 監 視 項 目 | ＥＰＮ |  |  | （mg/l）
| アンチモン |  |  | （mg/l）
| ニッケル |  |  | （mg/l）
| クロロホルム |  |  | （mg/l）
| ﾄﾗﾝｽ-1,2-ｼﾞｸﾛﾛｴﾁﾚﾝ |  |  | （mg/l）
| 1,2-ジクロロプロパン |  |  | （mg/l）
| P-ジクロロベンゼン |  |  | （mg/l）
| イソキサチオン |  |  | （mg/l）
| ダイアジノン |  |  | （mg/l）
| フェニトロチオン(MEP) |  |  | （mg/l）
| イソプロチオラン |  |  | （mg/l）
| オキシン銅(有機銅) |  |  | （mg/l）
| クロロタロニル(TPN) |  |  | （mg/l）
| プロピザミド |  |  | （mg/l）
| ジクロルボス(DDVP) |  |  | （mg/l）
| フェノブカルブ(BPMC) |  |  | （mg/l）
| イプロベンホス(IBP) |  |  | （mg/l）
| クロルニトロフェン(CNP) |  |  | （mg/l）
| トルエン |  |  | （mg/l）
| キシレン |  |  | （mg/l）
| ﾌﾀﾙ酸ｼﾞｴﾁﾙﾍｷｼﾙ |  |  | （mg/l）
| モリブデン |  |  | （mg/l）
| 塩化ビニルモノマー |  |  | （mg/l）
| エピクロロヒドリン |  |  | （mg/l）
| 全マンガン |  |  | （mg/l）
| ウラン |  |  | （mg/l）
| フェノール |  |  | （mg/l）
| ホルムアルデヒド |  |  | （mg/l）
| 4-t-オクチルフェノール |  |  | （mg/l）
| アニリン |  |  | （mg/l）
| 2,4-ジクロロフェノール |  |  | （mg/l）
| ペルフルオロオクタンスルホン酸（PFOS) |  |  | （ng/l）
| ペルフルオロオクタンスルホン酸（PFOS)（直鎖体） |  |  | （ng/l）
| ペルフルオロオクタン酸（PFOA) |  |  | （ng/l）
| ペルフルオロオクタン酸（PFOA)（直鎖体） |  |  | （ng/l）
| PFOS及びPFOAの合算値 |  |  | （ng/l）
要測定指標項目 | 透明度 |  |  | （ｍ） | 1.3 |  |  |  | 1.4 |  |  |  |  | 1.4 |  |  | 1.7 |  | 1.1 |  | 1.2 |  |  | 1.4 |  | 1.7 |  | 1.2
| 全有機炭素 |  |  | （mg/l）

## PUB_A01A (10)
公 共 用 水 域 水 質 測 定 結 果 表
地点番号 |  | 0604 | 地点統一番号 |  | 33-606-04 |  | 類型（達成期間） |  |  |  | B | (ﾛ) | Ⅳ | (ｲ) |  |  | 水 域 名 |  | 児島湾(乙) |  |  |  |  | 調査機関 | 政令市（水質汚濁防止法による）
都道府県名 |  | 岡山県 | 水 系 名 |  | 児島湾水域 | [11 empty] | 河 川 名 | [6 empty] | 採水機関 | 岡山県健康づくり財団
調査年度 |  | 2023年度 | 調査区分 |  | 測定計画調査 | [11 empty] | 地 点 名 |  | 九蟠沖 |  |  |  |  | 分析機関 | 岡山県健康づくり財団
| 採 取 月 日 |  |  |  | 11/23 | 11/23 |  |  | 11/23 |  | 11/23 |  | 12/15 |  | 12/15 | 01/28 |  | 01/28 | 02/16 | 02/16 | 03/04 |  | 03/04
| 採 取 時 刻 |  |  |  | 09:26 | 15:02 |  |  | 15:02 |  | 15:02 |  | 10:59 |  | 10:59 | 10:01 |  | 10:01 | 09:32 | 09:32 | 10:55 |  | 10:55
| 採 取 位 置 |  |  |  | 下層 | 表層 |  |  | 中層 |  | 下層 |  | 表層 |  | 下層 | 表層 |  | 下層 | 表層 | 下層 | 表層 |  | 下層
| 採 取 水 深 |  |  | （ｍ） | 2.7 | 0.5 |  |  | 2.0 |  | 2.0 |  | 0.5 |  | 3.5 | 0.5 |  | 2.5 | 0.5 | 2.0 | 0.5 |  | 2.3
現場観測項目 | 測定区分 |  |  |  | 年間 | 年間 |  |  | 年間 |  | 年間 |  | 年間 |  | 年間 | 年間 |  | 年間 | 年間 | 年間 | 年間 |  | 年間
| 天候 |  |  |  | 曇 | 晴 |  |  | 晴 |  | 晴 |  | 霧 |  | 霧 | 晴 |  | 晴 | 晴 | 晴 | 晴 |  | 晴
| 気温 |  |  | （℃） | 13.2 | 17.0 |  |  | 17.0 |  | 17.0 |  | 13.0 |  | 13.0 | 5.3 |  | 5.3 | 7.0 | 7.0 | 11.1 |  | 11.1
| 水温 |  |  | （℃） | 17.6 | 17.2 |  |  | 17.3 |  | 17.6 |  | 14.6 |  | 14.3 | 9.3 |  | 9.3 | 9.3 | 9.7 | 9.0 |  | 10.1
| 流量 |  |  | （㎥/s）
| 全水深 |  |  | （ｍ） | 3.2 | 2.5 |  |  | 2.5 |  | 2.5 |  | 4.0 |  | 4.0 | 3.0 |  | 3.0 | 2.5 | 2.5 | 2.8 |  | 2.8
| 透明度 |  |  | （ｍ） |  | 1.3 | [6 empty] | 2.1 |  |  | 1.8 |  |  | 1.9 |  | 1.6
| 透視度 |  |  | （cm）
| 色相 |  |  |  |  | 黄緑色(淡) | [6 empty] | 黄緑色(淡) |  |  | 黄緑色(淡) |  |  | 黄緑色(淡) |  | 黄緑色(淡)
| 臭気 |  |  |  | 無臭 | 無臭 |  |  | 無臭 |  | 無臭 |  | 無臭 |  | 無臭 | 無臭 |  | 無臭 | 無臭 | 無臭 | 無臭 |  | 無臭
生 活 環 境 項 目 | ｐＨ |  |  |  |  | 8.0 |  |  | 8.0 |  |  |  | 8.1 |  |  | 8.2 |  |  | 8.2 |  | 8.3
| ＤＯ |  |  | （mg/l） |  | 8.8 |  |  | 3.8 | * |  |  | 9.0 |  |  | 9.8 |  |  | 11 |  | 12
| ＢＯＤ |  |  | （mg/l）
| ＣＯＤ |  |  | （mg/l） |  | 3.3 |  | * | 2.5 |  |  |  | 2.2 |  |  | 1.7 |  |  | 2.2 |  | 3.2 | *
| ＳＳ |  |  | （mg/l）
| 大腸菌数 |  |  | （CFU/100ml）
| n-ﾍｷｻﾝ抽出物質 |  |  | （mg/l） |  | ND | [6 empty] | ND |  |  | ND |  |  | ND |  | ND
| 全窒素 |  |  | （mg/l） | [8 empty] | 0.29 |  |  | 0.30 |  |  | 0.36 |  | 0.81
| 全リン |  |  | （mg/l） | [8 empty] | 0.034 |  |  | 0.030 |  |  | 0.024 |  | 0.036
| 全亜鉛 |  |  | （mg/l） | [11 empty] | 0.002
| ノニルフェノール |  |  | （mg/l）
| LAS |  |  | （mg/l）
| 底層ＤＯ |  |  | （mg/l） | 7.6 | [5 empty] | 6.8 |  |  |  | 9.0 |  |  | 10 |  | 9.8 |  |  | 10
健 康 項 目 | カドミウム |  |  | （mg/l）
| 全シアン |  |  | （mg/l）
| 鉛 |  |  | （mg/l）
| 六価クロム |  |  | （mg/l）
| ヒ素 |  |  | （mg/l）
| 総水銀 |  |  | （mg/l）
| アルキル水銀 |  |  | （mg/l）
| ＰＣＢ |  |  | （mg/l）
| ジクロロメタン |  |  | （mg/l）
| 四塩化炭素 |  |  | （mg/l）
| 1,2-ｼﾞｸﾛﾛｴﾀﾝ |  |  | （mg/l）
| 1,1-ｼﾞｸﾛﾛｴﾁﾚﾝ |  |  | （mg/l）
| ｼｽ-1,2-ｼﾞｸﾛﾛｴﾁﾚﾝ |  |  | （mg/l）
| 1,1,1-ﾄﾘｸﾛﾛｴﾀﾝ |  |  | （mg/l）
| 1,1,2-ﾄﾘｸﾛﾛｴﾀﾝ |  |  | （mg/l）
| トリクロロエチレン |  |  | （mg/l）
| テトラクロロエチレン |  |  | （mg/l）
| 1,3-ｼﾞｸﾛﾛﾌﾟﾛﾍﾟﾝ |  |  | （mg/l）
| チウラム |  |  | （mg/l）
| シマジン |  |  | （mg/l）
| チオベンカルブ |  |  | （mg/l）
| ベンゼン |  |  | （mg/l）
| セレン |  |  | （mg/l）
| ほう素 |  |  | （mg/l）
| ふっ素 |  |  | （mg/l）
| 硝酸性窒素及び亜硝酸性窒素 |  |  | （mg/l） | [8 empty] | 0.05 |  |  | 0.06 |  |  | 0.09 |  | 0.45
| 1,4-ジオキサン |  |  | （mg/l）
特殊項目 | フェノール類 |  |  | （mg/l）
| 銅 |  |  | （mg/l）
| 亜鉛 |  |  | （mg/l） | [11 empty] | 0.002
| 鉄（溶解性） |  |  | （mg/l）
| マンガン（溶解性） |  |  | （mg/l）
| クロム |  |  | （mg/l）

## PUB_A01B (10)
公 共 用 水 域 水 質 測 定 結 果 表
地点番号 |  | 0604 | 地点統一番号 |  | 33-606-04 |  | 類型（達成期間） |  | B | (ﾛ) | Ⅳ | (ｲ) |  |  | 水 域 名 |  | 児島湾(乙) |  |  |  | 調査機関 | 政令市（水質汚濁防止法による）
都道府県名 |  | 岡山県 | 水 系 名 |  | 児島湾水域 | [9 empty] | 河 川 名 | [5 empty] | 採水機関 | 岡山県健康づくり財団
調査年度 |  | 2023年度 | 調査区分 |  | 測定計画調査 | [9 empty] | 地 点 名 |  | 九蟠沖 |  |  |  | 分析機関 | 岡山県健康づくり財団
| 採 取 月 日 |  |  |  | 11/23 | 11/23 |  | 11/23 | 11/23 |  | 12/15 |  | 12/15 | 01/28 |  | 01/28 | 02/16 | 02/16 | 03/04 | 03/04
| 採 取 時 刻 |  |  |  | 09:26 | 15:02 |  | 15:02 | 15:02 |  | 10:59 |  | 10:59 | 10:01 |  | 10:01 | 09:32 | 09:32 | 10:55 | 10:55
| 採 取 位 置 |  |  |  | 下層 | 表層 |  | 中層 | 下層 |  | 表層 |  | 下層 | 表層 |  | 下層 | 表層 | 下層 | 表層 | 下層
| 採 取 水 深 |  |  | （ｍ） | 2.7 | 0.5 |  | 2.0 | 2.0 |  | 0.5 |  | 3.5 | 0.5 |  | 2.5 | 0.5 | 2.0 | 0.5 | 2.3
そ の 他 項 目 | アンモニア態窒素 |  |  | （mg/l） | [6 empty] | 0.03 |  |  | 0.02 |  |  | 0.04 |  | 0.02
| 亜硝酸性窒素 |  |  | （mg/l） | [6 empty] | <0.01 |  |  | <0.01 |  |  | <0.01 |  | 0.01
| 硝酸性窒素 |  |  | （mg/l） | [6 empty] | 0.04 |  |  | 0.05 |  |  | 0.08 |  | 0.44
| 有機態窒素 |  |  | （mg/l）
| リン酸態リン |  |  | （mg/l） | [6 empty] | 0.02 |  |  | 0.01 |  |  | <0.01 |  | <0.01
| 電気伝導度 |  |  | （μS/cm）
| ＤＯ飽和度 |  |  | （％）
| 塩化物イオン |  |  | （mg/l）
| 塩素量 |  |  | （‰）
| クロロフィルａ |  |  | （μg/l） | [6 empty] | 4.0E+00 |  |  | 3.9E+00 |  |  | 4.1E+00 |  | 8.8E+00
| トリハロメタン生成能 |  |  | （mg/l）
| 塩分 |  |  |  |  | 23 |  | 28 |  |  | 28 |  |  | 29 |  |  | 24 |  | 15
要 監 視 項 目 | ＥＰＮ |  |  | （mg/l）
| アンチモン |  |  | （mg/l）
| ニッケル |  |  | （mg/l）
| クロロホルム |  |  | （mg/l）
| ﾄﾗﾝｽ-1,2-ｼﾞｸﾛﾛｴﾁﾚﾝ |  |  | （mg/l）
| 1,2-ジクロロプロパン |  |  | （mg/l）
| P-ジクロロベンゼン |  |  | （mg/l）
| イソキサチオン |  |  | （mg/l）
| ダイアジノン |  |  | （mg/l）
| フェニトロチオン(MEP) |  |  | （mg/l）
| イソプロチオラン |  |  | （mg/l）
| オキシン銅(有機銅) |  |  | （mg/l）
| クロロタロニル(TPN) |  |  | （mg/l）
| プロピザミド |  |  | （mg/l）
| ジクロルボス(DDVP) |  |  | （mg/l）
| フェノブカルブ(BPMC) |  |  | （mg/l）
| イプロベンホス(IBP) |  |  | （mg/l）
| クロルニトロフェン(CNP) |  |  | （mg/l）
| トルエン |  |  | （mg/l）
| キシレン |  |  | （mg/l）
| ﾌﾀﾙ酸ｼﾞｴﾁﾙﾍｷｼﾙ |  |  | （mg/l）
| モリブデン |  |  | （mg/l）
| 塩化ビニルモノマー |  |  | （mg/l）
| エピクロロヒドリン |  |  | （mg/l）
| 全マンガン |  |  | （mg/l）
| ウラン |  |  | （mg/l）
| フェノール |  |  | （mg/l）
| ホルムアルデヒド |  |  | （mg/l）
| 4-t-オクチルフェノール |  |  | （mg/l）
| アニリン |  |  | （mg/l）
| 2,4-ジクロロフェノール |  |  | （mg/l）
| ペルフルオロオクタンスルホン酸（PFOS) |  |  | （ng/l）
| ペルフルオロオクタンスルホン酸（PFOS)（直鎖体） |  |  | （ng/l）
| ペルフルオロオクタン酸（PFOA) |  |  | （ng/l）
| ペルフルオロオクタン酸（PFOA)（直鎖体） |  |  | （ng/l）
| PFOS及びPFOAの合算値 |  |  | （ng/l）
要測定指標項目 | 透明度 |  |  | （ｍ） |  | 1.3 |  |  |  |  | 2.1 |  |  | 1.8 |  |  | 1.9 |  | 1.6
| 全有機炭素 |  |  | （mg/l）

## PUB_A01A (11)
公 共 用 水 域 水 質 測 定 結 果 表
地点番号 |  | 0606 | 地点統一番号 |  | 33-606-51 |  |  | 類型（達成期間） |  |  |  | B | (ﾛ) |  | Ⅳ | (ｲ) |  |  |  |  | 水 域 名 |  |  |  | 児島湾(乙) | [8 empty] | 調査機関 |  | 政令市（水質汚濁防止法による）
都道府県名 |  | 岡山県 | 水 系 名 |  | 児島湾水域 | [15 empty] | 河 川 名 | [12 empty] | 採水機関 |  | 岡山県健康づくり財団
調査年度 |  | 2023年度 | 調査区分 |  | 測定計画調査 | [15 empty] | 地 点 名 |  |  |  | 宮浦沖 | [8 empty] | 分析機関 |  | 岡山県健康づくり財団
| 採 取 月 日 |  |  |  | 04/10 |  | 04/10 |  |  | 04/10 |  | 04/10 |  |  | 05/26 |  |  | 06/16 |  | 07/03 |  |  | 08/28 |  | 09/15 |  | 10/02 |  | 11/23 | 11/23 | 11/23 |  | 11/23 |  | 12/15 | 01/28 | 02/16 | 03/04
| 採 取 時 刻 |  |  |  | 07:08 |  | 07:08 |  |  | 14:40 |  | 14:40 |  |  | 09:15 |  |  | 09:37 |  | 11:55 |  |  | 09:10 |  | 09:05 |  | 09:07 |  | 07:24 | 07:24 | 13:00 |  | 13:00 |  | 09:14 | 08:11 | 09:47 | 09:18
| 採 取 位 置 |  |  |  | 表層 |  | 中層 |  |  | 表層 |  | 中層 |  |  | 表層 |  |  | 表層 |  | 表層 |  |  | 表層 |  | 表層 |  | 表層 |  | 表層 | 中層 | 表層 |  | 中層 |  | 表層 | 表層 | 表層 | 表層
| 採 取 水 深 |  |  | （ｍ） | 0.5 |  | 2.0 |  |  | 0.5 |  | 2.0 |  |  | 0.5 |  |  | 0.5 |  | 0.5 |  |  | 0.5 |  | 0.5 |  | 0.5 |  | 0.5 | 2.0 | 0.5 |  | 2.0 |  | 0.5 | 0.5 | 0.5 | 0.5
現場観測項目 | 測定区分 |  |  |  | 年間 |  | 年間 |  |  | 年間 |  | 年間 |  |  | 年間 |  |  | 年間 |  | 年間 |  |  | 年間 |  | 年間 |  | 年間 |  | 年間 | 年間 | 年間 |  | 年間 |  | 年間 | 年間 | 年間 | 年間
| 天候 |  |  |  | 晴 |  | 晴 |  |  | 晴 |  | 晴 |  |  | 曇 |  |  | 晴 |  | 晴 |  |  | 晴 |  | 晴 |  | 晴 |  | 曇 | 曇 | 晴 |  | 晴 |  | 霧 | 晴 | 晴 | 晴
| 気温 |  |  | （℃） | 8.8 |  | 8.8 |  |  | 19.5 |  | 19.5 |  |  | 22.1 |  |  | 24.4 |  | 29.2 |  |  | 29.0 |  | 27.5 |  | 21.6 |  | 11.2 | 11.2 | 19.1 |  | 19.1 |  | 12.2 | 3.1 | 8.2 | 8.2
| 水温 |  |  | （℃） | 13.4 |  | 12.7 |  |  | 16.6 |  | 14.3 |  |  | 19.4 |  |  | 22.2 |  | 25.0 |  |  | 30.1 |  | 28.8 |  | 25.0 |  | 15.5 | 17.1 | 17.3 |  | 18.0 |  | 13.0 | 7.0 | 9.1 | 8.2
| 流量 |  |  | （㎥/s）
| 全水深 |  |  | （ｍ） | 4.6 |  | 4.6 |  |  | 5.3 |  | 5.3 |  |  | 5.3 |  |  | 5.8 |  | 5.1 |  |  | 5.6 |  | 6.0 |  | 5.4 |  | 5.5 | 5.5 | 4.5 |  | 4.5 |  | 5.0 | 4.6 | 4.5 | 5.1
| 透明度 |  |  | （ｍ） | 1.4 |  |  |  |  | 1.5 |  |  |  |  | 1.2 |  |  | 1.4 |  | 1.2 |  |  | 1.5 |  | 1.5 |  | 1.3 |  | 1.6 |  | 1.4 |  |  |  | 1.4 | 1.2 | 2.2 | 1.6
| 透視度 |  |  | （cm）
| 色相 |  |  |  | 黄緑色(淡) |  |  |  |  | 黄緑色(淡) |  |  |  |  | 黄褐色(淡) |  |  | 黄緑色(淡) |  | 黄褐色(淡) |  |  | 黄褐色(淡) |  | 黄褐色(淡) |  | 黄褐色(淡) |  | 黄緑色(淡) |  | 黄緑色(淡) |  |  |  | 黄緑色(淡) | 緑褐色(淡) | 黄緑色(淡) | 黄緑色(淡)
| 臭気 |  |  |  | 無臭 |  | 無臭 |  |  | 無臭 |  | 無臭 |  |  | 無臭 |  |  | 無臭 |  | 無臭 |  |  | 無臭 |  | 無臭 |  | 無臭 |  | 無臭 | 無臭 | 無臭 |  | 無臭 |  | 無臭 | 無臭 | 無臭 | 無臭
生 活 環 境 項 目 | ｐＨ |  |  |  | 8.0 |  | 8.0 |  |  | 8.3 |  | 8.1 |  |  | 8.2 |  |  | 8.0 |  | 7.6 |  | * | 8.6 | * | 8.7 | * | 8.2 |  | 7.9 | 8.0 | 7.9 |  | 8.0 |  | 8.0 | 8.2 | 8.2 | 8.0
| ＤＯ |  |  | （mg/l） | 9.6 |  | 8.2 |  |  | 10 |  | 9.2 |  |  | 9.0 |  |  | 7.6 |  | 7.8 |  |  | 10 |  | 10 |  | 7.0 |  | 7.2 | 8.0 | 7.6 |  | 7.4 |  | 8.4 | 10 | 11 | 11
| ＢＯＤ |  |  | （mg/l）
| ＣＯＤ |  |  | （mg/l） | 3.8 | * | 3.3 |  | * | 3.3 | * | 4.4 |  | * | 3.8 |  | * | 3.3 | * | 4.4 |  | * | 4.8 | * | 6.4 | * | 4.0 | * | 2.1 | 2.3 | 3.5 | * | 2.5 |  | 2.8 | 2.9 | 2.6 | 2.8
| ＳＳ |  |  | （mg/l）
| 大腸菌数 |  |  | （CFU/100ml）
| n-ﾍｷｻﾝ抽出物質 |  |  | （mg/l） | ND |  |  |  |  | ND |  |  |  |  | ND |  |  | ND |  | ND |  |  | ND |  | ND |  | ND |  | ND |  | ND |  |  |  | ND | ND | ND | ND
| 全窒素 |  |  | （mg/l） | [5 empty] | 0.90 | [9 empty] | 0.85 | [8 empty] | 0.43 | [6 empty] | 0.52
| 全リン |  |  | （mg/l） | [5 empty] | 0.049 | [9 empty] | 0.065 | [8 empty] | 0.057 | [6 empty] | 0.032
| 全亜鉛 |  |  | （mg/l）
| ノニルフェノール |  |  | （mg/l）
| LAS |  |  | （mg/l）
| 底層ＤＯ |  |  | （mg/l）
健 康 項 目 | カドミウム |  |  | （mg/l）
| 全シアン |  |  | （mg/l）
| 鉛 |  |  | （mg/l）
| 六価クロム |  |  | （mg/l）
| ヒ素 |  |  | （mg/l）
| 総水銀 |  |  | （mg/l）
| アルキル水銀 |  |  | （mg/l）
| ＰＣＢ |  |  | （mg/l）
| ジクロロメタン |  |  | （mg/l）
| 四塩化炭素 |  |  | （mg/l）
| 1,2-ｼﾞｸﾛﾛｴﾀﾝ |  |  | （mg/l）
| 1,1-ｼﾞｸﾛﾛｴﾁﾚﾝ |  |  | （mg/l）
| ｼｽ-1,2-ｼﾞｸﾛﾛｴﾁﾚﾝ |  |  | （mg/l）
| 1,1,1-ﾄﾘｸﾛﾛｴﾀﾝ |  |  | （mg/l）
| 1,1,2-ﾄﾘｸﾛﾛｴﾀﾝ |  |  | （mg/l）
| トリクロロエチレン |  |  | （mg/l）
| テトラクロロエチレン |  |  | （mg/l）
| 1,3-ｼﾞｸﾛﾛﾌﾟﾛﾍﾟﾝ |  |  | （mg/l）
| チウラム |  |  | （mg/l）
| シマジン |  |  | （mg/l）
| チオベンカルブ |  |  | （mg/l）
| ベンゼン |  |  | （mg/l）
| セレン |  |  | （mg/l）
| ほう素 |  |  | （mg/l）
| ふっ素 |  |  | （mg/l）
| 硝酸性窒素及び亜硝酸性窒素 |  |  | （mg/l）
| 1,4-ジオキサン |  |  | （mg/l）
特殊項目 | フェノール類 |  |  | （mg/l）
| 銅 |  |  | （mg/l）
| 亜鉛 |  |  | （mg/l）
| 鉄（溶解性） |  |  | （mg/l）
| マンガン（溶解性） |  |  | （mg/l）
| クロム |  |  | （mg/l）

## PUB_A01B (11)
公 共 用 水 域 水 質 測 定 結 果 表
地点番号 |  | 0606 | 地点統一番号 |  | 33-606-51 |  | 類型（達成期間） |  | B | (ﾛ) | Ⅳ | (ｲ) |  |  | 水 域 名 |  | 児島湾(乙) | [5 empty] | 調査機関 |  | 政令市（水質汚濁防止法による）
都道府県名 |  | 岡山県 | 水 系 名 |  | 児島湾水域 | [9 empty] | 河 川 名 | [7 empty] | 採水機関 |  | 岡山県健康づくり財団
調査年度 |  | 2023年度 | 調査区分 |  | 測定計画調査 | [9 empty] | 地 点 名 |  | 宮浦沖 | [5 empty] | 分析機関 |  | 岡山県健康づくり財団
| 採 取 月 日 |  |  |  | 04/10 | 04/10 |  | 04/10 | 04/10 |  | 05/26 |  | 06/16 | 07/03 |  | 08/28 | 09/15 | 10/02 | 11/23 | 11/23 | 11/23 | 11/23 |  | 12/15 | 01/28 | 02/16 | 03/04
| 採 取 時 刻 |  |  |  | 07:08 | 07:08 |  | 14:40 | 14:40 |  | 09:15 |  | 09:37 | 11:55 |  | 09:10 | 09:05 | 09:07 | 07:24 | 07:24 | 13:00 | 13:00 |  | 09:14 | 08:11 | 09:47 | 09:18
| 採 取 位 置 |  |  |  | 表層 | 中層 |  | 表層 | 中層 |  | 表層 |  | 表層 | 表層 |  | 表層 | 表層 | 表層 | 表層 | 中層 | 表層 | 中層 |  | 表層 | 表層 | 表層 | 表層
| 採 取 水 深 |  |  | （ｍ） | 0.5 | 2.0 |  | 0.5 | 2.0 |  | 0.5 |  | 0.5 | 0.5 |  | 0.5 | 0.5 | 0.5 | 0.5 | 2.0 | 0.5 | 2.0 |  | 0.5 | 0.5 | 0.5 | 0.5
そ の 他 項 目 | アンモニア態窒素 |  |  | （mg/l）
| 亜硝酸性窒素 |  |  | （mg/l）
| 硝酸性窒素 |  |  | （mg/l）
| 有機態窒素 |  |  | （mg/l）
| リン酸態リン |  |  | （mg/l）
| 電気伝導度 |  |  | （μS/cm）
| ＤＯ飽和度 |  |  | （％）
| 塩化物イオン |  |  | （mg/l）
| 塩素量 |  |  | （‰）
| クロロフィルａ |  |  | （μg/l）
| トリハロメタン生成能 |  |  | （mg/l）
| 塩分 |  |  |  | 27 | 9.0 |  | 12 | 25 |  | 8.7 |  | 12 | 2.7 |  | 9.9 | 13 | 14 | 27 | 29 | 23 | 29 |  | 18 | 21 | 18 | 9.0
要 監 視 項 目 | ＥＰＮ |  |  | （mg/l）
| アンチモン |  |  | （mg/l）
| ニッケル |  |  | （mg/l）
| クロロホルム |  |  | （mg/l）
| ﾄﾗﾝｽ-1,2-ｼﾞｸﾛﾛｴﾁﾚﾝ |  |  | （mg/l）
| 1,2-ジクロロプロパン |  |  | （mg/l）
| P-ジクロロベンゼン |  |  | （mg/l）
| イソキサチオン |  |  | （mg/l）
| ダイアジノン |  |  | （mg/l）
| フェニトロチオン(MEP) |  |  | （mg/l）
| イソプロチオラン |  |  | （mg/l）
| オキシン銅(有機銅) |  |  | （mg/l）
| クロロタロニル(TPN) |  |  | （mg/l）
| プロピザミド |  |  | （mg/l）
| ジクロルボス(DDVP) |  |  | （mg/l）
| フェノブカルブ(BPMC) |  |  | （mg/l）
| イプロベンホス(IBP) |  |  | （mg/l）
| クロルニトロフェン(CNP) |  |  | （mg/l）
| トルエン |  |  | （mg/l）
| キシレン |  |  | （mg/l）
| ﾌﾀﾙ酸ｼﾞｴﾁﾙﾍｷｼﾙ |  |  | （mg/l）
| モリブデン |  |  | （mg/l）
| 塩化ビニルモノマー |  |  | （mg/l）
| エピクロロヒドリン |  |  | （mg/l）
| 全マンガン |  |  | （mg/l）
| ウラン |  |  | （mg/l）
| フェノール |  |  | （mg/l）
| ホルムアルデヒド |  |  | （mg/l）
| 4-t-オクチルフェノール |  |  | （mg/l）
| アニリン |  |  | （mg/l）
| 2,4-ジクロロフェノール |  |  | （mg/l）
| ペルフルオロオクタンスルホン酸（PFOS) |  |  | （ng/l）
| ペルフルオロオクタンスルホン酸（PFOS)（直鎖体） |  |  | （ng/l）
| ペルフルオロオクタン酸（PFOA) |  |  | （ng/l）
| ペルフルオロオクタン酸（PFOA)（直鎖体） |  |  | （ng/l）
| PFOS及びPFOAの合算値 |  |  | （ng/l）
要測定指標項目 | 透明度 |  |  | （ｍ） | 1.4 |  |  | 1.5 |  |  | 1.2 |  | 1.4 | 1.2 |  | 1.5 | 1.5 | 1.3 | 1.6 |  | 1.4 |  |  | 1.4 | 1.2 | 2.2 | 1.6
| 全有機炭素 |  |  | （mg/l）

## PUB_A01A (12)
公 共 用 水 域 水 質 測 定 結 果 表
地点番号 |  | 0607 | 地点統一番号 |  | 33-606-05 |  |  | 類型（達成期間） |  |  | B | (ﾛ) |  | Ⅳ | (ｲ) |  |  | 水 域 名 |  |  | 児島湾(乙) | [8 empty] | 調査機関 |  |  | 政令市（水質汚濁防止法による）
都道府県名 |  | 岡山県 | 水 系 名 |  | 児島湾水域 | [12 empty] | 河 川 名 | [11 empty] | 採水機関 |  |  | 岡山県健康づくり財団
調査年度 |  | 2023年度 | 調査区分 |  | 測定計画調査 | [12 empty] | 地 点 名 |  |  | 阿津沖 | [8 empty] | 分析機関 |  |  | 岡山県健康づくり財団
| 採 取 月 日 |  |  |  | 04/10 |  | 04/10 |  |  | 04/10 | 04/10 |  |  | 04/10 |  | 04/10 | 05/26 |  |  | 05/26 | 06/16 |  | 06/16 | 07/03 |  | 07/03 | 08/28 |  | 08/28 |  | 09/15 |  | 09/15 | 10/02 |  | 10/02 | 11/23 | 11/23
| 採 取 時 刻 |  |  |  | 07:20 |  | 07:20 |  |  | 07:20 | 14:28 |  |  | 14:28 |  | 14:28 | 09:23 |  |  | 09:23 | 09:45 |  | 09:45 | 11:47 |  | 11:47 | 09:17 |  | 09:17 |  | 09:17 |  | 09:17 | 09:15 |  | 09:15 | 07:35 | 07:35
| 採 取 位 置 |  |  |  | 表層 |  | 中層 |  |  | 下層 | 表層 |  |  | 中層 |  | 下層 | 表層 |  |  | 下層 | 表層 |  | 下層 | 表層 |  | 下層 | 表層 |  | 下層 |  | 表層 |  | 下層 | 表層 |  | 下層 | 表層 | 中層
| 採 取 水 深 |  |  | （ｍ） | 0.5 |  | 2.0 |  |  | 1.7 | 0.5 |  |  | 2.0 |  | 2.2 | 0.5 |  |  | 2.1 | 0.5 |  | 2.7 | 0.5 |  | 2.3 | 0.5 |  | 2.4 |  | 0.5 |  | 2.9 | 0.5 |  | 2.3 | 0.5 | 2.0
現場観測項目 | 測定区分 |  |  |  | 年間 |  | 年間 |  |  | 年間 | 年間 |  |  | 年間 |  | 年間 | 年間 |  |  | 年間 | 年間 |  | 年間 | 年間 |  | 年間 | 年間 |  | 年間 |  | 年間 |  | 年間 | 年間 |  | 年間 | 年間 | 年間
| 天候 |  |  |  | 晴 |  | 晴 |  |  | 晴 | 晴 |  |  | 晴 |  | 晴 | 曇 |  |  | 曇 | 晴 |  | 晴 | 曇 |  | 曇 | 晴 |  | 晴 |  | 晴 |  | 晴 | 晴 |  | 晴 | 曇 | 曇
| 気温 |  |  | （℃） | 9.2 |  | 9.2 |  |  | 9.2 | 18.5 |  |  | 18.5 |  | 18.5 | 20.7 |  |  | 20.7 | 24.0 |  | 24.0 | 29.0 |  | 29.0 | 29.0 |  | 29.0 |  | 29.4 |  | 29.4 | 21.8 |  | 21.8 | 10.8 | 10.8
| 水温 |  |  | （℃） | 13.0 |  | 13.0 |  |  | 13.2 | 16.5 |  |  | 14.2 |  | 14.1 | 19.3 |  |  | 19.0 | 22.5 |  | 22.3 | 25.6 |  | 23.9 | 30.1 |  | 29.3 |  | 29.0 |  | 28.2 | 24.9 |  | 27.0 | 14.2 | 17.2
| 流量 |  |  | （㎥/s）
| 全水深 |  |  | （ｍ） | 2.2 |  | 2.2 |  |  | 2.2 | 2.7 |  |  | 2.7 |  | 2.7 | 2.6 |  |  | 2.6 | 3.2 |  | 3.2 | 2.8 |  | 2.8 | 2.9 |  | 2.9 |  | 3.4 |  | 3.4 | 2.8 |  | 2.8 | 3.2 | 3.2
| 透明度 |  |  | （ｍ） | 1.3 | [5 empty] | 1.4 | [5 empty] | 1.3 |  |  |  | 1.4 |  |  | 1.1 |  |  | 1.3 |  |  |  | 1.3 |  |  | 1.1 |  |  | 1.6
| 透視度 |  |  | （cm）
| 色相 |  |  |  | 黄緑色(淡) | [5 empty] | 黄緑色(淡) | [5 empty] | 黄褐色(淡) |  |  |  | 黄緑色(淡) |  |  | 黄褐色(淡) |  |  | 黄褐色(淡) |  |  |  | 黄褐色(淡) |  |  | 黄褐色(淡) |  |  | 黄緑色(淡)
| 臭気 |  |  |  | 無臭 |  | 無臭 |  |  | 無臭 | 無臭 |  |  | 無臭 |  | 無臭 | 無臭 |  |  | 無臭 | 無臭 |  | 無臭 | 無臭 |  | 無臭 | 無臭 |  | 無臭 |  | 無臭 |  | 無臭 | 無臭 |  | 無臭 | 無臭 | 無臭
生 活 環 境 項 目 | ｐＨ |  |  |  | 8.1 |  | 8.1 |  |  |  | 8.2 |  |  | 8.2 |  |  | 8.3 |  |  |  | 8.0 |  |  | 7.8 |  |  | 8.6 | * |  |  | 8.7 | * |  | 7.9 |  |  | 7.9 | 8.0
| ＤＯ |  |  | （mg/l） | 10 |  | 8.2 |  |  |  | 10 |  |  | 10 |  |  | 9.4 |  |  |  | 8.0 |  |  | 7.4 |  |  | 10 |  |  |  | 10 |  |  | 7.2 |  |  | 7.4 | 7.4
| ＢＯＤ |  |  | （mg/l）
| ＣＯＤ |  |  | （mg/l） | 4.0 | * | 4.2 |  | * |  | 4.3 |  | * | 2.9 |  |  | 5.5 |  | * |  | 3.5 | * |  | 4.9 | * |  | 5.0 | * |  |  | 7.8 | * |  | 3.6 | * |  | 2.0 | 2.0
| ＳＳ |  |  | （mg/l）
| 大腸菌数 |  |  | （CFU/100ml）
| n-ﾍｷｻﾝ抽出物質 |  |  | （mg/l） | ND | [5 empty] | ND | [5 empty] | ND |  |  |  | ND |  |  | ND |  |  | ND |  |  |  | ND |  |  | ND |  |  | ND
| 全窒素 |  |  | （mg/l） | [6 empty] | 0.90 | [12 empty] | 0.87 | [12 empty] | 0.42
| 全リン |  |  | （mg/l） | [6 empty] | 0.047 | [12 empty] | 0.090 | [12 empty] | 0.052
| 全亜鉛 |  |  | （mg/l） | [6 empty] | 0.002 | [12 empty] | 0.002 | [12 empty] | 0.001
| ノニルフェノール |  |  | （mg/l）
| LAS |  |  | （mg/l）
| 底層ＤＯ |  |  | （mg/l） | [5 empty] | 8.0 | [5 empty] | 10 |  |  |  | 7.4 |  |  | 7.6 |  |  | 6.4 |  |  | 5.8 |  |  |  | 6.4 |  |  | 5.6
健 康 項 目 | カドミウム |  |  | （mg/l） | [6 empty] | <0.0003
| 全シアン |  |  | （mg/l） | [6 empty] | ND
| 鉛 |  |  | （mg/l） | [6 empty] | <0.005
| 六価クロム |  |  | （mg/l） | [6 empty] | <0.01
| ヒ素 |  |  | （mg/l） | [6 empty] | <0.005
| 総水銀 |  |  | （mg/l） | [6 empty] | <0.0005
| アルキル水銀 |  |  | （mg/l） | [6 empty] | ND
| ＰＣＢ |  |  | （mg/l） | [6 empty] | ND
| ジクロロメタン |  |  | （mg/l） | [6 empty] | <0.002
| 四塩化炭素 |  |  | （mg/l） | [6 empty] | <0.0002
| 1,2-ｼﾞｸﾛﾛｴﾀﾝ |  |  | （mg/l） | [6 empty] | <0.0004
| 1,1-ｼﾞｸﾛﾛｴﾁﾚﾝ |  |  | （mg/l） | [6 empty] | <0.002
| ｼｽ-1,2-ｼﾞｸﾛﾛｴﾁﾚﾝ |  |  | （mg/l） | [6 empty] | <0.004
| 1,1,1-ﾄﾘｸﾛﾛｴﾀﾝ |  |  | （mg/l） | [6 empty] | <0.0005
| 1,1,2-ﾄﾘｸﾛﾛｴﾀﾝ |  |  | （mg/l） | [6 empty] | <0.0006
| トリクロロエチレン |  |  | （mg/l） | [6 empty] | <0.001
| テトラクロロエチレン |  |  | （mg/l） | [6 empty] | <0.0005
| 1,3-ｼﾞｸﾛﾛﾌﾟﾛﾍﾟﾝ |  |  | （mg/l） | [6 empty] | <0.0002
| チウラム |  |  | （mg/l） | [6 empty] | <0.0006
| シマジン |  |  | （mg/l） | [6 empty] | <0.0003
| チオベンカルブ |  |  | （mg/l） | [6 empty] | <0.002
| ベンゼン |  |  | （mg/l） | [6 empty] | <0.001
| セレン |  |  | （mg/l） | [6 empty] | <0.002
| ほう素 |  |  | （mg/l）
| ふっ素 |  |  | （mg/l）
| 硝酸性窒素及び亜硝酸性窒素 |  |  | （mg/l） | [6 empty] | 0.35 | [12 empty] | 0.48 | [12 empty] | 0.17
| 1,4-ジオキサン |  |  | （mg/l） | [6 empty] | <0.005
特殊項目 | フェノール類 |  |  | （mg/l）
| 銅 |  |  | （mg/l） | [6 empty] | <0.01 | [22 empty] | <0.01
| 亜鉛 |  |  | （mg/l） | [6 empty] | 0.002 | [12 empty] | 0.002 | [12 empty] | 0.001
| 鉄（溶解性） |  |  | （mg/l） | [6 empty] | 0.01 | [22 empty] | 0.01
| マンガン（溶解性） |  |  | （mg/l） | [6 empty] | 0.05 | [22 empty] | 0.01
| クロム |  |  | （mg/l） | [6 empty] | <0.03 | [22 empty] | <0.03

## PUB_A01B (12)
公 共 用 水 域 水 質 測 定 結 果 表
地点番号 |  | 0607 | 地点統一番号 |  | 33-606-05 |  | 類型（達成期間） |  | B | (ﾛ) | Ⅳ | (ｲ) |  |  | 水 域 名 |  | 児島湾(乙) | [5 empty] | 調査機関 |  | 政令市（水質汚濁防止法による）
都道府県名 |  | 岡山県 | 水 系 名 |  | 児島湾水域 | [9 empty] | 河 川 名 | [7 empty] | 採水機関 |  | 岡山県健康づくり財団
調査年度 |  | 2023年度 | 調査区分 |  | 測定計画調査 | [9 empty] | 地 点 名 |  | 阿津沖 | [5 empty] | 分析機関 |  | 岡山県健康づくり財団
| 採 取 月 日 |  |  |  | 04/10 | 04/10 |  | 04/10 | 04/10 |  | 04/10 |  | 04/10 | 05/26 |  | 05/26 | 06/16 | 06/16 | 07/03 | 07/03 | 08/28 | 08/28 |  | 09/15 | 09/15 | 10/02 | 10/02 | 11/23 | 11/23
| 採 取 時 刻 |  |  |  | 07:20 | 07:20 |  | 07:20 | 14:28 |  | 14:28 |  | 14:28 | 09:23 |  | 09:23 | 09:45 | 09:45 | 11:47 | 11:47 | 09:17 | 09:17 |  | 09:17 | 09:17 | 09:15 | 09:15 | 07:35 | 07:35
| 採 取 位 置 |  |  |  | 表層 | 中層 |  | 下層 | 表層 |  | 中層 |  | 下層 | 表層 |  | 下層 | 表層 | 下層 | 表層 | 下層 | 表層 | 下層 |  | 表層 | 下層 | 表層 | 下層 | 表層 | 中層
| 採 取 水 深 |  |  | （ｍ） | 0.5 | 2.0 |  | 1.7 | 0.5 |  | 2.0 |  | 2.2 | 0.5 |  | 2.1 | 0.5 | 2.7 | 0.5 | 2.3 | 0.5 | 2.4 |  | 0.5 | 2.9 | 0.5 | 2.3 | 0.5 | 2.0
そ の 他 項 目 | アンモニア態窒素 |  |  | （mg/l） |  |  |  |  | <0.02 | [9 empty] | 0.06 | [8 empty] | 0.06
| 亜硝酸性窒素 |  |  | （mg/l） |  |  |  |  | <0.01 | [9 empty] | 0.01 | [8 empty] | 0.04
| 硝酸性窒素 |  |  | （mg/l） |  |  |  |  | 0.34 | [9 empty] | 0.47 | [8 empty] | 0.13
| 有機態窒素 |  |  | （mg/l）
| リン酸態リン |  |  | （mg/l） |  |  |  |  | <0.01 | [9 empty] | 0.05 | [8 empty] | 0.03
| 電気伝導度 |  |  | （μS/cm）
| ＤＯ飽和度 |  |  | （％）
| 塩化物イオン |  |  | （mg/l）
| 塩素量 |  |  | （‰）
| クロロフィルａ |  |  | （μg/l） |  |  |  |  | 7.1E+00 | [9 empty] | 6.8E+00 | [8 empty] | 1.8E+00
| トリハロメタン生成能 |  |  | （mg/l）
| 塩分 |  |  |  | 9.9 | 20 |  |  | 12 |  | 22 |  |  | 8.4 |  |  | 13 |  | 5.9 |  | 7.5 |  |  | 12 |  | 15 |  | 26 | 29
要 監 視 項 目 | ＥＰＮ |  |  | （mg/l）
| アンチモン |  |  | （mg/l）
| ニッケル |  |  | （mg/l）
| クロロホルム |  |  | （mg/l）
| ﾄﾗﾝｽ-1,2-ｼﾞｸﾛﾛｴﾁﾚﾝ |  |  | （mg/l）
| 1,2-ジクロロプロパン |  |  | （mg/l）
| P-ジクロロベンゼン |  |  | （mg/l）
| イソキサチオン |  |  | （mg/l）
| ダイアジノン |  |  | （mg/l）
| フェニトロチオン(MEP) |  |  | （mg/l）
| イソプロチオラン |  |  | （mg/l）
| オキシン銅(有機銅) |  |  | （mg/l）
| クロロタロニル(TPN) |  |  | （mg/l）
| プロピザミド |  |  | （mg/l）
| ジクロルボス(DDVP) |  |  | （mg/l）
| フェノブカルブ(BPMC) |  |  | （mg/l）
| イプロベンホス(IBP) |  |  | （mg/l）
| クロルニトロフェン(CNP) |  |  | （mg/l）
| トルエン |  |  | （mg/l）
| キシレン |  |  | （mg/l）
| ﾌﾀﾙ酸ｼﾞｴﾁﾙﾍｷｼﾙ |  |  | （mg/l）
| モリブデン |  |  | （mg/l）
| 塩化ビニルモノマー |  |  | （mg/l）
| エピクロロヒドリン |  |  | （mg/l）
| 全マンガン |  |  | （mg/l）
| ウラン |  |  | （mg/l）
| フェノール |  |  | （mg/l）
| ホルムアルデヒド |  |  | （mg/l）
| 4-t-オクチルフェノール |  |  | （mg/l）
| アニリン |  |  | （mg/l）
| 2,4-ジクロロフェノール |  |  | （mg/l）
| ペルフルオロオクタンスルホン酸（PFOS) |  |  | （ng/l）
| ペルフルオロオクタンスルホン酸（PFOS)（直鎖体） |  |  | （ng/l）
| ペルフルオロオクタン酸（PFOA) |  |  | （ng/l）
| ペルフルオロオクタン酸（PFOA)（直鎖体） |  |  | （ng/l）
| PFOS及びPFOAの合算値 |  |  | （ng/l）
要測定指標項目 | 透明度 |  |  | （ｍ） | 1.3 |  |  |  | 1.4 |  |  |  |  | 1.3 |  |  | 1.4 |  | 1.1 |  | 1.3 |  |  | 1.3 |  | 1.1 |  | 1.6
| 全有機炭素 |  |  | （mg/l）

## PUB_A01A (13)
公 共 用 水 域 水 質 測 定 結 果 表
地点番号 |  | 0607 | 地点統一番号 |  | 33-606-05 |  | 類型（達成期間） |  | B | (ﾛ) | Ⅳ | (ｲ) |  |  |  | 水 域 名 |  |  | 児島湾(乙) |  |  |  | 調査機関 | 政令市（水質汚濁防止法による）
都道府県名 |  | 岡山県 | 水 系 名 |  | 児島湾水域 | [10 empty] | 河 川 名 | [6 empty] | 採水機関 | 岡山県健康づくり財団
調査年度 |  | 2023年度 | 調査区分 |  | 測定計画調査 | [10 empty] | 地 点 名 |  |  | 阿津沖 |  |  |  | 分析機関 | 岡山県健康づくり財団
| 採 取 月 日 |  |  |  | 11/23 | 11/23 |  | 11/23 | 11/23 |  | 12/15 |  |  | 12/15 | 01/28 |  |  | 01/28 | 02/16 | 02/16 | 03/04 | 03/04
| 採 取 時 刻 |  |  |  | 07:35 | 13:18 |  | 13:18 | 13:18 |  | 09:21 |  |  | 09:21 | 08:19 |  |  | 08:19 | 09:37 | 09:37 | 09:26 | 09:26
| 採 取 位 置 |  |  |  | 下層 | 表層 |  | 中層 | 下層 |  | 表層 |  |  | 下層 | 表層 |  |  | 下層 | 表層 | 下層 | 表層 | 下層
| 採 取 水 深 |  |  | （ｍ） | 2.7 | 0.5 |  | 2.0 | 1.6 |  | 0.5 |  |  | 2.2 | 0.5 |  |  | 1.6 | 0.5 | 1.8 | 0.5 | 2.1
現場観測項目 | 測定区分 |  |  |  | 年間 | 年間 |  | 年間 | 年間 |  | 年間 |  |  | 年間 | 年間 |  |  | 年間 | 年間 | 年間 | 年間 | 年間
| 天候 |  |  |  | 曇 | 晴 |  | 晴 | 晴 |  | 霧 |  |  | 霧 | 晴 |  |  | 晴 | 晴 | 晴 | 晴 | 晴
| 気温 |  |  | （℃） | 10.8 | 19.4 |  | 19.4 | 19.4 |  | 12.9 |  |  | 12.9 | 3.2 |  |  | 3.2 | 7.9 | 7.9 | 9.0 | 9.0
| 水温 |  |  | （℃） | 17.8 | 17.0 |  | 17.6 | 17.8 |  | 14.0 |  |  | 14.2 | 6.7 |  |  | 8.5 | 9.0 | 9.9 | 8.2 | 9.4
| 流量 |  |  | （㎥/s）
| 全水深 |  |  | （ｍ） | 3.2 | 2.1 |  | 2.1 | 2.1 |  | 2.7 |  |  | 2.7 | 2.1 |  |  | 2.1 | 2.3 | 2.3 | 2.6 | 2.6
| 透明度 |  |  | （ｍ） |  | 1.5 |  |  |  |  | 1.4 |  |  |  | 1.1 |  |  |  | 2.3 |  | 1.6
| 透視度 |  |  | （cm）
| 色相 |  |  |  |  | 黄緑色(淡) |  |  |  |  | 黄緑色(淡) |  |  |  | 緑褐色(淡) |  |  |  | 黄緑色(淡) |  | 黄緑色(淡)
| 臭気 |  |  |  | 無臭 | 無臭 |  | 無臭 | 無臭 |  | 無臭 |  |  | 無臭 | 無臭 |  |  | 無臭 | 無臭 | 無臭 | 無臭 | 無臭
生 活 環 境 項 目 | ｐＨ |  |  |  |  | 7.9 |  | 8.0 |  |  | 8.0 |  |  |  | 8.2 |  |  |  | 8.2 |  | 8.1
| ＤＯ |  |  | （mg/l） |  | 6.2 |  | 7.6 |  |  | 8.6 |  |  |  | 10 |  |  |  | 10 |  | 11
| ＢＯＤ |  |  | （mg/l）
| ＣＯＤ |  |  | （mg/l） |  | 3.0 |  | 2.6 |  |  | 3.5 |  | * |  | 3.3 |  | * |  | 2.4 |  | 2.8
| ＳＳ |  |  | （mg/l）
| 大腸菌数 |  |  | （CFU/100ml）
| n-ﾍｷｻﾝ抽出物質 |  |  | （mg/l） |  | ND |  |  |  |  | ND |  |  |  | ND |  |  |  | ND |  | ND
| 全窒素 |  |  | （mg/l） | [10 empty] | 0.64
| 全リン |  |  | （mg/l） | [10 empty] | 0.029
| 全亜鉛 |  |  | （mg/l） | [10 empty] | 0.002
| ノニルフェノール |  |  | （mg/l）
| LAS |  |  | （mg/l）
| 底層ＤＯ |  |  | （mg/l） | 7.8 |  |  |  | 7.4 |  |  |  |  | 8.8 |  |  |  | 10 |  | 11 |  | 11
健 康 項 目 | カドミウム |  |  | （mg/l）
| 全シアン |  |  | （mg/l）
| 鉛 |  |  | （mg/l）
| 六価クロム |  |  | （mg/l）
| ヒ素 |  |  | （mg/l）
| 総水銀 |  |  | （mg/l）
| アルキル水銀 |  |  | （mg/l）
| ＰＣＢ |  |  | （mg/l）
| ジクロロメタン |  |  | （mg/l）
| 四塩化炭素 |  |  | （mg/l）
| 1,2-ｼﾞｸﾛﾛｴﾀﾝ |  |  | （mg/l）
| 1,1-ｼﾞｸﾛﾛｴﾁﾚﾝ |  |  | （mg/l）
| ｼｽ-1,2-ｼﾞｸﾛﾛｴﾁﾚﾝ |  |  | （mg/l）
| 1,1,1-ﾄﾘｸﾛﾛｴﾀﾝ |  |  | （mg/l）
| 1,1,2-ﾄﾘｸﾛﾛｴﾀﾝ |  |  | （mg/l）
| トリクロロエチレン |  |  | （mg/l）
| テトラクロロエチレン |  |  | （mg/l）
| 1,3-ｼﾞｸﾛﾛﾌﾟﾛﾍﾟﾝ |  |  | （mg/l）
| チウラム |  |  | （mg/l）
| シマジン |  |  | （mg/l）
| チオベンカルブ |  |  | （mg/l）
| ベンゼン |  |  | （mg/l）
| セレン |  |  | （mg/l）
| ほう素 |  |  | （mg/l）
| ふっ素 |  |  | （mg/l）
| 硝酸性窒素及び亜硝酸性窒素 |  |  | （mg/l） | [10 empty] | 0.33
| 1,4-ジオキサン |  |  | （mg/l）
特殊項目 | フェノール類 |  |  | （mg/l）
| 銅 |  |  | （mg/l）
| 亜鉛 |  |  | （mg/l） | [10 empty] | 0.002
| 鉄（溶解性） |  |  | （mg/l）
| マンガン（溶解性） |  |  | （mg/l）
| クロム |  |  | （mg/l）

## PUB_A01B (13)
公 共 用 水 域 水 質 測 定 結 果 表
地点番号 |  | 0607 | 地点統一番号 |  | 33-606-05 |  | 類型（達成期間） |  | B | (ﾛ) | Ⅳ | (ｲ) |  |  | 水 域 名 |  | 児島湾(乙) |  |  |  | 調査機関 | 政令市（水質汚濁防止法による）
都道府県名 |  | 岡山県 | 水 系 名 |  | 児島湾水域 | [9 empty] | 河 川 名 | [5 empty] | 採水機関 | 岡山県健康づくり財団
調査年度 |  | 2023年度 | 調査区分 |  | 測定計画調査 | [9 empty] | 地 点 名 |  | 阿津沖 |  |  |  | 分析機関 | 岡山県健康づくり財団
| 採 取 月 日 |  |  |  | 11/23 | 11/23 |  | 11/23 | 11/23 |  | 12/15 |  | 12/15 | 01/28 |  | 01/28 | 02/16 | 02/16 | 03/04 | 03/04
| 採 取 時 刻 |  |  |  | 07:35 | 13:18 |  | 13:18 | 13:18 |  | 09:21 |  | 09:21 | 08:19 |  | 08:19 | 09:37 | 09:37 | 09:26 | 09:26
| 採 取 位 置 |  |  |  | 下層 | 表層 |  | 中層 | 下層 |  | 表層 |  | 下層 | 表層 |  | 下層 | 表層 | 下層 | 表層 | 下層
| 採 取 水 深 |  |  | （ｍ） | 2.7 | 0.5 |  | 2.0 | 1.6 |  | 0.5 |  | 2.2 | 0.5 |  | 1.6 | 0.5 | 1.8 | 0.5 | 2.1
そ の 他 項 目 | アンモニア態窒素 |  |  | （mg/l） | [9 empty] | <0.02
| 亜硝酸性窒素 |  |  | （mg/l） | [9 empty] | <0.01
| 硝酸性窒素 |  |  | （mg/l） | [9 empty] | 0.32
| 有機態窒素 |  |  | （mg/l）
| リン酸態リン |  |  | （mg/l） | [9 empty] | <0.01
| 電気伝導度 |  |  | （μS/cm）
| ＤＯ飽和度 |  |  | （％）
| 塩化物イオン |  |  | （mg/l）
| 塩素量 |  |  | （‰）
| クロロフィルａ |  |  | （μg/l） | [9 empty] | 2.0E+00
| トリハロメタン生成能 |  |  | （mg/l）
| 塩分 |  |  |  |  | 22 |  | 26 |  |  | 18 |  |  | 18 |  |  | 19 |  | 11
要 監 視 項 目 | ＥＰＮ |  |  | （mg/l）
| アンチモン |  |  | （mg/l）
| ニッケル |  |  | （mg/l）
| クロロホルム |  |  | （mg/l）
| ﾄﾗﾝｽ-1,2-ｼﾞｸﾛﾛｴﾁﾚﾝ |  |  | （mg/l）
| 1,2-ジクロロプロパン |  |  | （mg/l）
| P-ジクロロベンゼン |  |  | （mg/l）
| イソキサチオン |  |  | （mg/l）
| ダイアジノン |  |  | （mg/l）
| フェニトロチオン(MEP) |  |  | （mg/l）
| イソプロチオラン |  |  | （mg/l）
| オキシン銅(有機銅) |  |  | （mg/l）
| クロロタロニル(TPN) |  |  | （mg/l）
| プロピザミド |  |  | （mg/l）
| ジクロルボス(DDVP) |  |  | （mg/l）
| フェノブカルブ(BPMC) |  |  | （mg/l）
| イプロベンホス(IBP) |  |  | （mg/l）
| クロルニトロフェン(CNP) |  |  | （mg/l）
| トルエン |  |  | （mg/l）
| キシレン |  |  | （mg/l）
| ﾌﾀﾙ酸ｼﾞｴﾁﾙﾍｷｼﾙ |  |  | （mg/l）
| モリブデン |  |  | （mg/l）
| 塩化ビニルモノマー |  |  | （mg/l）
| エピクロロヒドリン |  |  | （mg/l）
| 全マンガン |  |  | （mg/l）
| ウラン |  |  | （mg/l）
| フェノール |  |  | （mg/l）
| ホルムアルデヒド |  |  | （mg/l）
| 4-t-オクチルフェノール |  |  | （mg/l）
| アニリン |  |  | （mg/l）
| 2,4-ジクロロフェノール |  |  | （mg/l）
| ペルフルオロオクタンスルホン酸（PFOS) |  |  | （ng/l）
| ペルフルオロオクタンスルホン酸（PFOS)（直鎖体） |  |  | （ng/l）
| ペルフルオロオクタン酸（PFOA) |  |  | （ng/l）
| ペルフルオロオクタン酸（PFOA)（直鎖体） |  |  | （ng/l）
| PFOS及びPFOAの合算値 |  |  | （ng/l）
要測定指標項目 | 透明度 |  |  | （ｍ） |  | 1.5 |  |  |  |  | 1.4 |  |  | 1.1 |  |  | 2.3 |  | 1.6
| 全有機炭素 |  |  | （mg/l）

## PUB_A01A (14)
公 共 用 水 域 水 質 測 定 結 果 表
地点番号 |  | 0608 | 地点統一番号 |  | 33-606-52 |  |  | 類型（達成期間） |  |  |  | B | (ﾛ) |  | Ⅳ | (ｲ) |  |  |  |  | 水 域 名 |  |  |  | 児島湾(乙) | [6 empty] | 調査機関 |  | 政令市（水質汚濁防止法による）
都道府県名 |  | 岡山県 | 水 系 名 |  | 児島湾水域 | [15 empty] | 河 川 名 | [10 empty] | 採水機関 |  | 岡山県健康づくり財団
調査年度 |  | 2023年度 | 調査区分 |  | 測定計画調査 | [15 empty] | 地 点 名 |  |  |  | テイカ沖 | [6 empty] | 分析機関 |  | 岡山県健康づくり財団
| 採 取 月 日 |  |  |  | 04/10 |  | 04/10 |  |  | 04/10 |  | 04/10 |  |  | 05/26 |  |  | 06/16 |  | 07/03 |  |  | 08/28 |  | 09/15 |  | 10/02 | 11/23 | 11/23 | 11/23 | 11/23 |  | 12/15 | 01/28 | 02/16 |  | 03/04
| 採 取 時 刻 |  |  |  | 08:26 |  | 08:26 |  |  | 13:45 |  | 13:45 |  |  | 10:52 |  |  | 10:53 |  | 11:10 |  |  | 10:23 |  | 10:29 |  | 10:28 | 09:00 | 09:00 | 14:36 | 14:36 |  | 10:49 | 09:38 | 09:09 |  | 10:29
| 採 取 位 置 |  |  |  | 表層 |  | 中層 |  |  | 表層 |  | 中層 |  |  | 表層 |  |  | 表層 |  | 表層 |  |  | 表層 |  | 表層 |  | 表層 | 表層 | 中層 | 表層 | 中層 |  | 表層 | 表層 | 表層 |  | 表層
| 採 取 水 深 |  |  | （ｍ） | 0.5 |  | 2.0 |  |  | 0.5 |  | 2.0 |  |  | 0.5 |  |  | 0.5 |  | 0.5 |  |  | 0.5 |  | 0.5 |  | 0.5 | 0.5 | 2.0 | 0.5 | 2.0 |  | 0.5 | 0.5 | 0.5 |  | 0.5
現場観測項目 | 測定区分 |  |  |  | 年間 |  | 年間 |  |  | 年間 |  | 年間 |  |  | 年間 |  |  | 年間 |  | 年間 |  |  | 年間 |  | 年間 |  | 年間 | 年間 | 年間 | 年間 | 年間 |  | 年間 | 年間 | 年間 |  | 年間
| 天候 |  |  |  | 晴 |  | 晴 |  |  | 晴 |  | 晴 |  |  | 曇 |  |  | 晴 |  | 晴 |  |  | 晴 |  | 晴 |  | 晴 | 曇 | 曇 | 晴 | 晴 |  | 霧 | 晴 | 晴 |  | 晴
| 気温 |  |  | （℃） | 12.0 |  | 12.0 |  |  | 18.2 |  | 18.2 |  |  | 21.2 |  |  | 24.5 |  | 26.4 |  |  | 29.2 |  | 29.0 |  | 23.0 | 12.2 | 12.2 | 18.1 | 18.1 |  | 12.8 | 5.0 | 7.0 |  | 10.3
| 水温 |  |  | （℃） | 13.0 |  | 13.5 |  |  | 16.1 |  | 14.1 |  |  | 20.0 |  |  | 23.8 |  | 26.0 |  |  | 31.0 |  | 29.9 |  | 26.0 | 15.8 | 17.2 | 18.0 | 17.4 |  | 14.2 | 8.8 | 9.5 |  | 9.7
| 流量 |  |  | （㎥/s）
| 全水深 |  |  | （ｍ） | 3.7 |  | 3.7 |  |  | 4.6 |  | 4.6 |  |  | 4.0 |  |  | 4.7 |  | 4.2 |  |  | 4.7 |  | 4.6 |  | 4.7 | 3.3 | 3.3 | 3.7 | 3.7 |  | 4.6 | 4.4 | 3.7 |  | 4.0
| 透明度 |  |  | （ｍ） | 0.9 |  |  |  |  | 1.1 |  |  |  |  | 1.2 |  |  | 1.1 |  | 0.8 |  |  | 0.9 |  | 1.1 |  | 0.9 | 1.1 |  | 1.2 |  |  | 1.1 | 1.7 | 1.2 |  | 1.2
| 透視度 |  |  | （cm）
| 色相 |  |  |  | 灰緑色(淡) |  |  |  |  | 灰緑色(淡) |  |  |  |  | 黄褐色(淡) |  |  | 黄緑色(淡) |  | 黄褐色(淡) |  |  | 黄褐色(淡) |  | 黄褐色(淡) |  | 緑褐色(淡) | 灰緑色(淡) |  | 灰緑色(淡) |  |  | 黄緑色(淡) | 黄緑色(淡) | 黄緑色(淡) |  | 黄緑色(淡)
| 臭気 |  |  |  | 無臭 |  | 無臭 |  |  | 無臭 |  | 無臭 |  |  | 無臭 |  |  | 無臭 |  | 土(微) |  |  | 無臭 |  | 無臭 |  | 無臭 | 無臭 | 無臭 | 無臭 | 無臭 |  | 無臭 | 無臭 | 無臭 |  | 無臭
生 活 環 境 項 目 | ｐＨ |  |  |  | 8.0 |  | 8.1 |  |  | 8.1 |  | 8.1 |  |  | 8.3 |  |  | 8.0 |  | 7.7 |  | * | 8.6 | * | 8.4 | * | 8.0 | 8.0 | 8.0 | 8.0 | 8.0 |  | 8.2 | 8.2 | 8.2 |  | 8.1
| ＤＯ |  |  | （mg/l） | 9.6 |  | 8.8 |  |  | 9.8 |  | 9.6 |  |  | 10 |  |  | 7.8 |  | 7.4 |  |  | 11 |  | 9.4 |  | 6.4 | 7.6 | 8.0 | 8.4 | 7.4 |  | 9.4 | 10 | 10 |  | 11
| ＢＯＤ |  |  | （mg/l）
| ＣＯＤ |  |  | （mg/l） | 3.5 | * | 4.8 |  | * | 3.5 | * | 4.6 |  | * | 4.4 |  | * | 3.4 | * | 5.8 |  | * | 5.1 | * | 6.8 | * | 2.8 | 2.4 | 2.7 | 2.8 | 3.0 |  | 3.0 | 2.9 | 3.2 | * | 3.1 | *
| ＳＳ |  |  | （mg/l）
| 大腸菌数 |  |  | （CFU/100ml）
| n-ﾍｷｻﾝ抽出物質 |  |  | （mg/l） | ND |  |  |  |  | ND |  |  |  |  | ND |  |  | ND |  | ND |  |  | ND |  | ND |  | ND | ND |  | ND |  |  | ND | ND | ND |  | ND
| 全窒素 |  |  | （mg/l） | [5 empty] | 1.0 | [9 empty] | 1.0 | [7 empty] | 0.42 | [5 empty] | 0.39
| 全リン |  |  | （mg/l） | [5 empty] | 0.040 | [9 empty] | 0.14 |  | * | [5 empty] | 0.053 | [5 empty] | 0.035
| 全亜鉛 |  |  | （mg/l）
| ノニルフェノール |  |  | （mg/l）
| LAS |  |  | （mg/l）
| 底層ＤＯ |  |  | （mg/l）
健 康 項 目 | カドミウム |  |  | （mg/l）
| 全シアン |  |  | （mg/l）
| 鉛 |  |  | （mg/l）
| 六価クロム |  |  | （mg/l）
| ヒ素 |  |  | （mg/l）
| 総水銀 |  |  | （mg/l）
| アルキル水銀 |  |  | （mg/l）
| ＰＣＢ |  |  | （mg/l）
| ジクロロメタン |  |  | （mg/l）
| 四塩化炭素 |  |  | （mg/l）
| 1,2-ｼﾞｸﾛﾛｴﾀﾝ |  |  | （mg/l）
| 1,1-ｼﾞｸﾛﾛｴﾁﾚﾝ |  |  | （mg/l）
| ｼｽ-1,2-ｼﾞｸﾛﾛｴﾁﾚﾝ |  |  | （mg/l）
| 1,1,1-ﾄﾘｸﾛﾛｴﾀﾝ |  |  | （mg/l）
| 1,1,2-ﾄﾘｸﾛﾛｴﾀﾝ |  |  | （mg/l）
| トリクロロエチレン |  |  | （mg/l）
| テトラクロロエチレン |  |  | （mg/l）
| 1,3-ｼﾞｸﾛﾛﾌﾟﾛﾍﾟﾝ |  |  | （mg/l）
| チウラム |  |  | （mg/l）
| シマジン |  |  | （mg/l）
| チオベンカルブ |  |  | （mg/l）
| ベンゼン |  |  | （mg/l）
| セレン |  |  | （mg/l）
| ほう素 |  |  | （mg/l）
| ふっ素 |  |  | （mg/l）
| 硝酸性窒素及び亜硝酸性窒素 |  |  | （mg/l）
| 1,4-ジオキサン |  |  | （mg/l）
特殊項目 | フェノール類 |  |  | （mg/l）
| 銅 |  |  | （mg/l）
| 亜鉛 |  |  | （mg/l）
| 鉄（溶解性） |  |  | （mg/l）
| マンガン（溶解性） |  |  | （mg/l）
| クロム |  |  | （mg/l）

## PUB_A01B (14)
公 共 用 水 域 水 質 測 定 結 果 表
地点番号 |  | 0608 | 地点統一番号 |  | 33-606-52 |  | 類型（達成期間） |  | B | (ﾛ) | Ⅳ | (ｲ) |  |  | 水 域 名 |  | 児島湾(乙) | [5 empty] | 調査機関 |  | 政令市（水質汚濁防止法による）
都道府県名 |  | 岡山県 | 水 系 名 |  | 児島湾水域 | [9 empty] | 河 川 名 | [7 empty] | 採水機関 |  | 岡山県健康づくり財団
調査年度 |  | 2023年度 | 調査区分 |  | 測定計画調査 | [9 empty] | 地 点 名 |  | テイカ沖 | [5 empty] | 分析機関 |  | 岡山県健康づくり財団
| 採 取 月 日 |  |  |  | 04/10 | 04/10 |  | 04/10 | 04/10 |  | 05/26 |  | 06/16 | 07/03 |  | 08/28 | 09/15 | 10/02 | 11/23 | 11/23 | 11/23 | 11/23 |  | 12/15 | 01/28 | 02/16 | 03/04
| 採 取 時 刻 |  |  |  | 08:26 | 08:26 |  | 13:45 | 13:45 |  | 10:52 |  | 10:53 | 11:10 |  | 10:23 | 10:29 | 10:28 | 09:00 | 09:00 | 14:36 | 14:36 |  | 10:49 | 09:38 | 09:09 | 10:29
| 採 取 位 置 |  |  |  | 表層 | 中層 |  | 表層 | 中層 |  | 表層 |  | 表層 | 表層 |  | 表層 | 表層 | 表層 | 表層 | 中層 | 表層 | 中層 |  | 表層 | 表層 | 表層 | 表層
| 採 取 水 深 |  |  | （ｍ） | 0.5 | 2.0 |  | 0.5 | 2.0 |  | 0.5 |  | 0.5 | 0.5 |  | 0.5 | 0.5 | 0.5 | 0.5 | 2.0 | 0.5 | 2.0 |  | 0.5 | 0.5 | 0.5 | 0.5
そ の 他 項 目 | アンモニア態窒素 |  |  | （mg/l）
| 亜硝酸性窒素 |  |  | （mg/l）
| 硝酸性窒素 |  |  | （mg/l）
| 有機態窒素 |  |  | （mg/l）
| リン酸態リン |  |  | （mg/l）
| 電気伝導度 |  |  | （μS/cm）
| ＤＯ飽和度 |  |  | （％）
| 塩化物イオン |  |  | （mg/l）
| 塩素量 |  |  | （‰）
| クロロフィルａ |  |  | （μg/l）
| トリハロメタン生成能 |  |  | （mg/l）
| 塩分 |  |  |  | 11 | 26 |  | 14 | 28 |  | 14 |  | 15 | 7.6 |  | 14 | 16 | 27 | 27 | 29 | 26 | 28 |  | 30 | 27 | 28 | 20
要 監 視 項 目 | ＥＰＮ |  |  | （mg/l）
| アンチモン |  |  | （mg/l）
| ニッケル |  |  | （mg/l）
| クロロホルム |  |  | （mg/l）
| ﾄﾗﾝｽ-1,2-ｼﾞｸﾛﾛｴﾁﾚﾝ |  |  | （mg/l）
| 1,2-ジクロロプロパン |  |  | （mg/l）
| P-ジクロロベンゼン |  |  | （mg/l）
| イソキサチオン |  |  | （mg/l）
| ダイアジノン |  |  | （mg/l）
| フェニトロチオン(MEP) |  |  | （mg/l）
| イソプロチオラン |  |  | （mg/l）
| オキシン銅(有機銅) |  |  | （mg/l）
| クロロタロニル(TPN) |  |  | （mg/l）
| プロピザミド |  |  | （mg/l）
| ジクロルボス(DDVP) |  |  | （mg/l）
| フェノブカルブ(BPMC) |  |  | （mg/l）
| イプロベンホス(IBP) |  |  | （mg/l）
| クロルニトロフェン(CNP) |  |  | （mg/l）
| トルエン |  |  | （mg/l）
| キシレン |  |  | （mg/l）
| ﾌﾀﾙ酸ｼﾞｴﾁﾙﾍｷｼﾙ |  |  | （mg/l）
| モリブデン |  |  | （mg/l）
| 塩化ビニルモノマー |  |  | （mg/l）
| エピクロロヒドリン |  |  | （mg/l）
| 全マンガン |  |  | （mg/l）
| ウラン |  |  | （mg/l）
| フェノール |  |  | （mg/l）
| ホルムアルデヒド |  |  | （mg/l）
| 4-t-オクチルフェノール |  |  | （mg/l）
| アニリン |  |  | （mg/l）
| 2,4-ジクロロフェノール |  |  | （mg/l）
| ペルフルオロオクタンスルホン酸（PFOS) |  |  | （ng/l）
| ペルフルオロオクタンスルホン酸（PFOS)（直鎖体） |  |  | （ng/l）
| ペルフルオロオクタン酸（PFOA) |  |  | （ng/l）
| ペルフルオロオクタン酸（PFOA)（直鎖体） |  |  | （ng/l）
| PFOS及びPFOAの合算値 |  |  | （ng/l）
要測定指標項目 | 透明度 |  |  | （ｍ） | 0.9 |  |  | 1.1 |  |  | 1.2 |  | 1.1 | 0.8 |  | 0.9 | 1.1 | 0.9 | 1.1 |  | 1.2 |  |  | 1.1 | 1.7 | 1.2 | 1.2
| 全有機炭素 |  |  | （mg/l）

## PUB_A01A (15)
公 共 用 水 域 水 質 測 定 結 果 表
地点番号 |  | 0609 | 地点統一番号 |  | 33-606-06 |  |  | 類型（達成期間） |  |  | B | (ﾛ) | Ⅳ | (ｲ) |  |  | 水 域 名 |  |  | 児島湾(乙) | [8 empty] | 調査機関 |  |  | 政令市（水質汚濁防止法による）
都道府県名 |  | 岡山県 | 水 系 名 |  | 児島湾水域 | [11 empty] | 河 川 名 | [11 empty] | 採水機関 |  |  | 岡山県健康づくり財団
調査年度 |  | 2023年度 | 調査区分 |  | 測定計画調査 | [11 empty] | 地 点 名 |  |  | 向小串沖 | [8 empty] | 分析機関 |  |  | 岡山県健康づくり財団
| 採 取 月 日 |  |  |  | 04/10 |  | 04/10 |  |  | 04/10 | 04/10 |  | 04/10 |  | 04/10 | 05/26 |  |  | 05/26 | 06/16 |  | 06/16 | 07/03 |  | 07/03 | 08/28 |  | 08/28 |  | 09/15 |  | 09/15 | 10/02 | 10/02 | 11/23 | 11/23
| 採 取 時 刻 |  |  |  | 07:34 |  | 07:34 |  |  | 07:34 | 13:32 |  | 13:32 |  | 13:32 | 09:34 |  |  | 09:34 | 10:42 |  | 10:42 | 10:59 |  | 10:59 | 09:29 |  | 09:29 |  | 09:32 |  | 09:32 | 09:28 | 09:28 | 07:50 | 07:50
| 採 取 位 置 |  |  |  | 表層 |  | 中層 |  |  | 下層 | 表層 |  | 中層 |  | 下層 | 表層 |  |  | 下層 | 表層 |  | 下層 | 表層 |  | 下層 | 表層 |  | 下層 |  | 表層 |  | 下層 | 表層 | 下層 | 表層 | 中層
| 採 取 水 深 |  |  | （ｍ） | 0.5 |  | 2.0 |  |  | 6.0 | 0.5 |  | 2.0 |  | 5.8 | 0.5 |  |  | 6.6 | 0.5 |  | 6.6 | 0.5 |  | 6.7 | 0.5 |  | 6.6 |  | 0.5 |  | 7.0 | 0.5 | 7.3 | 0.5 | 2.0
現場観測項目 | 測定区分 |  |  |  | 年間 |  | 年間 |  |  | 年間 | 年間 |  | 年間 |  | 年間 | 年間 |  |  | 年間 | 年間 |  | 年間 | 年間 |  | 年間 | 年間 |  | 年間 |  | 年間 |  | 年間 | 年間 | 年間 | 年間 | 年間
| 天候 |  |  |  | 晴 |  | 晴 |  |  | 晴 | 晴 |  | 晴 |  | 晴 | 曇 |  |  | 曇 | 晴 |  | 晴 | 曇 |  | 曇 | 晴 |  | 晴 |  | 晴 |  | 晴 | 晴 | 晴 | 曇 | 曇
| 気温 |  |  | （℃） | 9.8 |  | 9.8 |  |  | 9.8 | 20.5 |  | 20.5 |  | 20.5 | 21.3 |  |  | 21.3 | 24.2 |  | 24.2 | 27.2 |  | 27.2 | 29.1 |  | 29.1 |  | 28.0 |  | 28.0 | 22.0 | 22.0 | 11.0 | 11.0
| 水温 |  |  | （℃） | 12.6 |  | 12.8 |  |  | 12.8 | 15.9 |  | 13.7 |  | 13.7 | 20.1 |  |  | 18.3 | 23.8 |  | 21.0 | 24.3 |  | 23.1 | 30.0 |  | 29.1 |  | 28.7 |  | 28.0 | 27.0 | 27.1 | 15.5 | 17.0
| 流量 |  |  | （㎥/s）
| 全水深 |  |  | （ｍ） | 6.5 |  | 6.5 |  |  | 6.5 | 6.3 |  | 6.3 |  | 6.3 | 7.1 |  |  | 7.1 | 7.1 |  | 7.1 | 7.2 |  | 7.2 | 7.1 |  | 7.1 |  | 7.5 |  | 7.5 | 7.8 | 7.8 | 7.7 | 7.7
| 透明度 |  |  | （ｍ） | 1.2 | [5 empty] | 1.6 |  |  |  |  | 1.3 |  |  |  | 1.6 |  |  | 1.4 |  |  | 1.7 |  |  |  | 2.8 |  |  | 2.7 |  | 2.5
| 透視度 |  |  | （cm）
| 色相 |  |  |  | 黄緑色(淡) | [5 empty] | 黄緑色(淡) |  |  |  |  | 黄褐色(淡) |  |  |  | 黄緑色(淡) |  |  | 黄緑色(淡) |  |  | 黄緑色(淡) |  |  |  | 黄緑色(淡) |  |  | 黄緑色(淡) |  | 緑色(淡)
| 臭気 |  |  |  | 無臭 |  | 無臭 |  |  | 無臭 | 無臭 |  | 無臭 |  | 無臭 | 無臭 |  |  | 無臭 | 無臭 |  | 無臭 | 無臭 |  | 無臭 | 無臭 |  | 無臭 |  | 無臭 |  | 無臭 | 無臭 | 海藻(微) | 無臭 | 無臭
生 活 環 境 項 目 | ｐＨ |  |  |  | 8.0 |  | 8.1 |  |  |  | 8.1 |  | 8.1 |  |  | 8.4 |  | * |  | 8.0 |  |  | 7.7 | * |  | 8.4 | * |  |  | 8.2 |  |  | 8.1 |  | 8.0 | 8.0
| ＤＯ |  |  | （mg/l） | 10 |  | 8.6 |  |  |  | 10 |  | 9.2 |  |  | 9.6 |  |  |  | 8.2 |  |  | 8.0 |  |  | 9.4 |  |  |  | 7.4 |  |  | 6.8 |  | 8.0 | 7.6
| ＢＯＤ |  |  | （mg/l）
| ＣＯＤ |  |  | （mg/l） | 3.8 | * | 3.2 |  | * |  | 2.8 |  | 2.2 |  |  | 4.4 |  | * |  | 3.9 | * |  | 4.4 | * |  | 3.6 | * |  |  | 3.7 | * |  | 1.7 |  | 2.3 | 2.3
| ＳＳ |  |  | （mg/l） | [11 empty] | 2
| 大腸菌数 |  |  | （CFU/100ml）
| n-ﾍｷｻﾝ抽出物質 |  |  | （mg/l） | ND | [5 empty] | ND |  |  |  |  | ND |  |  |  | ND |  |  | ND |  |  | ND |  |  |  | ND |  |  | ND |  | ND
| 全窒素 |  |  | （mg/l） | [6 empty] | 0.85 |  |  |  |  | 0.69 |  |  |  | 0.85 |  |  | 0.85 |  |  | 0.53 |  |  |  | 0.30 |  |  | 0.20 |  | 0.37
| 全リン |  |  | （mg/l） | [6 empty] | 0.036 |  |  |  |  | 0.042 |  |  |  | 0.067 |  |  | 0.074 |  |  | 0.082 |  |  |  | 0.048 |  |  | 0.039 |  | 0.039
| 全亜鉛 |  |  | （mg/l） | [6 empty] | 0.002 | [11 empty] | 0.002 | [11 empty] | 0.001
| ノニルフェノール |  |  | （mg/l） | [6 empty] | <0.00006 | [11 empty] | <0.00006 | [11 empty] | <0.00006
| LAS |  |  | （mg/l） | [6 empty] | 0.0018 | [11 empty] | 0.0006 | [11 empty] | 0.0008
| 底層ＤＯ |  |  | （mg/l） | [5 empty] | 9.0 |  |  |  |  | 9.0 |  |  |  | 8.4 |  |  | 7.4 |  |  | 7.8 |  |  | 6.6 |  |  |  | 6.6 |  | 6.4
健 康 項 目 | カドミウム |  |  | （mg/l） | [6 empty] | <0.0003
| 全シアン |  |  | （mg/l） | [6 empty] | ND
| 鉛 |  |  | （mg/l） | [6 empty] | <0.005
| 六価クロム |  |  | （mg/l） | [6 empty] | <0.01
| ヒ素 |  |  | （mg/l） | [6 empty] | <0.005
| 総水銀 |  |  | （mg/l） | [6 empty] | <0.0005
| アルキル水銀 |  |  | （mg/l） | [6 empty] | ND
| ＰＣＢ |  |  | （mg/l） | [6 empty] | ND
| ジクロロメタン |  |  | （mg/l） | [6 empty] | <0.002
| 四塩化炭素 |  |  | （mg/l） | [6 empty] | <0.0002
| 1,2-ｼﾞｸﾛﾛｴﾀﾝ |  |  | （mg/l） | [6 empty] | <0.0004
| 1,1-ｼﾞｸﾛﾛｴﾁﾚﾝ |  |  | （mg/l） | [6 empty] | <0.002
| ｼｽ-1,2-ｼﾞｸﾛﾛｴﾁﾚﾝ |  |  | （mg/l） | [6 empty] | <0.004
| 1,1,1-ﾄﾘｸﾛﾛｴﾀﾝ |  |  | （mg/l） | [6 empty] | <0.0005
| 1,1,2-ﾄﾘｸﾛﾛｴﾀﾝ |  |  | （mg/l） | [6 empty] | <0.0006
| トリクロロエチレン |  |  | （mg/l） | [6 empty] | <0.001
| テトラクロロエチレン |  |  | （mg/l） | [6 empty] | <0.0005
| 1,3-ｼﾞｸﾛﾛﾌﾟﾛﾍﾟﾝ |  |  | （mg/l） | [6 empty] | <0.0002
| チウラム |  |  | （mg/l） | [6 empty] | <0.0006
| シマジン |  |  | （mg/l） | [6 empty] | <0.0003
| チオベンカルブ |  |  | （mg/l） | [6 empty] | <0.002
| ベンゼン |  |  | （mg/l） | [6 empty] | <0.001
| セレン |  |  | （mg/l） | [6 empty] | <0.002
| ほう素 |  |  | （mg/l）
| ふっ素 |  |  | （mg/l）
| 硝酸性窒素及び亜硝酸性窒素 |  |  | （mg/l） | [6 empty] | 0.49 |  |  |  |  | 0.25 |  |  |  | 0.42 |  |  | 0.54 |  |  | <0.03 |  |  |  | <0.03 |  |  | 0.03 |  | 0.12
| 1,4-ジオキサン |  |  | （mg/l） | [6 empty] | <0.005
特殊項目 | フェノール類 |  |  | （mg/l）
| 銅 |  |  | （mg/l） | [6 empty] | <0.01 | [21 empty] | <0.01
| 亜鉛 |  |  | （mg/l） | [6 empty] | 0.002 | [11 empty] | 0.002 | [11 empty] | 0.001
| 鉄（溶解性） |  |  | （mg/l） | [6 empty] | 0.08 | [21 empty] | <0.01
| マンガン（溶解性） |  |  | （mg/l） | [6 empty] | 0.03 | [21 empty] | <0.01
| クロム |  |  | （mg/l） | [6 empty] | <0.03 | [21 empty] | <0.03

## PUB_A01B (15)
公 共 用 水 域 水 質 測 定 結 果 表
地点番号 |  | 0609 | 地点統一番号 |  | 33-606-06 |  | 類型（達成期間） |  | B | (ﾛ) | Ⅳ | (ｲ) |  |  | 水 域 名 |  | 児島湾(乙) | [5 empty] | 調査機関 |  | 政令市（水質汚濁防止法による）
都道府県名 |  | 岡山県 | 水 系 名 |  | 児島湾水域 | [9 empty] | 河 川 名 | [7 empty] | 採水機関 |  | 岡山県健康づくり財団
調査年度 |  | 2023年度 | 調査区分 |  | 測定計画調査 | [9 empty] | 地 点 名 |  | 向小串沖 | [5 empty] | 分析機関 |  | 岡山県健康づくり財団
| 採 取 月 日 |  |  |  | 04/10 | 04/10 |  | 04/10 | 04/10 |  | 04/10 |  | 04/10 | 05/26 |  | 05/26 | 06/16 | 06/16 | 07/03 | 07/03 | 08/28 | 08/28 |  | 09/15 | 09/15 | 10/02 | 10/02 | 11/23 | 11/23
| 採 取 時 刻 |  |  |  | 07:34 | 07:34 |  | 07:34 | 13:32 |  | 13:32 |  | 13:32 | 09:34 |  | 09:34 | 10:42 | 10:42 | 10:59 | 10:59 | 09:29 | 09:29 |  | 09:32 | 09:32 | 09:28 | 09:28 | 07:50 | 07:50
| 採 取 位 置 |  |  |  | 表層 | 中層 |  | 下層 | 表層 |  | 中層 |  | 下層 | 表層 |  | 下層 | 表層 | 下層 | 表層 | 下層 | 表層 | 下層 |  | 表層 | 下層 | 表層 | 下層 | 表層 | 中層
| 採 取 水 深 |  |  | （ｍ） | 0.5 | 2.0 |  | 6.0 | 0.5 |  | 2.0 |  | 5.8 | 0.5 |  | 6.6 | 0.5 | 6.6 | 0.5 | 6.7 | 0.5 | 6.6 |  | 0.5 | 7.0 | 0.5 | 7.3 | 0.5 | 2.0
そ の 他 項 目 | アンモニア態窒素 |  |  | （mg/l） |  |  |  |  | 0.03 |  |  |  |  | <0.02 |  |  | 0.04 |  | 0.06 |  | <0.02 |  |  | <0.02 |  | <0.02 |  | 0.02
| 亜硝酸性窒素 |  |  | （mg/l） |  |  |  |  | <0.01 |  |  |  |  | <0.01 |  |  | <0.01 |  | 0.01 |  | <0.01 |  |  | <0.01 |  | <0.01 |  | 0.05
| 硝酸性窒素 |  |  | （mg/l） |  |  |  |  | 0.48 |  |  |  |  | 0.24 |  |  | 0.41 |  | 0.53 |  | <0.02 |  |  | <0.02 |  | 0.02 |  | 0.07
| 有機態窒素 |  |  | （mg/l）
| リン酸態リン |  |  | （mg/l） |  |  |  |  | 0.01 |  |  |  |  | <0.01 |  |  | 0.03 |  | 0.05 |  | 0.02 |  |  | 0.01 |  | 0.01 |  | 0.02
| 電気伝導度 |  |  | （μS/cm）
| ＤＯ飽和度 |  |  | （％）
| 塩化物イオン |  |  | （mg/l）
| 塩素量 |  |  | （‰）
| クロロフィルａ |  |  | （μg/l） |  |  |  |  | 3.7E+00 |  |  |  |  | 8.9E+00 |  |  | 4.9E+00 |  | 3.7E+00 |  | 1.3E+01 |  |  | 7.1E+00 |  | 2.3E+00 |  | 1.8E+00
| トリハロメタン生成能 |  |  | （mg/l）
| 塩分 |  |  |  | 9.1 | 27 |  |  | 13 |  | 28 |  |  | 9.4 |  |  | 9.7 |  | 6.0 |  | 15 |  |  | 25 |  | 29 |  | 28 | 29
要 監 視 項 目 | ＥＰＮ |  |  | （mg/l）
| アンチモン |  |  | （mg/l）
| ニッケル |  |  | （mg/l）
| クロロホルム |  |  | （mg/l）
| ﾄﾗﾝｽ-1,2-ｼﾞｸﾛﾛｴﾁﾚﾝ |  |  | （mg/l）
| 1,2-ジクロロプロパン |  |  | （mg/l）
| P-ジクロロベンゼン |  |  | （mg/l）
| イソキサチオン |  |  | （mg/l）
| ダイアジノン |  |  | （mg/l）
| フェニトロチオン(MEP) |  |  | （mg/l）
| イソプロチオラン |  |  | （mg/l）
| オキシン銅(有機銅) |  |  | （mg/l）
| クロロタロニル(TPN) |  |  | （mg/l）
| プロピザミド |  |  | （mg/l）
| ジクロルボス(DDVP) |  |  | （mg/l）
| フェノブカルブ(BPMC) |  |  | （mg/l）
| イプロベンホス(IBP) |  |  | （mg/l）
| クロルニトロフェン(CNP) |  |  | （mg/l）
| トルエン |  |  | （mg/l）
| キシレン |  |  | （mg/l）
| ﾌﾀﾙ酸ｼﾞｴﾁﾙﾍｷｼﾙ |  |  | （mg/l）
| モリブデン |  |  | （mg/l）
| 塩化ビニルモノマー |  |  | （mg/l）
| エピクロロヒドリン |  |  | （mg/l）
| 全マンガン |  |  | （mg/l）
| ウラン |  |  | （mg/l）
| フェノール |  |  | （mg/l）
| ホルムアルデヒド |  |  | （mg/l）
| 4-t-オクチルフェノール |  |  | （mg/l）
| アニリン |  |  | （mg/l）
| 2,4-ジクロロフェノール |  |  | （mg/l）
| ペルフルオロオクタンスルホン酸（PFOS) |  |  | （ng/l）
| ペルフルオロオクタンスルホン酸（PFOS)（直鎖体） |  |  | （ng/l）
| ペルフルオロオクタン酸（PFOA) |  |  | （ng/l）
| ペルフルオロオクタン酸（PFOA)（直鎖体） |  |  | （ng/l）
| PFOS及びPFOAの合算値 |  |  | （ng/l）
要測定指標項目 | 透明度 |  |  | （ｍ） | 1.2 |  |  |  | 1.6 |  |  |  |  | 1.3 |  |  | 1.6 |  | 1.4 |  | 1.7 |  |  | 2.8 |  | 2.7 |  | 2.5
| 全有機炭素 |  |  | （mg/l）

## PUB_A01A (16)
公 共 用 水 域 水 質 測 定 結 果 表
地点番号 |  | 0609 | 地点統一番号 |  | 33-606-06 |  | 類型（達成期間） |  | B | (ﾛ) | Ⅳ | (ｲ) |  |  | 水 域 名 |  | 児島湾(乙) |  |  |  | 調査機関 | 政令市（水質汚濁防止法による）
都道府県名 |  | 岡山県 | 水 系 名 |  | 児島湾水域 | [9 empty] | 河 川 名 | [5 empty] | 採水機関 | 岡山県健康づくり財団
調査年度 |  | 2023年度 | 調査区分 |  | 測定計画調査 | [9 empty] | 地 点 名 |  | 向小串沖 |  |  |  | 分析機関 | 岡山県健康づくり財団
| 採 取 月 日 |  |  |  | 11/23 | 11/23 |  | 11/23 | 11/23 |  | 12/15 |  | 12/15 | 01/28 |  | 01/28 | 02/16 | 02/16 | 03/04 | 03/04
| 採 取 時 刻 |  |  |  | 07:50 | 13:34 |  | 13:34 | 13:34 |  | 10:41 |  | 10:41 | 08:32 |  | 08:32 | 09:01 | 09:01 | 09:37 | 09:37
| 採 取 位 置 |  |  |  | 下層 | 表層 |  | 中層 | 下層 |  | 表層 |  | 下層 | 表層 |  | 下層 | 表層 | 下層 | 表層 | 下層
| 採 取 水 深 |  |  | （ｍ） | 7.2 | 0.5 |  | 2.0 | 6.1 |  | 0.5 |  | 6.9 | 0.5 |  | 5.9 | 0.5 | 4.0 | 0.5 | 6.6
現場観測項目 | 測定区分 |  |  |  | 年間 | 年間 |  | 年間 | 年間 |  | 年間 |  | 年間 | 年間 |  | 年間 | 年間 | 年間 | 年間 | 年間
| 天候 |  |  |  | 曇 | 晴 |  | 晴 | 晴 |  | 霧 |  | 霧 | 晴 |  | 晴 | 晴 | 晴 | 晴 | 晴
| 気温 |  |  | （℃） | 11.0 | 19.2 |  | 19.2 | 19.2 |  | 13.0 |  | 13.0 | 4.4 |  | 4.4 | 6.3 | 6.3 | 9.2 | 9.2
| 水温 |  |  | （℃） | 17.5 | 17.1 |  | 17.4 | 17.5 |  | 14.8 |  | 14.3 | 9.5 |  | 9.0 | 8.9 | 9.5 | 8.5 | 10.1
| 流量 |  |  | （㎥/s）
| 全水深 |  |  | （ｍ） | 7.7 | 6.6 |  | 6.6 | 6.6 |  | 7.4 |  | 7.4 | 6.4 |  | 6.4 | 4.5 | 4.5 | 7.1 | 7.1
| 透明度 |  |  | （ｍ） |  | 1.7 |  |  |  |  | 1.9 |  |  | 1.9 |  |  | 2.9 |  | 2.1
| 透視度 |  |  | （cm）
| 色相 |  |  |  |  | 黄緑色(淡) |  |  |  |  | 黄緑色(淡) |  |  | 黄緑色(淡) |  |  | 黄緑色(淡) |  | 黄緑色(淡)
| 臭気 |  |  |  | 無臭 | 無臭 |  | 無臭 | 無臭 |  | 無臭 |  | 無臭 | 無臭 |  | 無臭 | 無臭 | 無臭 | 無臭 | 無臭
生 活 環 境 項 目 | ｐＨ |  |  |  |  | 8.0 |  | 8.0 |  |  | 8.1 |  |  | 8.2 |  |  | 8.3 |  | 8.1
| ＤＯ |  |  | （mg/l） |  | 8.6 |  | 7.8 |  |  | 9.2 |  |  | 9.4 |  |  | 11 |  | 12
| ＢＯＤ |  |  | （mg/l）
| ＣＯＤ |  |  | （mg/l） |  | 2.5 |  | 2.4 |  |  | 1.9 |  |  | 1.6 |  |  | 1.4 |  | 3.0
| ＳＳ |  |  | （mg/l）
| 大腸菌数 |  |  | （CFU/100ml）
| n-ﾍｷｻﾝ抽出物質 |  |  | （mg/l） |  | ND |  |  |  |  | ND |  |  | ND |  |  | ND |  | ND
| 全窒素 |  |  | （mg/l） | [6 empty] | 0.22 |  |  | 0.27 |  |  | 0.33 |  | 0.96
| 全リン |  |  | （mg/l） | [6 empty] | 0.029 |  |  | 0.027 |  |  | 0.016 |  | 0.033
| 全亜鉛 |  |  | （mg/l） | [9 empty] | 0.002
| ノニルフェノール |  |  | （mg/l） | [9 empty] | <0.00006
| LAS |  |  | （mg/l） | [9 empty] | 0.0010
| 底層ＤＯ |  |  | （mg/l） | 7.8 |  |  |  | 7.8 |  |  |  | 9.2 |  |  | 9.8 |  | 10 |  | 10
健 康 項 目 | カドミウム |  |  | （mg/l）
| 全シアン |  |  | （mg/l）
| 鉛 |  |  | （mg/l）
| 六価クロム |  |  | （mg/l）
| ヒ素 |  |  | （mg/l）
| 総水銀 |  |  | （mg/l）
| アルキル水銀 |  |  | （mg/l）
| ＰＣＢ |  |  | （mg/l）
| ジクロロメタン |  |  | （mg/l）
| 四塩化炭素 |  |  | （mg/l）
| 1,2-ｼﾞｸﾛﾛｴﾀﾝ |  |  | （mg/l）
| 1,1-ｼﾞｸﾛﾛｴﾁﾚﾝ |  |  | （mg/l）
| ｼｽ-1,2-ｼﾞｸﾛﾛｴﾁﾚﾝ |  |  | （mg/l）
| 1,1,1-ﾄﾘｸﾛﾛｴﾀﾝ |  |  | （mg/l）
| 1,1,2-ﾄﾘｸﾛﾛｴﾀﾝ |  |  | （mg/l）
| トリクロロエチレン |  |  | （mg/l）
| テトラクロロエチレン |  |  | （mg/l）
| 1,3-ｼﾞｸﾛﾛﾌﾟﾛﾍﾟﾝ |  |  | （mg/l）
| チウラム |  |  | （mg/l）
| シマジン |  |  | （mg/l）
| チオベンカルブ |  |  | （mg/l）
| ベンゼン |  |  | （mg/l）
| セレン |  |  | （mg/l）
| ほう素 |  |  | （mg/l）
| ふっ素 |  |  | （mg/l）
| 硝酸性窒素及び亜硝酸性窒素 |  |  | （mg/l） | [6 empty] | <0.03 |  |  | <0.03 |  |  | 0.12 |  | 0.65
| 1,4-ジオキサン |  |  | （mg/l）
特殊項目 | フェノール類 |  |  | （mg/l）
| 銅 |  |  | （mg/l）
| 亜鉛 |  |  | （mg/l） | [9 empty] | 0.002
| 鉄（溶解性） |  |  | （mg/l）
| マンガン（溶解性） |  |  | （mg/l）
| クロム |  |  | （mg/l）

## PUB_A01B (16)
公 共 用 水 域 水 質 測 定 結 果 表
地点番号 |  | 0609 | 地点統一番号 |  | 33-606-06 |  | 類型（達成期間） |  | B | (ﾛ) | Ⅳ | (ｲ) |  |  | 水 域 名 |  | 児島湾(乙) |  |  |  | 調査機関 | 政令市（水質汚濁防止法による）
都道府県名 |  | 岡山県 | 水 系 名 |  | 児島湾水域 | [9 empty] | 河 川 名 | [5 empty] | 採水機関 | 岡山県健康づくり財団
調査年度 |  | 2023年度 | 調査区分 |  | 測定計画調査 | [9 empty] | 地 点 名 |  | 向小串沖 |  |  |  | 分析機関 | 岡山県健康づくり財団
| 採 取 月 日 |  |  |  | 11/23 | 11/23 |  | 11/23 | 11/23 |  | 12/15 |  | 12/15 | 01/28 |  | 01/28 | 02/16 | 02/16 | 03/04 | 03/04
| 採 取 時 刻 |  |  |  | 07:50 | 13:34 |  | 13:34 | 13:34 |  | 10:41 |  | 10:41 | 08:32 |  | 08:32 | 09:01 | 09:01 | 09:37 | 09:37
| 採 取 位 置 |  |  |  | 下層 | 表層 |  | 中層 | 下層 |  | 表層 |  | 下層 | 表層 |  | 下層 | 表層 | 下層 | 表層 | 下層
| 採 取 水 深 |  |  | （ｍ） | 7.2 | 0.5 |  | 2.0 | 6.1 |  | 0.5 |  | 6.9 | 0.5 |  | 5.9 | 0.5 | 4.0 | 0.5 | 6.6
そ の 他 項 目 | アンモニア態窒素 |  |  | （mg/l） | [6 empty] | 0.03 |  |  | <0.02 |  |  | 0.02 |  | 0.02
| 亜硝酸性窒素 |  |  | （mg/l） | [6 empty] | <0.01 |  |  | <0.01 |  |  | <0.01 |  | <0.01
| 硝酸性窒素 |  |  | （mg/l） | [6 empty] | <0.02 |  |  | <0.02 |  |  | 0.11 |  | 0.64
| 有機態窒素 |  |  | （mg/l）
| リン酸態リン |  |  | （mg/l） | [6 empty] | 0.01 |  |  | <0.01 |  |  | <0.01 |  | <0.01
| 電気伝導度 |  |  | （μS/cm）
| ＤＯ飽和度 |  |  | （％）
| 塩化物イオン |  |  | （mg/l）
| 塩素量 |  |  | （‰）
| クロロフィルａ |  |  | （μg/l） | [6 empty] | 5.7E+00 |  |  | 4.3E+00 |  |  | 2.0E+00 |  | 4.9E+00
| トリハロメタン生成能 |  |  | （mg/l）
| 塩分 |  |  |  |  | 23 |  | 28 |  |  | 30 |  |  | 31 |  |  | 22 |  | 9.6
要 監 視 項 目 | ＥＰＮ |  |  | （mg/l）
| アンチモン |  |  | （mg/l）
| ニッケル |  |  | （mg/l）
| クロロホルム |  |  | （mg/l）
| ﾄﾗﾝｽ-1,2-ｼﾞｸﾛﾛｴﾁﾚﾝ |  |  | （mg/l）
| 1,2-ジクロロプロパン |  |  | （mg/l）
| P-ジクロロベンゼン |  |  | （mg/l）
| イソキサチオン |  |  | （mg/l）
| ダイアジノン |  |  | （mg/l）
| フェニトロチオン(MEP) |  |  | （mg/l）
| イソプロチオラン |  |  | （mg/l）
| オキシン銅(有機銅) |  |  | （mg/l）
| クロロタロニル(TPN) |  |  | （mg/l）
| プロピザミド |  |  | （mg/l）
| ジクロルボス(DDVP) |  |  | （mg/l）
| フェノブカルブ(BPMC) |  |  | （mg/l）
| イプロベンホス(IBP) |  |  | （mg/l）
| クロルニトロフェン(CNP) |  |  | （mg/l）
| トルエン |  |  | （mg/l）
| キシレン |  |  | （mg/l）
| ﾌﾀﾙ酸ｼﾞｴﾁﾙﾍｷｼﾙ |  |  | （mg/l）
| モリブデン |  |  | （mg/l）
| 塩化ビニルモノマー |  |  | （mg/l）
| エピクロロヒドリン |  |  | （mg/l）
| 全マンガン |  |  | （mg/l）
| ウラン |  |  | （mg/l）
| フェノール |  |  | （mg/l）
| ホルムアルデヒド |  |  | （mg/l）
| 4-t-オクチルフェノール |  |  | （mg/l）
| アニリン |  |  | （mg/l）
| 2,4-ジクロロフェノール |  |  | （mg/l）
| ペルフルオロオクタンスルホン酸（PFOS) |  |  | （ng/l）
| ペルフルオロオクタンスルホン酸（PFOS)（直鎖体） |  |  | （ng/l）
| ペルフルオロオクタン酸（PFOA) |  |  | （ng/l）
| ペルフルオロオクタン酸（PFOA)（直鎖体） |  |  | （ng/l）
| PFOS及びPFOAの合算値 |  |  | （ng/l）
要測定指標項目 | 透明度 |  |  | （ｍ） |  | 1.7 |  |  |  |  | 1.9 |  |  | 1.9 |  |  | 2.9 |  | 2.1
| 全有機炭素 |  |  | （mg/l）

## PUB_A01A (17)
公 共 用 水 域 水 質 測 定 結 果 表
地点番号 |  | 0610 | 地点統一番号 |  | 33-607-01 |  |  | 類型（達成期間） |  |  | A | (ｲ) |  | Ⅱ | (ｲ) |  |  | 水 域 名 |  |  | 児島湾(丙) | [8 empty] | 調査機関 |  |  | 政令市（水質汚濁防止法による）
都道府県名 |  | 岡山県 | 水 系 名 |  | 児島湾水域 | [12 empty] | 河 川 名 | [11 empty] | 採水機関 |  |  | 岡山県健康づくり財団
調査年度 |  | 2023年度 | 調査区分 |  | 測定計画調査 | [12 empty] | 地 点 名 |  |  | 別荘沖 | [8 empty] | 分析機関 |  |  | 岡山県健康づくり財団
| 採 取 月 日 |  |  |  | 04/10 |  | 04/10 |  |  | 04/10 | 04/10 |  |  | 04/10 |  | 04/10 | 05/26 |  |  | 05/26 | 06/16 |  | 06/16 | 07/03 |  | 07/03 | 08/28 |  | 08/28 |  | 09/15 |  | 09/15 | 10/02 |  | 10/02 | 11/23 |  | 11/23
| 採 取 時 刻 |  |  |  | 08:16 |  | 08:16 |  |  | 08:16 | 13:16 |  |  | 13:16 |  | 13:16 | 10:41 |  |  | 10:41 | 10:28 |  | 10:28 | 10:40 |  | 10:40 | 10:10 |  | 10:10 |  | 10:18 |  | 10:18 | 10:16 |  | 10:16 | 08:45 |  | 08:45
| 採 取 位 置 |  |  |  | 表層 |  | 中層 |  |  | 下層 | 表層 |  |  | 中層 |  | 下層 | 表層 |  |  | 下層 | 表層 |  | 下層 | 表層 |  | 下層 | 表層 |  | 下層 |  | 表層 |  | 下層 | 表層 |  | 下層 | 表層 |  | 中層
| 採 取 水 深 |  |  | （ｍ） | 0.5 |  | 2.0 |  |  | 2.8 | 0.5 |  |  | 2.0 |  | 3.1 | 0.5 |  |  | 3.2 | 0.5 |  | 2.8 | 0.5 |  | 3.8 | 0.5 |  | 3.3 |  | 0.5 |  | 4.0 | 0.5 |  | 3.7 | 0.5 |  | 2.0
現場観測項目 | 測定区分 |  |  |  | 年間 |  | 年間 |  |  | 年間 | 年間 |  |  | 年間 |  | 年間 | 年間 |  |  | 年間 | 年間 |  | 年間 | 年間 |  | 年間 | 年間 |  | 年間 |  | 年間 |  | 年間 | 年間 |  | 年間 | 年間 |  | 年間
| 天候 |  |  |  | 晴 |  | 晴 |  |  | 晴 | 晴 |  |  | 晴 |  | 晴 | 曇 |  |  | 曇 | 晴 |  | 晴 | 晴 |  | 晴 | 晴 |  | 晴 |  | 晴 |  | 晴 | 晴 |  | 晴 | 曇 |  | 曇
| 気温 |  |  | （℃） | 11.4 |  | 11.4 |  |  | 11.4 | 16.0 |  |  | 16.0 |  | 16.0 | 19.5 |  |  | 19.5 | 24.2 |  | 24.2 | 26.2 |  | 26.2 | 29.5 |  | 29.5 |  | 28.4 |  | 28.4 | 24.2 |  | 24.2 | 13.2 |  | 13.2
| 水温 |  |  | （℃） | 13.0 |  | 12.5 |  |  | 13.0 | 14.8 |  |  | 13.2 |  | 13.5 | 19.0 |  |  | 18.5 | 21.8 |  | 21.5 | 24.2 |  | 21.8 | 30.5 |  | 29.4 |  | 28.9 |  | 28.3 | 27.3 |  | 27.5 | 16.2 |  | 17.5
| 流量 |  |  | （㎥/s）
| 全水深 |  |  | （ｍ） | 3.3 |  | 3.3 |  |  | 3.3 | 3.6 |  |  | 3.6 |  | 3.6 | 3.7 |  |  | 3.7 | 3.3 |  | 3.3 | 4.3 |  | 4.3 | 3.8 |  | 3.8 |  | 4.5 |  | 4.5 | 4.2 |  | 4.2 | 4.2 |  | 4.2
| 透明度 |  |  | （ｍ） | 2.0 | [5 empty] | 1.6 | [5 empty] | 2.3 |  |  |  | 1.7 |  |  | 1.0 |  |  | 1.3 |  |  |  | 2.6 |  |  | 2.7 |  |  | 2.7
| 透視度 |  |  | （cm）
| 色相 |  |  |  | 黄緑色(淡) | [5 empty] | 黄緑色(淡) | [5 empty] | 緑色(淡) |  |  |  | 黄緑色(淡) |  |  | 黄緑色(淡) |  |  | 緑褐色(淡) |  |  |  | 黄緑色(淡) |  |  | 黄緑色(淡) |  |  | 緑色(淡)
| 臭気 |  |  |  | 無臭 |  | 無臭 |  |  | 無臭 | 無臭 |  |  | 無臭 |  | 無臭 | 無臭 |  |  | 無臭 | 無臭 |  | 無臭 | 無臭 |  | 土(微) | 無臭 |  | 無臭 |  | 無臭 |  | 無臭 | 無臭 |  | 無臭 | 無臭 |  | 無臭
生 活 環 境 項 目 | ｐＨ |  |  |  | 8.1 |  | 8.1 |  |  |  | 8.1 |  |  | 8.1 |  |  | 8.2 |  |  |  | 8.1 |  |  | 7.9 |  |  | 8.6 | * |  |  | 8.3 |  |  | 8.1 |  |  | 8.1 |  | 8.0
| ＤＯ |  |  | （mg/l） | 9.4 |  | 8.8 |  |  |  | 10 |  |  | 9.6 |  |  | 9.2 |  |  |  | 7.4 | * |  | 8.0 |  |  | 10 |  |  |  | 7.8 |  |  | 7.2 | * |  | 8.0 |  | 8.0
| ＢＯＤ |  |  | （mg/l）
| ＣＯＤ |  |  | （mg/l） | 2.4 | * | 2.3 |  | * |  | 2.2 |  | * | 1.8 |  |  | 3.9 |  | * |  | 2.9 | * |  | 4.3 | * |  | 4.2 | * |  |  | 4.9 | * |  | 1.5 |  |  | 2.2 | * | 2.1 | *
| ＳＳ |  |  | （mg/l）
| 大腸菌数 |  |  | （CFU/100ml） | 2.2E+01 | [5 empty] | 1.0E+00 | [5 empty] | <1 |  |  |  | <1 |  |  | 7.8E+01 |  |  | 1.0E+00 |  |  |  | 2.0E+00 |  |  | 1.0E+00 |  |  | <1
| n-ﾍｷｻﾝ抽出物質 |  |  | （mg/l） | ND | [5 empty] | ND | [5 empty] | ND |  |  |  | ND |  |  | ND |  |  | ND |  |  |  | ND |  |  | ND |  |  | ND
| 全窒素 |  |  | （mg/l） | [6 empty] | 0.37 |  | * | [10 empty] | 0.76 | * | [11 empty] | 0.26
| 全リン |  |  | （mg/l） | [6 empty] | 0.025 | [12 empty] | 0.072 | * | [11 empty] | 0.036 | *
| 全亜鉛 |  |  | （mg/l） | [6 empty] | 0.002 | [12 empty] | 0.003 | [12 empty] | 0.001
| ノニルフェノール |  |  | （mg/l）
| LAS |  |  | （mg/l）
| 底層ＤＯ |  |  | （mg/l） | [5 empty] | 9.0 | [5 empty] | 9.6 |  |  |  | 9.0 |  |  | 7.6 |  |  | 7.2 |  |  | 6.4 |  |  |  | 7.0 |  |  | 6.4
健 康 項 目 | カドミウム |  |  | （mg/l） | [6 empty] | <0.0003
| 全シアン |  |  | （mg/l） | [6 empty] | ND
| 鉛 |  |  | （mg/l） | [6 empty] | <0.005
| 六価クロム |  |  | （mg/l） | [6 empty] | <0.01
| ヒ素 |  |  | （mg/l） | [6 empty] | <0.005
| 総水銀 |  |  | （mg/l） | [6 empty] | <0.0005
| アルキル水銀 |  |  | （mg/l） | [6 empty] | ND
| ＰＣＢ |  |  | （mg/l） | [6 empty] | ND
| ジクロロメタン |  |  | （mg/l） | [6 empty] | <0.002
| 四塩化炭素 |  |  | （mg/l） | [6 empty] | <0.0002
| 1,2-ｼﾞｸﾛﾛｴﾀﾝ |  |  | （mg/l） | [6 empty] | <0.0004
| 1,1-ｼﾞｸﾛﾛｴﾁﾚﾝ |  |  | （mg/l） | [6 empty] | <0.002
| ｼｽ-1,2-ｼﾞｸﾛﾛｴﾁﾚﾝ |  |  | （mg/l） | [6 empty] | <0.004
| 1,1,1-ﾄﾘｸﾛﾛｴﾀﾝ |  |  | （mg/l） | [6 empty] | <0.0005
| 1,1,2-ﾄﾘｸﾛﾛｴﾀﾝ |  |  | （mg/l） | [6 empty] | <0.0006
| トリクロロエチレン |  |  | （mg/l） | [6 empty] | <0.001
| テトラクロロエチレン |  |  | （mg/l） | [6 empty] | <0.0005
| 1,3-ｼﾞｸﾛﾛﾌﾟﾛﾍﾟﾝ |  |  | （mg/l） | [6 empty] | <0.0002
| チウラム |  |  | （mg/l） | [6 empty] | <0.0006
| シマジン |  |  | （mg/l） | [6 empty] | <0.0003
| チオベンカルブ |  |  | （mg/l） | [6 empty] | <0.002
| ベンゼン |  |  | （mg/l） | [6 empty] | <0.001
| セレン |  |  | （mg/l） | [6 empty] | <0.002
| ほう素 |  |  | （mg/l）
| ふっ素 |  |  | （mg/l）
| 硝酸性窒素及び亜硝酸性窒素 |  |  | （mg/l） | [6 empty] | 0.09 | [12 empty] | 0.48 | [12 empty] | 0.07
| 1,4-ジオキサン |  |  | （mg/l） | [6 empty] | <0.005
特殊項目 | フェノール類 |  |  | （mg/l）
| 銅 |  |  | （mg/l） | [6 empty] | <0.01 | [22 empty] | <0.01
| 亜鉛 |  |  | （mg/l） | [6 empty] | 0.002 | [12 empty] | 0.003 | [12 empty] | 0.001
| 鉄（溶解性） |  |  | （mg/l） | [6 empty] | 0.01 | [22 empty] | <0.01
| マンガン（溶解性） |  |  | （mg/l） | [6 empty] | 0.02 | [22 empty] | <0.01
| クロム |  |  | （mg/l） | [6 empty] | <0.03 | [22 empty] | <0.03

## PUB_A01B (17)
公 共 用 水 域 水 質 測 定 結 果 表
地点番号 |  | 0610 | 地点統一番号 |  | 33-607-01 |  | 類型（達成期間） |  | A | (ｲ) | Ⅱ | (ｲ) |  |  | 水 域 名 |  | 児島湾(丙) | [5 empty] | 調査機関 |  | 政令市（水質汚濁防止法による）
都道府県名 |  | 岡山県 | 水 系 名 |  | 児島湾水域 | [9 empty] | 河 川 名 | [7 empty] | 採水機関 |  | 岡山県健康づくり財団
調査年度 |  | 2023年度 | 調査区分 |  | 測定計画調査 | [9 empty] | 地 点 名 |  | 別荘沖 | [5 empty] | 分析機関 |  | 岡山県健康づくり財団
| 採 取 月 日 |  |  |  | 04/10 | 04/10 |  | 04/10 | 04/10 |  | 04/10 |  | 04/10 | 05/26 |  | 05/26 | 06/16 | 06/16 | 07/03 | 07/03 | 08/28 | 08/28 |  | 09/15 | 09/15 | 10/02 | 10/02 | 11/23 | 11/23
| 採 取 時 刻 |  |  |  | 08:16 | 08:16 |  | 08:16 | 13:16 |  | 13:16 |  | 13:16 | 10:41 |  | 10:41 | 10:28 | 10:28 | 10:40 | 10:40 | 10:10 | 10:10 |  | 10:18 | 10:18 | 10:16 | 10:16 | 08:45 | 08:45
| 採 取 位 置 |  |  |  | 表層 | 中層 |  | 下層 | 表層 |  | 中層 |  | 下層 | 表層 |  | 下層 | 表層 | 下層 | 表層 | 下層 | 表層 | 下層 |  | 表層 | 下層 | 表層 | 下層 | 表層 | 中層
| 採 取 水 深 |  |  | （ｍ） | 0.5 | 2.0 |  | 2.8 | 0.5 |  | 2.0 |  | 3.1 | 0.5 |  | 3.2 | 0.5 | 2.8 | 0.5 | 3.8 | 0.5 | 3.3 |  | 0.5 | 4.0 | 0.5 | 3.7 | 0.5 | 2.0
そ の 他 項 目 | アンモニア態窒素 |  |  | （mg/l） |  |  |  |  | 0.02 | [9 empty] | 0.07 | [8 empty] | <0.02
| 亜硝酸性窒素 |  |  | （mg/l） |  |  |  |  | <0.01 | [9 empty] | 0.02 | [8 empty] | 0.03
| 硝酸性窒素 |  |  | （mg/l） |  |  |  |  | 0.08 | [9 empty] | 0.46 | [8 empty] | 0.04
| 有機態窒素 |  |  | （mg/l）
| リン酸態リン |  |  | （mg/l） |  |  |  |  | <0.01 | [9 empty] | 0.04 | [8 empty] | 0.02
| 電気伝導度 |  |  | （μS/cm）
| ＤＯ飽和度 |  |  | （％）
| 塩化物イオン |  |  | （mg/l）
| 塩素量 |  |  | （‰）
| クロロフィルａ |  |  | （μg/l） |  |  |  |  | 2.1E+00 | [9 empty] | 1.5E+00 | [8 empty] | 2.6E+00
| トリハロメタン生成能 |  |  | （mg/l）
| 塩分 |  |  |  | 21 | 29 |  |  | 27 |  | 30 |  |  | 17 |  |  | 24 |  | 12 |  | 10 |  |  | 24 |  | 29 |  | 30 | 30
要 監 視 項 目 | ＥＰＮ |  |  | （mg/l） | [14 empty] | <0.0006
| アンチモン |  |  | （mg/l）
| ニッケル |  |  | （mg/l）
| クロロホルム |  |  | （mg/l）
| ﾄﾗﾝｽ-1,2-ｼﾞｸﾛﾛｴﾁﾚﾝ |  |  | （mg/l）
| 1,2-ジクロロプロパン |  |  | （mg/l）
| P-ジクロロベンゼン |  |  | （mg/l）
| イソキサチオン |  |  | （mg/l）
| ダイアジノン |  |  | （mg/l）
| フェニトロチオン(MEP) |  |  | （mg/l）
| イソプロチオラン |  |  | （mg/l）
| オキシン銅(有機銅) |  |  | （mg/l）
| クロロタロニル(TPN) |  |  | （mg/l）
| プロピザミド |  |  | （mg/l）
| ジクロルボス(DDVP) |  |  | （mg/l）
| フェノブカルブ(BPMC) |  |  | （mg/l）
| イプロベンホス(IBP) |  |  | （mg/l）
| クロルニトロフェン(CNP) |  |  | （mg/l）
| トルエン |  |  | （mg/l）
| キシレン |  |  | （mg/l）
| ﾌﾀﾙ酸ｼﾞｴﾁﾙﾍｷｼﾙ |  |  | （mg/l）
| モリブデン |  |  | （mg/l）
| 塩化ビニルモノマー |  |  | （mg/l）
| エピクロロヒドリン |  |  | （mg/l） | [14 empty] | <0.0001
| 全マンガン |  |  | （mg/l） | [14 empty] | 0.02
| ウラン |  |  | （mg/l） | [14 empty] | 0.0005
| フェノール |  |  | （mg/l）
| ホルムアルデヒド |  |  | （mg/l）
| 4-t-オクチルフェノール |  |  | （mg/l）
| アニリン |  |  | （mg/l）
| 2,4-ジクロロフェノール |  |  | （mg/l）
| ペルフルオロオクタンスルホン酸（PFOS) |  |  | （ng/l） | [14 empty] | <2.5
| ペルフルオロオクタンスルホン酸（PFOS)（直鎖体） |  |  | （ng/l） | [14 empty] | <2.5
| ペルフルオロオクタン酸（PFOA) |  |  | （ng/l） | [14 empty] | <2.5
| ペルフルオロオクタン酸（PFOA)（直鎖体） |  |  | （ng/l） | [14 empty] | <2.5
| PFOS及びPFOAの合算値 |  |  | （ng/l） | [14 empty] | <5
要測定指標項目 | 透明度 |  |  | （ｍ） | 2.0 |  |  |  | 1.6 |  |  |  |  | 2.3 |  |  | 1.7 |  | 1.0 |  | 1.3 |  |  | 2.6 |  | 2.7 |  | 2.7
| 全有機炭素 |  |  | （mg/l）

## PUB_A01A (18)
公 共 用 水 域 水 質 測 定 結 果 表
地点番号 |  | 0610 | 地点統一番号 |  | 33-607-01 |  | 類型（達成期間） |  | A | (ｲ) | Ⅱ | (ｲ) |  |  | 水 域 名 |  | 児島湾(丙) |  |  |  | 調査機関 | 政令市（水質汚濁防止法による）
都道府県名 |  | 岡山県 | 水 系 名 |  | 児島湾水域 | [9 empty] | 河 川 名 | [5 empty] | 採水機関 | 岡山県健康づくり財団
調査年度 |  | 2023年度 | 調査区分 |  | 測定計画調査 | [9 empty] | 地 点 名 |  | 別荘沖 |  |  |  | 分析機関 | 岡山県健康づくり財団
| 採 取 月 日 |  |  |  | 11/23 | 11/23 |  | 11/23 | 11/23 |  | 12/15 |  | 12/15 | 01/28 |  | 01/28 | 02/16 | 02/16 | 03/04 | 03/04
| 採 取 時 刻 |  |  |  | 08:45 | 14:23 |  | 14:23 | 14:23 |  | 10:30 |  | 10:30 | 09:26 |  | 09:26 | 08:51 | 08:51 | 10:16 | 10:16
| 採 取 位 置 |  |  |  | 下層 | 表層 |  | 中層 | 下層 |  | 表層 |  | 下層 | 表層 |  | 下層 | 表層 | 下層 | 表層 | 下層
| 採 取 水 深 |  |  | （ｍ） | 3.7 | 0.5 |  | 2.0 | 2.7 |  | 0.5 |  | 3.8 | 0.5 |  | 3.1 | 0.5 | 2.9 | 0.5 | 3.3
現場観測項目 | 測定区分 |  |  |  | 年間 | 年間 |  | 年間 | 年間 |  | 年間 |  | 年間 | 年間 |  | 年間 | 年間 | 年間 | 年間 | 年間
| 天候 |  |  |  | 曇 | 晴 |  | 晴 | 晴 |  | 霧 |  | 霧 | 晴 |  | 晴 | 晴 | 晴 | 晴 | 晴
| 気温 |  |  | （℃） | 13.2 | 18.1 |  | 18.1 | 18.1 |  | 12.9 |  | 12.9 | 6.2 |  | 6.2 | 6.7 | 6.7 | 10.2 | 10.2
| 水温 |  |  | （℃） | 17.7 | 18.1 |  | 17.6 | 17.9 |  | 14.6 |  | 14.2 | 9.1 |  | 9.4 | 9.1 | 9.3 | 10.0 | 10.0
| 流量 |  |  | （㎥/s）
| 全水深 |  |  | （ｍ） | 4.2 | 3.2 |  | 3.2 | 3.2 |  | 4.3 |  | 4.3 | 3.6 |  | 3.6 | 3.4 | 3.4 | 3.8 | 3.8
| 透明度 |  |  | （ｍ） |  | 1.9 |  |  |  |  | 2.8 |  |  | 3.4 |  |  | 3.4 |  | 3.2
| 透視度 |  |  | （cm）
| 色相 |  |  |  |  | 黄緑色(淡) |  |  |  |  | 緑色(淡) |  |  | 黄緑色(淡) |  |  | 黄緑色(淡) |  | 黄緑色(淡)
| 臭気 |  |  |  | 無臭 | 無臭 |  | 無臭 | 無臭 |  | 無臭 |  | 無臭 | 無臭 |  | 無臭 | 無臭 | 無臭 | 無臭 | 無臭
生 活 環 境 項 目 | ｐＨ |  |  |  |  | 8.0 |  | 8.1 |  |  | 8.1 |  |  | 8.2 |  |  | 8.2 |  | 8.1
| ＤＯ |  |  | （mg/l） |  | 8.2 |  | 8.2 |  |  | 9.4 |  |  | 9.8 |  |  | 10 |  | 10
| ＢＯＤ |  |  | （mg/l）
| ＣＯＤ |  |  | （mg/l） |  | 1.7 |  | 1.5 |  |  | 1.5 |  |  | 1.1 |  |  | 1.1 |  | 2.0
| ＳＳ |  |  | （mg/l）
| 大腸菌数 |  |  | （CFU/100ml） |  | <1 |  |  |  |  | <1 |  |  | <1 |  |  | <1 |  | 2.0E+00
| n-ﾍｷｻﾝ抽出物質 |  |  | （mg/l） |  | ND |  |  |  |  | ND |  |  | ND |  |  | ND |  | ND
| 全窒素 |  |  | （mg/l） | [9 empty] | 0.17
| 全リン |  |  | （mg/l） | [9 empty] | 0.022
| 全亜鉛 |  |  | （mg/l） | [9 empty] | 0.001
| ノニルフェノール |  |  | （mg/l）
| LAS |  |  | （mg/l）
| 底層ＤＯ |  |  | （mg/l） | 7.8 |  |  |  | 8.0 |  |  |  | 9.4 |  |  | 9.8 |  | 10 |  | 10
健 康 項 目 | カドミウム |  |  | （mg/l）
| 全シアン |  |  | （mg/l）
| 鉛 |  |  | （mg/l）
| 六価クロム |  |  | （mg/l）
| ヒ素 |  |  | （mg/l）
| 総水銀 |  |  | （mg/l）
| アルキル水銀 |  |  | （mg/l）
| ＰＣＢ |  |  | （mg/l）
| ジクロロメタン |  |  | （mg/l）
| 四塩化炭素 |  |  | （mg/l）
| 1,2-ｼﾞｸﾛﾛｴﾀﾝ |  |  | （mg/l）
| 1,1-ｼﾞｸﾛﾛｴﾁﾚﾝ |  |  | （mg/l）
| ｼｽ-1,2-ｼﾞｸﾛﾛｴﾁﾚﾝ |  |  | （mg/l）
| 1,1,1-ﾄﾘｸﾛﾛｴﾀﾝ |  |  | （mg/l）
| 1,1,2-ﾄﾘｸﾛﾛｴﾀﾝ |  |  | （mg/l）
| トリクロロエチレン |  |  | （mg/l）
| テトラクロロエチレン |  |  | （mg/l）
| 1,3-ｼﾞｸﾛﾛﾌﾟﾛﾍﾟﾝ |  |  | （mg/l）
| チウラム |  |  | （mg/l）
| シマジン |  |  | （mg/l）
| チオベンカルブ |  |  | （mg/l）
| ベンゼン |  |  | （mg/l）
| セレン |  |  | （mg/l）
| ほう素 |  |  | （mg/l）
| ふっ素 |  |  | （mg/l）
| 硝酸性窒素及び亜硝酸性窒素 |  |  | （mg/l） | [9 empty] | <0.03
| 1,4-ジオキサン |  |  | （mg/l）
特殊項目 | フェノール類 |  |  | （mg/l）
| 銅 |  |  | （mg/l）
| 亜鉛 |  |  | （mg/l） | [9 empty] | 0.001
| 鉄（溶解性） |  |  | （mg/l）
| マンガン（溶解性） |  |  | （mg/l）
| クロム |  |  | （mg/l）

## PUB_A01B (18)
公 共 用 水 域 水 質 測 定 結 果 表
地点番号 |  | 0610 | 地点統一番号 |  | 33-607-01 |  | 類型（達成期間） |  | A | (ｲ) | Ⅱ | (ｲ) |  |  | 水 域 名 |  | 児島湾(丙) |  |  |  | 調査機関 | 政令市（水質汚濁防止法による）
都道府県名 |  | 岡山県 | 水 系 名 |  | 児島湾水域 | [9 empty] | 河 川 名 | [5 empty] | 採水機関 | 岡山県健康づくり財団
調査年度 |  | 2023年度 | 調査区分 |  | 測定計画調査 | [9 empty] | 地 点 名 |  | 別荘沖 |  |  |  | 分析機関 | 岡山県健康づくり財団
| 採 取 月 日 |  |  |  | 11/23 | 11/23 |  | 11/23 | 11/23 |  | 12/15 |  | 12/15 | 01/28 |  | 01/28 | 02/16 | 02/16 | 03/04 | 03/04
| 採 取 時 刻 |  |  |  | 08:45 | 14:23 |  | 14:23 | 14:23 |  | 10:30 |  | 10:30 | 09:26 |  | 09:26 | 08:51 | 08:51 | 10:16 | 10:16
| 採 取 位 置 |  |  |  | 下層 | 表層 |  | 中層 | 下層 |  | 表層 |  | 下層 | 表層 |  | 下層 | 表層 | 下層 | 表層 | 下層
| 採 取 水 深 |  |  | （ｍ） | 3.7 | 0.5 |  | 2.0 | 2.7 |  | 0.5 |  | 3.8 | 0.5 |  | 3.1 | 0.5 | 2.9 | 0.5 | 3.3
そ の 他 項 目 | アンモニア態窒素 |  |  | （mg/l） | [9 empty] | <0.02
| 亜硝酸性窒素 |  |  | （mg/l） | [9 empty] | <0.01
| 硝酸性窒素 |  |  | （mg/l） | [9 empty] | <0.02
| 有機態窒素 |  |  | （mg/l）
| リン酸態リン |  |  | （mg/l） | [9 empty] | <0.01
| 電気伝導度 |  |  | （μS/cm）
| ＤＯ飽和度 |  |  | （％）
| 塩化物イオン |  |  | （mg/l）
| 塩素量 |  |  | （‰）
| クロロフィルａ |  |  | （μg/l） | [9 empty] | 3.7E+00
| トリハロメタン生成能 |  |  | （mg/l）
| 塩分 |  |  |  |  | 30 |  | 30 |  |  | 30 |  |  | 31 |  |  | 31 |  | 28
要 監 視 項 目 | ＥＰＮ |  |  | （mg/l）
| アンチモン |  |  | （mg/l）
| ニッケル |  |  | （mg/l）
| クロロホルム |  |  | （mg/l）
| ﾄﾗﾝｽ-1,2-ｼﾞｸﾛﾛｴﾁﾚﾝ |  |  | （mg/l）
| 1,2-ジクロロプロパン |  |  | （mg/l）
| P-ジクロロベンゼン |  |  | （mg/l）
| イソキサチオン |  |  | （mg/l）
| ダイアジノン |  |  | （mg/l）
| フェニトロチオン(MEP) |  |  | （mg/l）
| イソプロチオラン |  |  | （mg/l）
| オキシン銅(有機銅) |  |  | （mg/l）
| クロロタロニル(TPN) |  |  | （mg/l）
| プロピザミド |  |  | （mg/l）
| ジクロルボス(DDVP) |  |  | （mg/l）
| フェノブカルブ(BPMC) |  |  | （mg/l）
| イプロベンホス(IBP) |  |  | （mg/l）
| クロルニトロフェン(CNP) |  |  | （mg/l）
| トルエン |  |  | （mg/l）
| キシレン |  |  | （mg/l）
| ﾌﾀﾙ酸ｼﾞｴﾁﾙﾍｷｼﾙ |  |  | （mg/l）
| モリブデン |  |  | （mg/l）
| 塩化ビニルモノマー |  |  | （mg/l）
| エピクロロヒドリン |  |  | （mg/l）
| 全マンガン |  |  | （mg/l）
| ウラン |  |  | （mg/l）
| フェノール |  |  | （mg/l）
| ホルムアルデヒド |  |  | （mg/l）
| 4-t-オクチルフェノール |  |  | （mg/l）
| アニリン |  |  | （mg/l）
| 2,4-ジクロロフェノール |  |  | （mg/l）
| ペルフルオロオクタンスルホン酸（PFOS) |  |  | （ng/l）
| ペルフルオロオクタンスルホン酸（PFOS)（直鎖体） |  |  | （ng/l）
| ペルフルオロオクタン酸（PFOA) |  |  | （ng/l）
| ペルフルオロオクタン酸（PFOA)（直鎖体） |  |  | （ng/l）
| PFOS及びPFOAの合算値 |  |  | （ng/l）
要測定指標項目 | 透明度 |  |  | （ｍ） |  | 1.9 |  |  |  |  | 2.8 |  |  | 3.4 |  |  | 3.4 |  | 3.2
| 全有機炭素 |  |  | （mg/l）

## PUB_A01A (19)
公 共 用 水 域 水 質 測 定 結 果 表
地点番号 |  | 0611 | 地点統一番号 |  | 33-607-02 |  |  | 類型（達成期間） |  |  | A | (ｲ) |  | Ⅱ | (ｲ) |  |  | 水 域 名 |  |  | 児島湾(丙) | [8 empty] | 調査機関 |  |  | 政令市（水質汚濁防止法による）
都道府県名 |  | 岡山県 | 水 系 名 |  | 児島湾水域 | [12 empty] | 河 川 名 | [11 empty] | 採水機関 |  |  | 岡山県健康づくり財団
調査年度 |  | 2023年度 | 調査区分 |  | 測定計画調査 | [12 empty] | 地 点 名 |  |  | 児島湾口沖 | [8 empty] | 分析機関 |  |  | 岡山県健康づくり財団
| 採 取 月 日 |  |  |  | 04/10 |  | 04/10 |  |  | 04/10 | 04/10 |  |  | 04/10 |  | 04/10 | 05/26 |  |  | 05/26 | 06/16 |  | 06/16 | 07/03 |  | 07/03 | 08/28 |  | 08/28 |  | 09/15 |  | 09/15 | 10/02 |  | 10/02 | 11/23 |  | 11/23
| 採 取 時 刻 |  |  |  | 07:44 |  | 07:44 |  |  | 07:44 | 12:25 |  |  | 12:25 |  | 12:25 | 10:10 |  |  | 10:10 | 10:02 |  | 10:02 | 10:28 |  | 10:28 | 09:41 |  | 09:41 |  | 09:47 |  | 09:47 | 09:46 |  | 09:46 | 08:05 |  | 08:05
| 採 取 位 置 |  |  |  | 表層 |  | 中層 |  |  | 下層 | 表層 |  |  | 中層 |  | 下層 | 表層 |  |  | 下層 | 表層 |  | 下層 | 表層 |  | 下層 | 表層 |  | 下層 |  | 表層 |  | 下層 | 表層 |  | 下層 | 表層 |  | 中層
| 採 取 水 深 |  |  | （ｍ） | 0.5 |  | 2.0 |  |  | 13.4 | 0.5 |  |  | 2.0 |  | 10.1 | 0.5 |  |  | 13.6 | 0.5 |  | 13.4 | 0.5 |  | 13.7 | 0.5 |  | 13.1 |  | 0.5 |  | 13.6 | 0.5 |  | 13.3 | 0.5 |  | 2.0
現場観測項目 | 測定区分 |  |  |  | 年間 |  | 年間 |  |  | 年間 | 年間 |  |  | 年間 |  | 年間 | 年間 |  |  | 年間 | 年間 |  | 年間 | 年間 |  | 年間 | 年間 |  | 年間 |  | 年間 |  | 年間 | 年間 |  | 年間 | 年間 |  | 年間
| 天候 |  |  |  | 晴 |  | 晴 |  |  | 晴 | 晴 |  |  | 晴 |  | 晴 | 曇 |  |  | 曇 | 晴 |  | 晴 | 曇 |  | 曇 | 晴 |  | 晴 |  | 晴 |  | 晴 | 晴 |  | 晴 | 曇 |  | 曇
| 気温 |  |  | （℃） | 11.8 |  | 11.8 |  |  | 11.8 | 15.5 |  |  | 15.5 |  | 15.5 | 20.2 |  |  | 20.2 | 21.8 |  | 21.8 | 25.8 |  | 25.8 | 29.8 |  | 29.8 |  | 29.1 |  | 29.1 | 22.1 |  | 22.1 | 12.2 |  | 12.2
| 水温 |  |  | （℃） | 13.0 |  | 12.4 |  |  | 12.7 | 14.5 |  |  | 14.0 |  | 13.5 | 19.1 |  |  | 18.1 | 22.8 |  | 21.1 | 24.2 |  | 22.0 | 30.4 |  | 29.0 |  | 28.4 |  | 27.8 | 27.0 |  | 27.0 | 17.0 |  | 17.5
| 流量 |  |  | （㎥/s）
| 全水深 |  |  | （ｍ） | 13.9 |  | 13.9 |  |  | 13.9 | 10.6 |  |  | 10.6 |  | 10.6 | 14.1 |  |  | 14.1 | 13.9 |  | 13.9 | 14.2 |  | 14.2 | 13.6 |  | 13.6 |  | 14.1 |  | 14.1 | 13.8 |  | 13.8 | 14.9 |  | 14.9
| 透明度 |  |  | （ｍ） | 2.3 | [5 empty] | 4.0 | [5 empty] | 2.1 |  |  |  | 2.1 |  |  | 1.5 |  |  | 2.5 |  |  |  | 5.0 |  |  | 4.8 |  |  | 3.7
| 透視度 |  |  | （cm）
| 色相 |  |  |  | 黄緑色(淡) | [5 empty] | 緑色(淡) | [5 empty] | 緑色(淡) |  |  |  | 黄緑色(淡) |  |  | 黄緑色(淡) |  |  | 黄緑色(淡) |  |  |  | 緑色(淡) |  |  | 緑色(淡) |  |  | 緑色(淡)
| 臭気 |  |  |  | 無臭 |  | 無臭 |  |  | 無臭 | 無臭 |  |  | 無臭 |  | 無臭 | 無臭 |  |  | 無臭 | 無臭 |  | 無臭 | 無臭 |  | 無臭 | 無臭 |  | 無臭 |  | 無臭 |  | 無臭 | 無臭 |  | 無臭 | 無臭 |  | 無臭
生 活 環 境 項 目 | ｐＨ |  |  |  | 8.1 |  | 8.1 |  |  |  | 8.1 |  |  | 8.1 |  |  | 8.4 |  | * |  | 8.1 |  |  | 7.7 | * |  | 8.5 | * |  |  | 8.2 |  |  | 8.1 |  |  | 8.1 |  | 8.1
| ＤＯ |  |  | （mg/l） | 9.2 |  | 9.0 |  |  |  | 9.8 |  |  | 9.6 |  |  | 10 |  |  |  | 7.8 |  |  | 7.8 |  |  | 10 |  |  |  | 6.8 | * |  | 7.0 | * |  | 7.8 |  | 8.0
| ＢＯＤ |  |  | （mg/l）
| ＣＯＤ |  |  | （mg/l） | 3.5 | * | 2.2 |  | * |  | 1.9 |  |  | 1.9 |  |  | 4.5 |  | * |  | 2.9 | * |  | 4.5 | * |  | 3.9 | * |  |  | 3.2 | * |  | 1.6 |  |  | 1.8 |  | 2.0
| ＳＳ |  |  | （mg/l）
| 大腸菌数 |  |  | （CFU/100ml） | 2.6E+01 | [5 empty] | <1 | [5 empty] | <1 |  |  |  | <1 |  |  | 9.8E+01 |  |  | 1.0E+00 |  |  |  | <1 |  |  | <1 |  |  | <1
| n-ﾍｷｻﾝ抽出物質 |  |  | （mg/l） | ND | [5 empty] | ND | [5 empty] | ND |  |  |  | ND |  |  | ND |  |  | ND |  |  |  | ND |  |  | ND |  |  | ND
| 全窒素 |  |  | （mg/l） | [6 empty] | 0.31 |  | * |  |  |  | 0.46 |  | * |  | 0.60 | * |  | 0.86 | * |  | 0.47 | * |  |  | 0.18 |  |  | 0.28 |  |  | 0.32 | *
| 全リン |  |  | （mg/l） | [6 empty] | 0.020 | [5 empty] | 0.040 |  | * |  | 0.050 | * |  | 0.075 | * |  | 0.079 | * |  |  | 0.026 |  |  | 0.032 | * |  | 0.035 | *
| 全亜鉛 |  |  | （mg/l） | [6 empty] | 0.001 | [12 empty] | 0.002 | [12 empty] | <0.001
| ノニルフェノール |  |  | （mg/l）
| LAS |  |  | （mg/l）
| 底層ＤＯ |  |  | （mg/l） | [5 empty] | 9.0 | [5 empty] | 9.6 |  |  |  | 8.0 |  |  | 8.0 |  |  | 6.8 |  |  | 6.0 |  |  |  | 6.2 |  |  | 6.6
健 康 項 目 | カドミウム |  |  | （mg/l） | [6 empty] | <0.0003
| 全シアン |  |  | （mg/l） | [6 empty] | ND
| 鉛 |  |  | （mg/l） | [6 empty] | <0.005
| 六価クロム |  |  | （mg/l） | [6 empty] | <0.01
| ヒ素 |  |  | （mg/l） | [6 empty] | <0.005
| 総水銀 |  |  | （mg/l） | [6 empty] | <0.0005
| アルキル水銀 |  |  | （mg/l） | [6 empty] | ND
| ＰＣＢ |  |  | （mg/l） | [6 empty] | ND
| ジクロロメタン |  |  | （mg/l） | [6 empty] | <0.002
| 四塩化炭素 |  |  | （mg/l） | [6 empty] | <0.0002
| 1,2-ｼﾞｸﾛﾛｴﾀﾝ |  |  | （mg/l） | [6 empty] | <0.0004
| 1,1-ｼﾞｸﾛﾛｴﾁﾚﾝ |  |  | （mg/l） | [6 empty] | <0.002
| ｼｽ-1,2-ｼﾞｸﾛﾛｴﾁﾚﾝ |  |  | （mg/l） | [6 empty] | <0.004
| 1,1,1-ﾄﾘｸﾛﾛｴﾀﾝ |  |  | （mg/l） | [6 empty] | <0.0005
| 1,1,2-ﾄﾘｸﾛﾛｴﾀﾝ |  |  | （mg/l） | [6 empty] | <0.0006
| トリクロロエチレン |  |  | （mg/l） | [6 empty] | <0.001
| テトラクロロエチレン |  |  | （mg/l） | [6 empty] | <0.0005
| 1,3-ｼﾞｸﾛﾛﾌﾟﾛﾍﾟﾝ |  |  | （mg/l） | [6 empty] | <0.0002
| チウラム |  |  | （mg/l） | [6 empty] | <0.0006
| シマジン |  |  | （mg/l） | [6 empty] | <0.0003
| チオベンカルブ |  |  | （mg/l） | [6 empty] | <0.002
| ベンゼン |  |  | （mg/l） | [6 empty] | <0.001
| セレン |  |  | （mg/l） | [6 empty] | <0.002
| ほう素 |  |  | （mg/l）
| ふっ素 |  |  | （mg/l）
| 硝酸性窒素及び亜硝酸性窒素 |  |  | （mg/l） | [6 empty] | 0.05 | [5 empty] | 0.13 |  |  |  | 0.25 |  |  | 0.51 |  |  | <0.03 |  |  |  | <0.03 |  |  | <0.03 |  |  | 0.07
| 1,4-ジオキサン |  |  | （mg/l） | [6 empty] | <0.005
特殊項目 | フェノール類 |  |  | （mg/l）
| 銅 |  |  | （mg/l） | [6 empty] | <0.01 | [22 empty] | <0.01
| 亜鉛 |  |  | （mg/l） | [6 empty] | 0.001 | [12 empty] | 0.002 | [12 empty] | <0.001
| 鉄（溶解性） |  |  | （mg/l） | [6 empty] | 0.01 | [22 empty] | <0.01
| マンガン（溶解性） |  |  | （mg/l） | [6 empty] | <0.01 | [22 empty] | <0.01
| クロム |  |  | （mg/l） | [6 empty] | <0.03 | [22 empty] | <0.03

## PUB_A01B (19)
公 共 用 水 域 水 質 測 定 結 果 表
地点番号 |  | 0611 | 地点統一番号 |  | 33-607-02 |  | 類型（達成期間） |  | A | (ｲ) | Ⅱ | (ｲ) |  |  | 水 域 名 |  | 児島湾(丙) | [5 empty] | 調査機関 |  | 政令市（水質汚濁防止法による）
都道府県名 |  | 岡山県 | 水 系 名 |  | 児島湾水域 | [9 empty] | 河 川 名 | [7 empty] | 採水機関 |  | 岡山県健康づくり財団
調査年度 |  | 2023年度 | 調査区分 |  | 測定計画調査 | [9 empty] | 地 点 名 |  | 児島湾口沖 | [5 empty] | 分析機関 |  | 岡山県健康づくり財団
| 採 取 月 日 |  |  |  | 04/10 | 04/10 |  | 04/10 | 04/10 |  | 04/10 |  | 04/10 | 05/26 |  | 05/26 | 06/16 | 06/16 | 07/03 | 07/03 | 08/28 | 08/28 |  | 09/15 | 09/15 | 10/02 | 10/02 | 11/23 | 11/23
| 採 取 時 刻 |  |  |  | 07:44 | 07:44 |  | 07:44 | 12:25 |  | 12:25 |  | 12:25 | 10:10 |  | 10:10 | 10:02 | 10:02 | 10:28 | 10:28 | 09:41 | 09:41 |  | 09:47 | 09:47 | 09:46 | 09:46 | 08:05 | 08:05
| 採 取 位 置 |  |  |  | 表層 | 中層 |  | 下層 | 表層 |  | 中層 |  | 下層 | 表層 |  | 下層 | 表層 | 下層 | 表層 | 下層 | 表層 | 下層 |  | 表層 | 下層 | 表層 | 下層 | 表層 | 中層
| 採 取 水 深 |  |  | （ｍ） | 0.5 | 2.0 |  | 13.4 | 0.5 |  | 2.0 |  | 10.1 | 0.5 |  | 13.6 | 0.5 | 13.4 | 0.5 | 13.7 | 0.5 | 13.1 |  | 0.5 | 13.6 | 0.5 | 13.3 | 0.5 | 2.0
そ の 他 項 目 | アンモニア態窒素 |  |  | （mg/l） |  |  |  |  | <0.02 |  |  |  |  | <0.02 |  |  | <0.02 |  | 0.05 |  | <0.02 |  |  | <0.02 |  | <0.02 |  | 0.02
| 亜硝酸性窒素 |  |  | （mg/l） |  |  |  |  | <0.01 |  |  |  |  | <0.01 |  |  | <0.01 |  | 0.01 |  | <0.01 |  |  | <0.01 |  | <0.01 |  | 0.02
| 硝酸性窒素 |  |  | （mg/l） |  |  |  |  | 0.04 |  |  |  |  | 0.12 |  |  | 0.24 |  | 0.50 |  | <0.02 |  |  | <0.02 |  | <0.02 |  | 0.05
| 有機態窒素 |  |  | （mg/l）
| リン酸態リン |  |  | （mg/l） |  |  |  |  | <0.01 |  |  |  |  | <0.01 |  |  | 0.02 |  | 0.04 |  | 0.02 |  |  | 0.01 |  | 0.01 |  | 0.02
| 電気伝導度 |  |  | （μS/cm）
| ＤＯ飽和度 |  |  | （％）
| 塩化物イオン |  |  | （mg/l）
| 塩素量 |  |  | （‰）
| クロロフィルａ |  |  | （μg/l） |  |  |  |  | 1.2E+00 |  |  |  |  | 1.9E+01 |  |  | 3.6E+00 |  | 2.7E+00 |  | 1.4E+01 |  |  | 3.2E+00 |  | 1.0E+00 |  | 2.1E+00
| トリハロメタン生成能 |  |  | （mg/l）
| 塩分 |  |  |  | 15 | 29 |  |  | 29 |  | 30 |  |  | 13 |  |  | 17 |  | 5.7 |  | 14 |  |  | 29 |  | 29 |  | 30 | 30
要 監 視 項 目 | ＥＰＮ |  |  | （mg/l）
| アンチモン |  |  | （mg/l）
| ニッケル |  |  | （mg/l）
| クロロホルム |  |  | （mg/l）
| ﾄﾗﾝｽ-1,2-ｼﾞｸﾛﾛｴﾁﾚﾝ |  |  | （mg/l）
| 1,2-ジクロロプロパン |  |  | （mg/l）
| P-ジクロロベンゼン |  |  | （mg/l）
| イソキサチオン |  |  | （mg/l）
| ダイアジノン |  |  | （mg/l）
| フェニトロチオン(MEP) |  |  | （mg/l）
| イソプロチオラン |  |  | （mg/l）
| オキシン銅(有機銅) |  |  | （mg/l）
| クロロタロニル(TPN) |  |  | （mg/l）
| プロピザミド |  |  | （mg/l）
| ジクロルボス(DDVP) |  |  | （mg/l）
| フェノブカルブ(BPMC) |  |  | （mg/l）
| イプロベンホス(IBP) |  |  | （mg/l）
| クロルニトロフェン(CNP) |  |  | （mg/l）
| トルエン |  |  | （mg/l）
| キシレン |  |  | （mg/l）
| ﾌﾀﾙ酸ｼﾞｴﾁﾙﾍｷｼﾙ |  |  | （mg/l）
| モリブデン |  |  | （mg/l）
| 塩化ビニルモノマー |  |  | （mg/l）
| エピクロロヒドリン |  |  | （mg/l）
| 全マンガン |  |  | （mg/l）
| ウラン |  |  | （mg/l）
| フェノール |  |  | （mg/l）
| ホルムアルデヒド |  |  | （mg/l）
| 4-t-オクチルフェノール |  |  | （mg/l）
| アニリン |  |  | （mg/l）
| 2,4-ジクロロフェノール |  |  | （mg/l）
| ペルフルオロオクタンスルホン酸（PFOS) |  |  | （ng/l）
| ペルフルオロオクタンスルホン酸（PFOS)（直鎖体） |  |  | （ng/l）
| ペルフルオロオクタン酸（PFOA) |  |  | （ng/l）
| ペルフルオロオクタン酸（PFOA)（直鎖体） |  |  | （ng/l）
| PFOS及びPFOAの合算値 |  |  | （ng/l）
要測定指標項目 | 透明度 |  |  | （ｍ） | 2.3 |  |  |  | 4.0 |  |  |  |  | 2.1 |  |  | 2.1 |  | 1.5 |  | 2.5 |  |  | 5.0 |  | 4.8 |  | 3.7
| 全有機炭素 |  |  | （mg/l）

## PUB_A01A (20)
公 共 用 水 域 水 質 測 定 結 果 表
地点番号 |  | 0611 | 地点統一番号 |  | 33-607-02 |  | 類型（達成期間） |  |  | A | (ｲ) | Ⅱ | (ｲ) |  |  | 水 域 名 |  | 児島湾(丙) | [5 empty] | 調査機関 | 政令市（水質汚濁防止法による）
都道府県名 |  | 岡山県 | 水 系 名 |  | 児島湾水域 | [10 empty] | 河 川 名 | [7 empty] | 採水機関 | 岡山県健康づくり財団
調査年度 |  | 2023年度 | 調査区分 |  | 測定計画調査 | [10 empty] | 地 点 名 |  | 児島湾口沖 | [5 empty] | 分析機関 | 岡山県健康づくり財団
| 採 取 月 日 |  |  |  | 11/23 | 11/23 |  |  | 11/23 | 11/23 |  | 12/15 |  | 12/15 | 01/28 |  | 01/28 | 02/16 |  | 02/16 | 03/04 |  | 03/04
| 採 取 時 刻 |  |  |  | 08:05 | 13:51 |  |  | 13:51 | 13:51 |  | 09:48 |  | 09:48 | 08:46 |  | 08:46 | 08:27 |  | 08:27 | 09:49 |  | 09:49
| 採 取 位 置 |  |  |  | 下層 | 表層 |  |  | 中層 | 下層 |  | 表層 |  | 下層 | 表層 |  | 下層 | 表層 |  | 下層 | 表層 |  | 下層
| 採 取 水 深 |  |  | （ｍ） | 14.4 | 0.5 |  |  | 2.0 | 12.4 |  | 0.5 |  | 12.9 | 0.5 |  | 12.7 | 0.5 |  | 13.6 | 0.5 |  | 13.0
現場観測項目 | 測定区分 |  |  |  | 年間 | 年間 |  |  | 年間 | 年間 |  | 年間 |  | 年間 | 年間 |  | 年間 | 年間 |  | 年間 | 年間 |  | 年間
| 天候 |  |  |  | 曇 | 晴 |  |  | 晴 | 晴 |  | 霧 |  | 霧 | 晴 |  | 晴 | 晴 |  | 晴 | 晴 |  | 晴
| 気温 |  |  | （℃） | 12.2 | 18.2 |  |  | 18.2 | 18.2 |  | 13.0 |  | 13.0 | 5.3 |  | 5.3 | 7.0 |  | 7.0 | 9.9 |  | 9.9
| 水温 |  |  | （℃） | 17.8 | 18.0 |  |  | 17.6 | 17.9 |  | 14.8 |  | 14.3 | 8.9 |  | 9.5 | 9.0 |  | 9.7 | 9.0 |  | 9.9
| 流量 |  |  | （㎥/s）
| 全水深 |  |  | （ｍ） | 14.9 | 12.9 |  |  | 12.9 | 12.9 |  | 13.4 |  | 13.4 | 13.2 |  | 13.2 | 14.1 |  | 14.1 | 13.5 |  | 13.5
| 透明度 |  |  | （ｍ） |  | 2.0 | [5 empty] | 3.5 |  |  | 3.9 |  |  | 4.1 |  |  | 2.5
| 透視度 |  |  | （cm）
| 色相 |  |  |  |  | 黄緑色(淡) | [5 empty] | 緑色(淡) |  |  | 緑色(淡) |  |  | 黄緑色(淡) |  |  | 黄緑色(淡)
| 臭気 |  |  |  | 無臭 | 無臭 |  |  | 無臭 | 無臭 |  | 無臭 |  | 無臭 | 無臭 |  | 無臭 | 無臭 |  | 無臭 | 無臭 |  | 無臭
生 活 環 境 項 目 | ｐＨ |  |  |  |  | 8.1 |  |  | 8.1 |  |  | 8.1 |  |  | 8.2 |  |  | 8.2 |  |  | 8.2
| ＤＯ |  |  | （mg/l） |  | 8.0 |  |  | 8.4 |  |  | 8.8 |  |  | 10 |  |  | 11 |  |  | 11
| ＢＯＤ |  |  | （mg/l）
| ＣＯＤ |  |  | （mg/l） |  | 2.3 |  | * | 1.4 |  |  | 1.1 |  |  | 1.2 |  |  | 1.8 |  |  | 2.8 | *
| ＳＳ |  |  | （mg/l）
| 大腸菌数 |  |  | （CFU/100ml） |  | <1 | [5 empty] | 2.0E+00 |  |  | <1 |  |  | 2.0E+00 |  |  | 7.0E+00
| n-ﾍｷｻﾝ抽出物質 |  |  | （mg/l） |  | ND | [5 empty] | ND |  |  | ND |  |  | ND |  |  | ND
| 全窒素 |  |  | （mg/l） | [7 empty] | 0.28 |  |  | 0.23 |  |  | 0.34 | * |  | 0.79 | *
| 全リン |  |  | （mg/l） | [7 empty] | 0.024 |  |  | 0.020 |  |  | 0.015 |  |  | 0.029
| 全亜鉛 |  |  | （mg/l） | [10 empty] | 0.001
| ノニルフェノール |  |  | （mg/l）
| LAS |  |  | （mg/l）
| 底層ＤＯ |  |  | （mg/l） | 8.0 |  |  |  |  | 7.4 |  |  |  | 9.4 |  |  | 9.6 |  |  | 10 |  |  | 10
健 康 項 目 | カドミウム |  |  | （mg/l）
| 全シアン |  |  | （mg/l）
| 鉛 |  |  | （mg/l）
| 六価クロム |  |  | （mg/l）
| ヒ素 |  |  | （mg/l）
| 総水銀 |  |  | （mg/l）
| アルキル水銀 |  |  | （mg/l）
| ＰＣＢ |  |  | （mg/l）
| ジクロロメタン |  |  | （mg/l）
| 四塩化炭素 |  |  | （mg/l）
| 1,2-ｼﾞｸﾛﾛｴﾀﾝ |  |  | （mg/l）
| 1,1-ｼﾞｸﾛﾛｴﾁﾚﾝ |  |  | （mg/l）
| ｼｽ-1,2-ｼﾞｸﾛﾛｴﾁﾚﾝ |  |  | （mg/l）
| 1,1,1-ﾄﾘｸﾛﾛｴﾀﾝ |  |  | （mg/l）
| 1,1,2-ﾄﾘｸﾛﾛｴﾀﾝ |  |  | （mg/l）
| トリクロロエチレン |  |  | （mg/l）
| テトラクロロエチレン |  |  | （mg/l）
| 1,3-ｼﾞｸﾛﾛﾌﾟﾛﾍﾟﾝ |  |  | （mg/l）
| チウラム |  |  | （mg/l）
| シマジン |  |  | （mg/l）
| チオベンカルブ |  |  | （mg/l）
| ベンゼン |  |  | （mg/l）
| セレン |  |  | （mg/l）
| ほう素 |  |  | （mg/l）
| ふっ素 |  |  | （mg/l）
| 硝酸性窒素及び亜硝酸性窒素 |  |  | （mg/l） | [7 empty] | <0.03 |  |  | 0.03 |  |  | 0.11 |  |  | 0.50
| 1,4-ジオキサン |  |  | （mg/l）
特殊項目 | フェノール類 |  |  | （mg/l）
| 銅 |  |  | （mg/l）
| 亜鉛 |  |  | （mg/l） | [10 empty] | 0.001
| 鉄（溶解性） |  |  | （mg/l）
| マンガン（溶解性） |  |  | （mg/l）
| クロム |  |  | （mg/l）

## PUB_A01B (20)
公 共 用 水 域 水 質 測 定 結 果 表
地点番号 |  | 0611 | 地点統一番号 |  | 33-607-02 |  | 類型（達成期間） |  | A | (ｲ) | Ⅱ | (ｲ) |  |  | 水 域 名 |  | 児島湾(丙) |  |  |  | 調査機関 | 政令市（水質汚濁防止法による）
都道府県名 |  | 岡山県 | 水 系 名 |  | 児島湾水域 | [9 empty] | 河 川 名 | [5 empty] | 採水機関 | 岡山県健康づくり財団
調査年度 |  | 2023年度 | 調査区分 |  | 測定計画調査 | [9 empty] | 地 点 名 |  | 児島湾口沖 |  |  |  | 分析機関 | 岡山県健康づくり財団
| 採 取 月 日 |  |  |  | 11/23 | 11/23 |  | 11/23 | 11/23 |  | 12/15 |  | 12/15 | 01/28 |  | 01/28 | 02/16 | 02/16 | 03/04 | 03/04
| 採 取 時 刻 |  |  |  | 08:05 | 13:51 |  | 13:51 | 13:51 |  | 09:48 |  | 09:48 | 08:46 |  | 08:46 | 08:27 | 08:27 | 09:49 | 09:49
| 採 取 位 置 |  |  |  | 下層 | 表層 |  | 中層 | 下層 |  | 表層 |  | 下層 | 表層 |  | 下層 | 表層 | 下層 | 表層 | 下層
| 採 取 水 深 |  |  | （ｍ） | 14.4 | 0.5 |  | 2.0 | 12.4 |  | 0.5 |  | 12.9 | 0.5 |  | 12.7 | 0.5 | 13.6 | 0.5 | 13.0
そ の 他 項 目 | アンモニア態窒素 |  |  | （mg/l） | [6 empty] | <0.02 |  |  | <0.02 |  |  | 0.02 |  | 0.02
| 亜硝酸性窒素 |  |  | （mg/l） | [6 empty] | <0.01 |  |  | <0.01 |  |  | <0.01 |  | <0.01
| 硝酸性窒素 |  |  | （mg/l） | [6 empty] | <0.02 |  |  | 0.02 |  |  | 0.10 |  | 0.49
| 有機態窒素 |  |  | （mg/l）
| リン酸態リン |  |  | （mg/l） | [6 empty] | 0.01 |  |  | <0.01 |  |  | <0.01 |  | <0.01
| 電気伝導度 |  |  | （μS/cm）
| ＤＯ飽和度 |  |  | （％）
| 塩化物イオン |  |  | （mg/l）
| 塩素量 |  |  | （‰）
| クロロフィルａ |  |  | （μg/l） | [6 empty] | 3.8E+00 |  |  | 3.1E+00 |  |  | 1.7E+00 |  | 2.9E+00
| トリハロメタン生成能 |  |  | （mg/l）
| 塩分 |  |  |  |  | 27 |  | 30 |  |  | 30 |  |  | 31 |  |  | 23 |  | 14
要 監 視 項 目 | ＥＰＮ |  |  | （mg/l）
| アンチモン |  |  | （mg/l）
| ニッケル |  |  | （mg/l）
| クロロホルム |  |  | （mg/l）
| ﾄﾗﾝｽ-1,2-ｼﾞｸﾛﾛｴﾁﾚﾝ |  |  | （mg/l）
| 1,2-ジクロロプロパン |  |  | （mg/l）
| P-ジクロロベンゼン |  |  | （mg/l）
| イソキサチオン |  |  | （mg/l）
| ダイアジノン |  |  | （mg/l）
| フェニトロチオン(MEP) |  |  | （mg/l）
| イソプロチオラン |  |  | （mg/l）
| オキシン銅(有機銅) |  |  | （mg/l）
| クロロタロニル(TPN) |  |  | （mg/l）
| プロピザミド |  |  | （mg/l）
| ジクロルボス(DDVP) |  |  | （mg/l）
| フェノブカルブ(BPMC) |  |  | （mg/l）
| イプロベンホス(IBP) |  |  | （mg/l）
| クロルニトロフェン(CNP) |  |  | （mg/l）
| トルエン |  |  | （mg/l）
| キシレン |  |  | （mg/l）
| ﾌﾀﾙ酸ｼﾞｴﾁﾙﾍｷｼﾙ |  |  | （mg/l）
| モリブデン |  |  | （mg/l）
| 塩化ビニルモノマー |  |  | （mg/l）
| エピクロロヒドリン |  |  | （mg/l）
| 全マンガン |  |  | （mg/l）
| ウラン |  |  | （mg/l）
| フェノール |  |  | （mg/l）
| ホルムアルデヒド |  |  | （mg/l）
| 4-t-オクチルフェノール |  |  | （mg/l）
| アニリン |  |  | （mg/l）
| 2,4-ジクロロフェノール |  |  | （mg/l）
| ペルフルオロオクタンスルホン酸（PFOS) |  |  | （ng/l）
| ペルフルオロオクタンスルホン酸（PFOS)（直鎖体） |  |  | （ng/l）
| ペルフルオロオクタン酸（PFOA) |  |  | （ng/l）
| ペルフルオロオクタン酸（PFOA)（直鎖体） |  |  | （ng/l）
| PFOS及びPFOAの合算値 |  |  | （ng/l）
要測定指標項目 | 透明度 |  |  | （ｍ） |  | 2.0 |  |  |  |  | 3.5 |  |  | 3.9 |  |  | 4.1 |  | 2.5
| 全有機炭素 |  |  | （mg/l）

## PUB_A01A (21)
公 共 用 水 域 水 質 測 定 結 果 表
地点番号 |  | 0612 | 地点統一番号 |  | 33-607-03 |  | 類型（達成期間） |  |  | A | (ｲ) |  | Ⅱ | (ｲ) |  |  |  | 水 域 名 |  |  | 児島湾(丙) | [8 empty] | 調査機関 |  |  | 都道府県
都道府県名 |  | 岡山県 | 水 系 名 |  | 児島湾水域 | [12 empty] | 河 川 名 | [11 empty] | 採水機関 |  |  | 岡山県環境保全事業団
調査年度 |  | 2023年度 | 調査区分 |  | 測定計画調査 | [12 empty] | 地 点 名 |  |  | 波張崎南 | [8 empty] | 分析機関 |  |  | 岡山県環境保全事業団
| 採 取 月 日 |  |  |  | 04/18 | 04/18 |  |  | 04/18 | 04/18 |  |  | 04/18 |  |  | 04/18 | 05/11 |  |  | 05/11 | 06/01 |  | 06/01 | 07/12 |  | 07/12 | 08/14 |  | 08/14 |  | 09/12 |  | 09/12 | 10/04 |  | 10/04 | 11/01 |  | 11/01
| 採 取 時 刻 |  |  |  | 09:15 | 09:15 |  |  | 09:15 | 10:45 |  |  | 10:45 |  |  | 10:45 | 14:43 |  |  | 14:43 | 11:25 |  | 11:25 | 10:25 |  | 10:25 | 11:00 |  | 11:00 |  | 10:05 |  | 10:05 | 15:00 |  | 15:00 | 12:35 |  | 12:35
| 採 取 位 置 |  |  |  | 表層 | 中層 |  |  | 下層 | 表層 |  |  | 中層 |  |  | 下層 | 表層 |  |  | 下層 | 表層 |  | 下層 | 表層 |  | 下層 | 表層 |  | 下層 |  | 表層 |  | 下層 | 表層 |  | 下層 | 表層 |  | 中層
| 採 取 水 深 |  |  | （ｍ） | 0.5 | 2.0 |  |  | 24.0 | 0.5 |  |  | 2.0 |  |  | 24.5 | 0.5 |  |  | 24.0 | 0.5 |  | 23.0 | 0.5 |  | 23.0 | 0.5 |  | 23.5 |  | 0.5 |  | 23.5 | 0.5 |  | 22.5 | 0.5 |  | 2.0
現場観測項目 | 測定区分 |  |  |  | 年間 | 年間 |  |  | 年間 | 年間 |  |  | 年間 |  |  | 年間 | 年間 |  |  | 年間 | 年間 |  | 年間 | 年間 |  | 年間 | 年間 |  | 年間 |  | 年間 |  | 年間 | 年間 |  | 年間 | 年間 |  | 年間
| 天候 |  |  |  | 晴 |  |  |  |  | 晴 | [6 empty] | 晴 |  |  |  | 曇 |  |  | 晴 |  |  | 曇 |  |  |  | 晴 |  |  | 晴 |  |  | 晴
| 気温 |  |  | （℃） | 15.3 |  |  |  |  | 16.2 | [6 empty] | 22.2 |  |  |  | 20.5 |  |  | 28.5 |  |  | 29.1 |  |  |  | 30.7 |  |  | 26.6 |  |  | 23.5
| 水温 |  |  | （℃） | 13.9 | 13.8 |  |  | 13.7 | 14.2 |  |  | 14.2 |  |  | 13.8 | 18.1 |  |  | 16.8 | 18.5 |  | 18.3 | 23.5 |  | 22.7 | 27.8 |  | 27.3 |  | 28.6 |  | 28.1 | 27.5 |  | 27.3 | 22.2 |  | 22.0
| 流量 |  |  | （㎥/s）
| 全水深 |  |  | （ｍ） | 25.0 |  |  |  |  | 25.5 | [6 empty] | 25.0 |  |  |  | 24.0 |  |  | 24.0 |  |  | 24.5 |  |  |  | 24.5 |  |  | 23.5 |  |  | 24.5
| 透明度 |  |  | （ｍ） | 2.5 |  |  |  |  | 2.3 | [6 empty] | 3.0 |  |  |  | 3.5 |  |  | 4.0 |  |  | 3.9 |  |  |  | 5.0 |  |  | 9.0 |  |  | 3.0
| 透視度 |  |  | （cm）
| 色相 |  |  |  | 灰緑色(中) |  |  |  |  | 灰緑色(中) | [6 empty] | 灰緑色(中) |  |  |  | 灰緑色(中) |  |  | 灰緑色(中) |  |  | 灰緑色(中) |  |  |  | 灰緑色(中) |  |  | 灰緑色(中) |  |  | 灰緑色(中)
| 臭気 |  |  |  | 無臭 | 無臭 |  |  | 無臭 | 無臭 |  |  | 無臭 |  |  | 無臭 | 無臭 |  |  | 無臭 | 無臭 |  | 無臭 | 無臭 |  | 無臭 | 無臭 |  | 無臭 |  | 無臭 |  | 無臭 | 無臭 |  | 無臭 | 無臭 |  | 無臭
生 活 環 境 項 目 | ｐＨ |  |  |  | 8.1 | 8.1 |  |  |  | 8.0 |  |  | 8.1 |  |  |  | 8.1 |  |  |  | 8.1 |  |  | 8.0 |  |  | 8.1 |  |  |  | 8.1 |  |  | 8.1 |  |  | 8.0 |  | 8.0
| ＤＯ |  |  | （mg/l） | 8.6 | 8.7 |  |  |  | 8.6 |  |  | 8.6 |  |  |  | 8.8 |  |  |  | 8.2 |  |  | 7.0 | * |  | 7.1 | * |  |  | 7.0 | * |  | 5.9 | * |  | 7.3 | * | 7.3 | *
| ＢＯＤ |  |  | （mg/l）
| ＣＯＤ |  |  | （mg/l） | 2.0 | 2.1 |  | * |  | 2.4 |  | * | 2.6 |  | * |  | 2.7 |  | * |  | 2.1 | * |  | 2.1 | * |  | 2.9 | * |  |  | 2.7 | * |  | 1.8 |  |  | 2.3 | * | 1.7
| ＳＳ |  |  | （mg/l）
| 大腸菌数 |  |  | （CFU/100ml） | <1 |  |  |  |  | <1 | [6 empty] | <1 |  |  |  | <1 |  |  | 7E00 |  |  | 1E00 |  |  |  | 4E00 |  |  | <1 |  |  | <1
| n-ﾍｷｻﾝ抽出物質 |  |  | （mg/l） | ND |  |  |  |  | ND | [6 empty] | ND |  |  |  | ND |  |  | ND |  |  | ND |  |  |  | ND |  |  | ND |  |  | ND
| 全窒素 |  |  | （mg/l） | [5 empty] | 0.17 | [6 empty] | 0.30 |  |  |  | 0.15 |  |  | 0.21 |  |  | 0.23 |  |  |  | 0.27 |  |  | 0.16
| 全リン |  |  | （mg/l） | [5 empty] | 0.024 | [6 empty] | 0.034 |  | * |  | 0.022 |  |  | 0.030 |  |  | 0.048 | * |  |  | 0.058 | * |  | 0.036 | *
| 全亜鉛 |  |  | （mg/l） | [5 empty] | <0.001 | [13 empty] | 0.001
| ノニルフェノール |  |  | （mg/l）
| LAS |  |  | （mg/l）
| 底層ＤＯ |  |  | （mg/l） |  |  |  |  | 8.5 | [6 empty] | 8.6 |  |  |  | 8.2 |  |  | 7.7 |  |  | 6.8 |  |  | 6.2 |  |  |  | 5.6 |  |  | 5.3
健 康 項 目 | カドミウム |  |  | （mg/l） | [12 empty] | <0.0003
| 全シアン |  |  | （mg/l） | [12 empty] | ND
| 鉛 |  |  | （mg/l） | [12 empty] | <0.005
| 六価クロム |  |  | （mg/l） | [12 empty] | <0.01
| ヒ素 |  |  | （mg/l） | [12 empty] | <0.005
| 総水銀 |  |  | （mg/l） | [12 empty] | <0.0005
| アルキル水銀 |  |  | （mg/l）
| ＰＣＢ |  |  | （mg/l） | [16 empty] | ND
| ジクロロメタン |  |  | （mg/l） | [16 empty] | <0.002
| 四塩化炭素 |  |  | （mg/l） | [16 empty] | <0.0002
| 1,2-ｼﾞｸﾛﾛｴﾀﾝ |  |  | （mg/l） | [16 empty] | <0.0004
| 1,1-ｼﾞｸﾛﾛｴﾁﾚﾝ |  |  | （mg/l） | [16 empty] | <0.002
| ｼｽ-1,2-ｼﾞｸﾛﾛｴﾁﾚﾝ |  |  | （mg/l） | [16 empty] | <0.004
| 1,1,1-ﾄﾘｸﾛﾛｴﾀﾝ |  |  | （mg/l） | [16 empty] | <0.0005
| 1,1,2-ﾄﾘｸﾛﾛｴﾀﾝ |  |  | （mg/l） | [16 empty] | <0.0006
| トリクロロエチレン |  |  | （mg/l） | [16 empty] | <0.001
| テトラクロロエチレン |  |  | （mg/l） | [16 empty] | <0.0005
| 1,3-ｼﾞｸﾛﾛﾌﾟﾛﾍﾟﾝ |  |  | （mg/l） | [16 empty] | <0.0002
| チウラム |  |  | （mg/l） | [16 empty] | <0.0006
| シマジン |  |  | （mg/l） | [16 empty] | <0.0003
| チオベンカルブ |  |  | （mg/l） | [16 empty] | <0.002
| ベンゼン |  |  | （mg/l） | [16 empty] | <0.001
| セレン |  |  | （mg/l） | [12 empty] | <0.002
| ほう素 |  |  | （mg/l）
| ふっ素 |  |  | （mg/l）
| 硝酸性窒素及び亜硝酸性窒素 |  |  | （mg/l） | [5 empty] | <0.03 | [6 empty] | 0.11 |  |  |  | <0.03 |  |  | 0.03 |  |  | <0.03 |  |  |  | <0.03 |  |  | <0.03
| 1,4-ジオキサン |  |  | （mg/l） | [16 empty] | <0.005
特殊項目 | フェノール類 |  |  | （mg/l）
| 銅 |  |  | （mg/l）
| 亜鉛 |  |  | （mg/l） | [5 empty] | <0.001 | [13 empty] | 0.001
| 鉄（溶解性） |  |  | （mg/l）
| マンガン（溶解性） |  |  | （mg/l）
| クロム |  |  | （mg/l）

## PUB_A01B (21)
公 共 用 水 域 水 質 測 定 結 果 表
地点番号 |  | 0612 | 地点統一番号 |  | 33-607-03 |  | 類型（達成期間） |  | A | (ｲ) | Ⅱ | (ｲ) |  |  | 水 域 名 |  | 児島湾(丙) | [5 empty] | 調査機関 |  | 都道府県
都道府県名 |  | 岡山県 | 水 系 名 |  | 児島湾水域 | [9 empty] | 河 川 名 | [7 empty] | 採水機関 |  | 岡山県環境保全事業団
調査年度 |  | 2023年度 | 調査区分 |  | 測定計画調査 | [9 empty] | 地 点 名 |  | 波張崎南 | [5 empty] | 分析機関 |  | 岡山県環境保全事業団
| 採 取 月 日 |  |  |  | 04/18 | 04/18 |  | 04/18 | 04/18 |  | 04/18 |  | 04/18 | 05/11 |  | 05/11 | 06/01 | 06/01 | 07/12 | 07/12 | 08/14 | 08/14 |  | 09/12 | 09/12 | 10/04 | 10/04 | 11/01 | 11/01
| 採 取 時 刻 |  |  |  | 09:15 | 09:15 |  | 09:15 | 10:45 |  | 10:45 |  | 10:45 | 14:43 |  | 14:43 | 11:25 | 11:25 | 10:25 | 10:25 | 11:00 | 11:00 |  | 10:05 | 10:05 | 15:00 | 15:00 | 12:35 | 12:35
| 採 取 位 置 |  |  |  | 表層 | 中層 |  | 下層 | 表層 |  | 中層 |  | 下層 | 表層 |  | 下層 | 表層 | 下層 | 表層 | 下層 | 表層 | 下層 |  | 表層 | 下層 | 表層 | 下層 | 表層 | 中層
| 採 取 水 深 |  |  | （ｍ） | 0.5 | 2.0 |  | 24.0 | 0.5 |  | 2.0 |  | 24.5 | 0.5 |  | 24.0 | 0.5 | 23.0 | 0.5 | 23.0 | 0.5 | 23.5 |  | 0.5 | 23.5 | 0.5 | 22.5 | 0.5 | 2.0
そ の 他 項 目 | アンモニア態窒素 |  |  | （mg/l） |  |  |  |  | <0.02 |  |  |  |  | <0.02 |  |  | <0.02 |  | <0.02 |  | <0.02 |  |  | 0.02 |  | <0.02
| 亜硝酸性窒素 |  |  | （mg/l） |  |  |  |  | <0.01 |  |  |  |  | <0.01 |  |  | <0.01 |  | 0.01 |  | <0.01 |  |  | <0.01 |  | <0.01
| 硝酸性窒素 |  |  | （mg/l） |  |  |  |  | <0.02 |  |  |  |  | 0.10 |  |  | <0.02 |  | 0.02 |  | <0.02 |  |  | <0.02 |  | <0.02
| 有機態窒素 |  |  | （mg/l）
| リン酸態リン |  |  | （mg/l） |  |  |  |  | <0.01 |  |  |  |  | 0.01 |  |  | <0.01 |  | 0.01 |  | 0.02 |  |  | 0.03 |  | 0.02
| 電気伝導度 |  |  | （μS/cm）
| ＤＯ飽和度 |  |  | （％）
| 塩化物イオン |  |  | （mg/l）
| 塩素量 |  |  | （‰）
| クロロフィルａ |  |  | （μg/l） |  |  |  |  | 1.4E00 |  |  |  |  | 3.5E00 |  |  | 3.6E00 |  | 3.4E00 |  | 3.1E00 |  |  | 2.4E00 |  | 0.2E00
| トリハロメタン生成能 |  |  | （mg/l）
| 塩分 |  |  |  | 30 | 30 |  |  | 31 |  | 31 |  |  | 26 |  |  | 30 |  | 29 |  | 29 |  |  | 27 |  | 30 |  | 30 | 30
要 監 視 項 目 | ＥＰＮ |  |  | （mg/l）
| アンチモン |  |  | （mg/l）
| ニッケル |  |  | （mg/l）
| クロロホルム |  |  | （mg/l）
| ﾄﾗﾝｽ-1,2-ｼﾞｸﾛﾛｴﾁﾚﾝ |  |  | （mg/l）
| 1,2-ジクロロプロパン |  |  | （mg/l）
| P-ジクロロベンゼン |  |  | （mg/l）
| イソキサチオン |  |  | （mg/l）
| ダイアジノン |  |  | （mg/l）
| フェニトロチオン(MEP) |  |  | （mg/l）
| イソプロチオラン |  |  | （mg/l）
| オキシン銅(有機銅) |  |  | （mg/l）
| クロロタロニル(TPN) |  |  | （mg/l）
| プロピザミド |  |  | （mg/l）
| ジクロルボス(DDVP) |  |  | （mg/l）
| フェノブカルブ(BPMC) |  |  | （mg/l）
| イプロベンホス(IBP) |  |  | （mg/l）
| クロルニトロフェン(CNP) |  |  | （mg/l）
| トルエン |  |  | （mg/l）
| キシレン |  |  | （mg/l）
| ﾌﾀﾙ酸ｼﾞｴﾁﾙﾍｷｼﾙ |  |  | （mg/l）
| モリブデン |  |  | （mg/l）
| 塩化ビニルモノマー |  |  | （mg/l）
| エピクロロヒドリン |  |  | （mg/l）
| 全マンガン |  |  | （mg/l）
| ウラン |  |  | （mg/l）
| フェノール |  |  | （mg/l）
| ホルムアルデヒド |  |  | （mg/l）
| 4-t-オクチルフェノール |  |  | （mg/l）
| アニリン |  |  | （mg/l）
| 2,4-ジクロロフェノール |  |  | （mg/l）
| ペルフルオロオクタンスルホン酸（PFOS) |  |  | （ng/l）
| ペルフルオロオクタンスルホン酸（PFOS)（直鎖体） |  |  | （ng/l）
| ペルフルオロオクタン酸（PFOA) |  |  | （ng/l）
| ペルフルオロオクタン酸（PFOA)（直鎖体） |  |  | （ng/l）
| PFOS及びPFOAの合算値 |  |  | （ng/l）
要測定指標項目 | 透明度 |  |  | （ｍ） | 2.5 |  |  |  | 2.3 |  |  |  |  | 3.0 |  |  | 3.5 |  | 4.0 |  | 3.9 |  |  | 5.0 |  | 9.0 |  | 3.0
| 全有機炭素 |  |  | （mg/l） |  |  |  |  | 1.5 | [9 empty] | 1.6

## PUB_A01A (22)
公 共 用 水 域 水 質 測 定 結 果 表
地点番号 |  | 0612 | 地点統一番号 |  | 33-607-03 |  | 類型（達成期間） |  |  |  | A | (ｲ) | Ⅱ | (ｲ) |  |  |  | 水 域 名 |  | 児島湾(丙) |  |  |  | 調査機関 | 都道府県
都道府県名 |  | 岡山県 | 水 系 名 |  | 児島湾水域 | [12 empty] | 河 川 名 | [5 empty] | 採水機関 | 岡山県環境保全事業団
調査年度 |  | 2023年度 | 調査区分 |  | 測定計画調査 | [12 empty] | 地 点 名 |  | 波張崎南 |  |  |  | 分析機関 | 岡山県環境保全事業団
| 採 取 月 日 |  |  |  | 11/01 | 11/01 |  |  | 11/01 |  | 11/01 |  | 12/06 |  |  | 12/06 | 01/15 |  | 01/15 | 02/07 | 02/07 | 03/07 | 03/07
| 採 取 時 刻 |  |  |  | 12:35 | 14:15 |  |  | 14:15 |  | 14:15 |  | 08:50 |  |  | 08:50 | 15:00 |  | 15:00 | 11:20 | 11:20 | 10:10 | 10:10
| 採 取 位 置 |  |  |  | 下層 | 表層 |  |  | 中層 |  | 下層 |  | 表層 |  |  | 下層 | 表層 |  | 下層 | 表層 | 下層 | 表層 | 下層
| 採 取 水 深 |  |  | （ｍ） | 23.5 | 0.5 |  |  | 2.0 |  | 24.0 |  | 0.5 |  |  | 23.0 | 0.5 |  | 25.0 | 0.5 | 25.0 | 0.5 | 25.0
現場観測項目 | 測定区分 |  |  |  | 年間 | 年間 |  |  | 年間 |  | 年間 |  | 年間 |  |  | 年間 | 年間 |  | 年間 | 年間 | 年間 | 年間 | 年間
| 天候 |  |  |  |  | 晴 | [6 empty] | 晴 |  |  |  | 晴 |  |  | 晴 |  | 晴
| 気温 |  |  | （℃） |  | 23.8 | [6 empty] | 10.9 |  |  |  | 10.5 |  |  | 8.3 |  | 8.6
| 水温 |  |  | （℃） | 22.0 | 21.7 |  |  | 21.9 |  | 22.2 |  | 15.3 |  |  | 15.3 | 10.9 |  | 10.8 | 9.6 | 10.0 | 9.8 | 10.0
| 流量 |  |  | （㎥/s）
| 全水深 |  |  | （ｍ） |  | 25.0 | [6 empty] | 24.0 |  |  |  | 26.0 |  |  | 26.0 |  | 26.0
| 透明度 |  |  | （ｍ） |  | 4.0 | [6 empty] | 6.4 |  |  |  | 3.0 |  |  | 6.3 |  | 5.4
| 透視度 |  |  | （cm）
| 色相 |  |  |  |  | 灰緑色(中) | [6 empty] | 青緑色(中) |  |  |  | 灰緑色(中) |  |  | 緑色(中) |  | 灰緑色(中)
| 臭気 |  |  |  | 無臭 | 無臭 |  |  | 無臭 |  | 無臭 |  | 無臭 |  |  | 無臭 | 無臭 |  | 無臭 | 無臭 | 無臭 | 無臭 | 無臭
生 活 環 境 項 目 | ｐＨ |  |  |  |  | 7.9 |  |  | 8.0 |  |  |  | 8.0 |  |  |  | 8.2 |  |  | 8.1 |  | 8.1
| ＤＯ |  |  | （mg/l） |  | 7.6 |  |  | 7.1 | * |  |  | 8.2 |  |  |  | 9.1 |  |  | 9.6 |  | 9.5
| ＢＯＤ |  |  | （mg/l）
| ＣＯＤ |  |  | （mg/l） |  | 2.8 |  | * | 1.9 |  |  |  | 1.6 |  |  |  | 1.3 |  |  | 1.8 |  | 1.8
| ＳＳ |  |  | （mg/l）
| 大腸菌数 |  |  | （CFU/100ml） |  | 1E00 | [6 empty] | <1 |  |  |  | 1E00 |  |  | 1E00 |  | 2E00
| n-ﾍｷｻﾝ抽出物質 |  |  | （mg/l） |  | ND | [6 empty] | ND |  |  |  | ND |  |  | ND |  | ND
| 全窒素 |  |  | （mg/l） |  | 0.42 |  | * |  |  |  |  | 0.21 |  |  |  | 0.18 |  |  | 0.14 |  | 0.19
| 全リン |  |  | （mg/l） |  | 0.046 |  | * |  |  |  |  | 0.033 |  | * |  | 0.030 |  |  | 0.015 |  | 0.020
| 全亜鉛 |  |  | （mg/l） |  | <0.001 | [10 empty] | 0.001
| ノニルフェノール |  |  | （mg/l）
| LAS |  |  | （mg/l）
| 底層ＤＯ |  |  | （mg/l） | 6.7 | [5 empty] | 6.6 |  |  |  |  | 7.9 |  |  | 8.8 |  | 8.4 |  | 9.1
健 康 項 目 | カドミウム |  |  | （mg/l）
| 全シアン |  |  | （mg/l）
| 鉛 |  |  | （mg/l）
| 六価クロム |  |  | （mg/l）
| ヒ素 |  |  | （mg/l）
| 総水銀 |  |  | （mg/l）
| アルキル水銀 |  |  | （mg/l）
| ＰＣＢ |  |  | （mg/l）
| ジクロロメタン |  |  | （mg/l）
| 四塩化炭素 |  |  | （mg/l）
| 1,2-ｼﾞｸﾛﾛｴﾀﾝ |  |  | （mg/l）
| 1,1-ｼﾞｸﾛﾛｴﾁﾚﾝ |  |  | （mg/l）
| ｼｽ-1,2-ｼﾞｸﾛﾛｴﾁﾚﾝ |  |  | （mg/l）
| 1,1,1-ﾄﾘｸﾛﾛｴﾀﾝ |  |  | （mg/l）
| 1,1,2-ﾄﾘｸﾛﾛｴﾀﾝ |  |  | （mg/l）
| トリクロロエチレン |  |  | （mg/l）
| テトラクロロエチレン |  |  | （mg/l）
| 1,3-ｼﾞｸﾛﾛﾌﾟﾛﾍﾟﾝ |  |  | （mg/l）
| チウラム |  |  | （mg/l）
| シマジン |  |  | （mg/l）
| チオベンカルブ |  |  | （mg/l）
| ベンゼン |  |  | （mg/l）
| セレン |  |  | （mg/l）
| ほう素 |  |  | （mg/l）
| ふっ素 |  |  | （mg/l）
| 硝酸性窒素及び亜硝酸性窒素 |  |  | （mg/l） |  | 0.04 | [6 empty] | 0.04 |  |  |  | <0.03 |  |  | 0.03 |  | 0.05
| 1,4-ジオキサン |  |  | （mg/l）
特殊項目 | フェノール類 |  |  | （mg/l）
| 銅 |  |  | （mg/l） | [8 empty] | <0.01
| 亜鉛 |  |  | （mg/l） |  | <0.001 | [10 empty] | 0.001
| 鉄（溶解性） |  |  | （mg/l） | [8 empty] | <0.01
| マンガン（溶解性） |  |  | （mg/l） | [8 empty] | <0.01
| クロム |  |  | （mg/l） | [8 empty] | <0.03

## PUB_A01B (22)
公 共 用 水 域 水 質 測 定 結 果 表
地点番号 |  | 0612 | 地点統一番号 |  | 33-607-03 |  | 類型（達成期間） |  | A | (ｲ) | Ⅱ | (ｲ) |  |  | 水 域 名 |  | 児島湾(丙) |  |  |  | 調査機関 | 都道府県
都道府県名 |  | 岡山県 | 水 系 名 |  | 児島湾水域 | [9 empty] | 河 川 名 | [5 empty] | 採水機関 | 岡山県環境保全事業団
調査年度 |  | 2023年度 | 調査区分 |  | 測定計画調査 | [9 empty] | 地 点 名 |  | 波張崎南 |  |  |  | 分析機関 | 岡山県環境保全事業団
| 採 取 月 日 |  |  |  | 11/01 | 11/01 |  | 11/01 | 11/01 |  | 12/06 |  | 12/06 | 01/15 |  | 01/15 | 02/07 | 02/07 | 03/07 | 03/07
| 採 取 時 刻 |  |  |  | 12:35 | 14:15 |  | 14:15 | 14:15 |  | 08:50 |  | 08:50 | 15:00 |  | 15:00 | 11:20 | 11:20 | 10:10 | 10:10
| 採 取 位 置 |  |  |  | 下層 | 表層 |  | 中層 | 下層 |  | 表層 |  | 下層 | 表層 |  | 下層 | 表層 | 下層 | 表層 | 下層
| 採 取 水 深 |  |  | （ｍ） | 23.5 | 0.5 |  | 2.0 | 24.0 |  | 0.5 |  | 23.0 | 0.5 |  | 25.0 | 0.5 | 25.0 | 0.5 | 25.0
そ の 他 項 目 | アンモニア態窒素 |  |  | （mg/l） |  | 0.03 |  |  |  |  | <0.02 |  |  | <0.02 |  |  | <0.02 |  | <0.02
| 亜硝酸性窒素 |  |  | （mg/l） |  | 0.02 |  |  |  |  | 0.02 |  |  | <0.01 |  |  | <0.01 |  | <0.01
| 硝酸性窒素 |  |  | （mg/l） |  | 0.02 |  |  |  |  | 0.02 |  |  | <0.02 |  |  | 0.02 |  | 0.04
| 有機態窒素 |  |  | （mg/l）
| リン酸態リン |  |  | （mg/l） |  | 0.03 |  |  |  |  | 0.02 |  |  | 0.01 |  |  | <0.01 |  | <0.01
| 電気伝導度 |  |  | （μS/cm）
| ＤＯ飽和度 |  |  | （％）
| 塩化物イオン |  |  | （mg/l）
| 塩素量 |  |  | （‰）
| クロロフィルａ |  |  | （μg/l） |  | 1.8E00 |  |  |  |  | 3.3E00 |  |  | 1.1E00 |  |  | 2.1E00 |  | 2.6E00
| トリハロメタン生成能 |  |  | （mg/l）
| 塩分 |  |  |  |  | 30 |  | 30 |  |  | 31 |  |  | 32 |  |  | 30 |  | 30
要 監 視 項 目 | ＥＰＮ |  |  | （mg/l）
| アンチモン |  |  | （mg/l）
| ニッケル |  |  | （mg/l）
| クロロホルム |  |  | （mg/l）
| ﾄﾗﾝｽ-1,2-ｼﾞｸﾛﾛｴﾁﾚﾝ |  |  | （mg/l）
| 1,2-ジクロロプロパン |  |  | （mg/l）
| P-ジクロロベンゼン |  |  | （mg/l）
| イソキサチオン |  |  | （mg/l）
| ダイアジノン |  |  | （mg/l）
| フェニトロチオン(MEP) |  |  | （mg/l）
| イソプロチオラン |  |  | （mg/l）
| オキシン銅(有機銅) |  |  | （mg/l）
| クロロタロニル(TPN) |  |  | （mg/l）
| プロピザミド |  |  | （mg/l）
| ジクロルボス(DDVP) |  |  | （mg/l）
| フェノブカルブ(BPMC) |  |  | （mg/l）
| イプロベンホス(IBP) |  |  | （mg/l）
| クロルニトロフェン(CNP) |  |  | （mg/l）
| トルエン |  |  | （mg/l）
| キシレン |  |  | （mg/l）
| ﾌﾀﾙ酸ｼﾞｴﾁﾙﾍｷｼﾙ |  |  | （mg/l）
| モリブデン |  |  | （mg/l）
| 塩化ビニルモノマー |  |  | （mg/l）
| エピクロロヒドリン |  |  | （mg/l）
| 全マンガン |  |  | （mg/l）
| ウラン |  |  | （mg/l）
| フェノール |  |  | （mg/l）
| ホルムアルデヒド |  |  | （mg/l）
| 4-t-オクチルフェノール |  |  | （mg/l）
| アニリン |  |  | （mg/l）
| 2,4-ジクロロフェノール |  |  | （mg/l）
| ペルフルオロオクタンスルホン酸（PFOS) |  |  | （ng/l）
| ペルフルオロオクタンスルホン酸（PFOS)（直鎖体） |  |  | （ng/l）
| ペルフルオロオクタン酸（PFOA) |  |  | （ng/l）
| ペルフルオロオクタン酸（PFOA)（直鎖体） |  |  | （ng/l）
| PFOS及びPFOAの合算値 |  |  | （ng/l）
要測定指標項目 | 透明度 |  |  | （ｍ） |  | 4.0 |  |  |  |  | 6.4 |  |  | 3.0 |  |  | 6.3 |  | 5.4
| 全有機炭素 |  |  | （mg/l） |  | 2.5 | [7 empty] | 2.1

## PUB_A01A (23)
公 共 用 水 域 水 質 測 定 結 果 表
地点番号 |  | 0613 | 地点統一番号 |  | 33-607-51 |  | 類型（達成期間） |  |  |  | A | (ｲ) | Ⅱ | (ｲ) | 水 域 名 | 児島湾(丙) | 調査機関 | 政令市（水質汚濁防止法による）
都道府県名 |  | 岡山県 | 水 系 名 |  | 児島湾水域 | [9 empty] | 河 川 名 |  | 採水機関 | 岡山県健康づくり財団
調査年度 |  | 2023年度 | 調査区分 |  | 測定計画調査 | [9 empty] | 地 点 名 | 犬島南沖 | 分析機関 | 岡山県健康づくり財団
| 採 取 月 日 |  |  |  | 04/10 | 07/03 |  |  | 11/23 |  | 01/28
| 採 取 時 刻 |  |  |  | 12:50 | 10:02 |  |  | 08:19 |  | 09:00
| 採 取 位 置 |  |  |  | 表層 | 表層 |  |  | 表層 |  | 表層
| 採 取 水 深 |  |  | （ｍ） | 0.5 | 0.5 |  |  | 0.5 |  | 0.5
現場観測項目 | 測定区分 |  |  |  | 年間 | 年間 |  |  | 年間 |  | 年間
| 天候 |  |  |  | 晴 | 曇 |  |  | 曇 |  | 晴
| 気温 |  |  | （℃） | 15.0 | 23.7 |  |  | 13.5 |  | 5.5
| 水温 |  |  | （℃） | 14.0 | 22.1 |  |  | 18.0 |  | 9.4
| 流量 |  |  | （㎥/s）
| 全水深 |  |  | （ｍ） | 20.3 | 20.4 |  |  | 20.6 |  | 20.1
| 透明度 |  |  | （ｍ） | 2.5 | 3.0 |  |  | 3.3 |  | 3.9
| 透視度 |  |  | （cm）
| 色相 |  |  |  | 緑色(淡) | 緑色(淡) |  |  | 緑色(淡) |  | 緑色(淡)
| 臭気 |  |  |  | 無臭 | 無臭 |  |  | 無臭 |  | 無臭
生 活 環 境 項 目 | ｐＨ |  |  |  | 8.1 | 8.0 |  |  | 8.1 |  | 8.2
| ＤＯ |  |  | （mg/l） | 9.8 | 8.0 |  |  | 8.6 |  | 9.4
| ＢＯＤ |  |  | （mg/l）
| ＣＯＤ |  |  | （mg/l） | 1.6 | 2.4 |  | * | 1.6 |  | 1.5
| ＳＳ |  |  | （mg/l）
| 大腸菌数 |  |  | （CFU/100ml） | <1 | 1.0E+00 |  |  | <1 |  | <1
| n-ﾍｷｻﾝ抽出物質 |  |  | （mg/l） | ND | ND |  |  | ND |  | ND
| 全窒素 |  |  | （mg/l） | 0.24 | 0.21 |  |  | 0.35 | * | 0.19
| 全リン |  |  | （mg/l） | 0.019 | 0.028 |  |  | 0.034 | * | 0.020
| 全亜鉛 |  |  | （mg/l）
| ノニルフェノール |  |  | （mg/l）
| LAS |  |  | （mg/l）
| 底層ＤＯ |  |  | （mg/l）
健 康 項 目 | カドミウム |  |  | （mg/l）
| 全シアン |  |  | （mg/l）
| 鉛 |  |  | （mg/l）
| 六価クロム |  |  | （mg/l）
| ヒ素 |  |  | （mg/l）
| 総水銀 |  |  | （mg/l）
| アルキル水銀 |  |  | （mg/l）
| ＰＣＢ |  |  | （mg/l）
| ジクロロメタン |  |  | （mg/l）
| 四塩化炭素 |  |  | （mg/l）
| 1,2-ｼﾞｸﾛﾛｴﾀﾝ |  |  | （mg/l）
| 1,1-ｼﾞｸﾛﾛｴﾁﾚﾝ |  |  | （mg/l）
| ｼｽ-1,2-ｼﾞｸﾛﾛｴﾁﾚﾝ |  |  | （mg/l）
| 1,1,1-ﾄﾘｸﾛﾛｴﾀﾝ |  |  | （mg/l）
| 1,1,2-ﾄﾘｸﾛﾛｴﾀﾝ |  |  | （mg/l）
| トリクロロエチレン |  |  | （mg/l）
| テトラクロロエチレン |  |  | （mg/l）
| 1,3-ｼﾞｸﾛﾛﾌﾟﾛﾍﾟﾝ |  |  | （mg/l）
| チウラム |  |  | （mg/l）
| シマジン |  |  | （mg/l）
| チオベンカルブ |  |  | （mg/l）
| ベンゼン |  |  | （mg/l）
| セレン |  |  | （mg/l）
| ほう素 |  |  | （mg/l）
| ふっ素 |  |  | （mg/l）
| 硝酸性窒素及び亜硝酸性窒素 |  |  | （mg/l）
| 1,4-ジオキサン |  |  | （mg/l）
特殊項目 | フェノール類 |  |  | （mg/l）
| 銅 |  |  | （mg/l）
| 亜鉛 |  |  | （mg/l）
| 鉄（溶解性） |  |  | （mg/l）
| マンガン（溶解性） |  |  | （mg/l）
| クロム |  |  | （mg/l）

## PUB_A01B (23)
公 共 用 水 域 水 質 測 定 結 果 表
地点番号 |  | 0613 | 地点統一番号 |  | 33-607-51 |  | 類型（達成期間） |  | A | (ｲ) | Ⅱ | (ｲ) | 水 域 名 | 児島湾(丙) | 調査機関 | 政令市（水質汚濁防止法による）
都道府県名 |  | 岡山県 | 水 系 名 |  | 児島湾水域 | [7 empty] | 河 川 名 |  | 採水機関 | 岡山県健康づくり財団
調査年度 |  | 2023年度 | 調査区分 |  | 測定計画調査 | [7 empty] | 地 点 名 | 犬島南沖 | 分析機関 | 岡山県健康づくり財団
| 採 取 月 日 |  |  |  | 04/10 | 07/03 |  | 11/23 | 01/28
| 採 取 時 刻 |  |  |  | 12:50 | 10:02 |  | 08:19 | 09:00
| 採 取 位 置 |  |  |  | 表層 | 表層 |  | 表層 | 表層
| 採 取 水 深 |  |  | （ｍ） | 0.5 | 0.5 |  | 0.5 | 0.5
そ の 他 項 目 | アンモニア態窒素 |  |  | （mg/l）
| 亜硝酸性窒素 |  |  | （mg/l）
| 硝酸性窒素 |  |  | （mg/l）
| 有機態窒素 |  |  | （mg/l）
| リン酸態リン |  |  | （mg/l）
| 電気伝導度 |  |  | （μS/cm）
| ＤＯ飽和度 |  |  | （％）
| 塩化物イオン |  |  | （mg/l）
| 塩素量 |  |  | （‰）
| クロロフィルａ |  |  | （μg/l）
| トリハロメタン生成能 |  |  | （mg/l）
| 塩分 |  |  |  | 30 | 28 |  | 30 | 31
要 監 視 項 目 | ＥＰＮ |  |  | （mg/l）
| アンチモン |  |  | （mg/l）
| ニッケル |  |  | （mg/l）
| クロロホルム |  |  | （mg/l）
| ﾄﾗﾝｽ-1,2-ｼﾞｸﾛﾛｴﾁﾚﾝ |  |  | （mg/l）
| 1,2-ジクロロプロパン |  |  | （mg/l）
| P-ジクロロベンゼン |  |  | （mg/l）
| イソキサチオン |  |  | （mg/l）
| ダイアジノン |  |  | （mg/l）
| フェニトロチオン(MEP) |  |  | （mg/l）
| イソプロチオラン |  |  | （mg/l）
| オキシン銅(有機銅) |  |  | （mg/l）
| クロロタロニル(TPN) |  |  | （mg/l）
| プロピザミド |  |  | （mg/l）
| ジクロルボス(DDVP) |  |  | （mg/l）
| フェノブカルブ(BPMC) |  |  | （mg/l）
| イプロベンホス(IBP) |  |  | （mg/l）
| クロルニトロフェン(CNP) |  |  | （mg/l）
| トルエン |  |  | （mg/l）
| キシレン |  |  | （mg/l）
| ﾌﾀﾙ酸ｼﾞｴﾁﾙﾍｷｼﾙ |  |  | （mg/l）
| モリブデン |  |  | （mg/l）
| 塩化ビニルモノマー |  |  | （mg/l）
| エピクロロヒドリン |  |  | （mg/l）
| 全マンガン |  |  | （mg/l）
| ウラン |  |  | （mg/l）
| フェノール |  |  | （mg/l）
| ホルムアルデヒド |  |  | （mg/l）
| 4-t-オクチルフェノール |  |  | （mg/l）
| アニリン |  |  | （mg/l）
| 2,4-ジクロロフェノール |  |  | （mg/l）
| ペルフルオロオクタンスルホン酸（PFOS) |  |  | （ng/l）
| ペルフルオロオクタンスルホン酸（PFOS)（直鎖体） |  |  | （ng/l）
| ペルフルオロオクタン酸（PFOA) |  |  | （ng/l）
| ペルフルオロオクタン酸（PFOA)（直鎖体） |  |  | （ng/l）
| PFOS及びPFOAの合算値 |  |  | （ng/l）
要測定指標項目 | 透明度 |  |  | （ｍ） | 2.5 | 3.0 |  | 3.3 | 3.9
| 全有機炭素 |  |  | （mg/l）

## PUB_A01A (24)
公 共 用 水 域 水 質 測 定 結 果 表
地点番号 |  | 0614 | 地点統一番号 |  | 33-607-52 |  |  | 類型（達成期間） |  | A | (ｲ) | Ⅱ | (ｲ) |  |  |  |  | 水 域 名 |  |  |  | 児島湾(丙) | [10 empty] | 調査機関 |  | 政令市（水質汚濁防止法による）
都道府県名 |  | 岡山県 | 水 系 名 |  | 児島湾水域 | [12 empty] | 河 川 名 | [14 empty] | 採水機関 |  | 岡山県健康づくり財団
調査年度 |  | 2023年度 | 調査区分 |  | 測定計画調査 | [12 empty] | 地 点 名 |  |  |  | 犬島北沖 | [10 empty] | 分析機関 |  | 岡山県健康づくり財団
| 採 取 月 日 |  |  |  | 04/10 |  | 04/10 |  | 04/10 | 04/10 |  | 05/26 |  |  | 06/16 |  | 07/03 |  |  | 08/28 |  | 09/15 |  | 10/02 |  | 11/23 |  | 11/23 |  | 11/23 |  | 11/23 |  | 12/15 | 01/28 | 02/16 | 03/04
| 採 取 時 刻 |  |  |  | 08:02 |  | 08:02 |  | 13:03 | 13:03 |  | 10:25 |  |  | 10:15 |  | 10:15 |  |  | 09:55 |  | 10:04 |  | 10:03 |  | 08:33 |  | 08:33 |  | 14:10 |  | 14:10 |  | 10:20 | 09:12 | 08:40 | 10:04
| 採 取 位 置 |  |  |  | 表層 |  | 中層 |  | 表層 | 中層 |  | 表層 |  |  | 表層 |  | 表層 |  |  | 表層 |  | 表層 |  | 表層 |  | 表層 |  | 中層 |  | 表層 |  | 中層 |  | 表層 | 表層 | 表層 | 表層
| 採 取 水 深 |  |  | （ｍ） | 0.5 |  | 2.0 |  | 0.5 | 2.0 |  | 0.5 |  |  | 0.5 |  | 0.5 |  |  | 0.5 |  | 0.5 |  | 0.5 |  | 0.5 |  | 2.0 |  | 0.5 |  | 2.0 |  | 0.5 | 0.5 | 0.5 | 0.5
現場観測項目 | 測定区分 |  |  |  | 年間 |  | 年間 |  | 年間 | 年間 |  | 年間 |  |  | 年間 |  | 年間 |  |  | 年間 |  | 年間 |  | 年間 |  | 年間 |  | 年間 |  | 年間 |  | 年間 |  | 年間 | 年間 | 年間 | 年間
| 天候 |  |  |  | 晴 |  | 晴 |  | 晴 | 晴 |  | 曇 |  |  | 晴 |  | 曇 |  |  | 晴 |  | 晴 |  | 晴 |  | 曇 |  | 曇 |  | 晴 |  | 晴 |  | 霧 | 晴 | 晴 | 晴
| 気温 |  |  | （℃） | 12.8 |  | 12.8 |  | 15.7 | 15.7 |  | 19.8 |  |  | 22.8 |  | 24.0 |  |  | 29.1 |  | 29.4 |  | 23.0 |  | 15.0 |  | 15.0 |  | 17.9 |  | 17.9 |  | 13.2 | 6.0 | 6.7 | 10.4
| 水温 |  |  | （℃） | 12.9 |  | 12.7 |  | 13.4 | 14.0 |  | 18.0 |  |  | 22.3 |  | 22.0 |  |  | 30.2 |  | 28.5 |  | 26.9 |  | 16.6 |  | 17.8 |  | 18.0 |  | 17.8 |  | 14.5 | 9.1 | 9.5 | 9.8
| 流量 |  |  | （㎥/s）
| 全水深 |  |  | （ｍ） | 26.3 |  | 26.3 |  | 26.5 | 26.5 |  | 26.6 |  |  | 25.9 |  | 25.8 |  |  | 26.0 |  | 26.5 |  | 26.5 |  | 27.0 |  | 27.0 |  | 27.1 |  | 27.1 |  | 26.5 | 27.1 | 26.2 | 26.2
| 透明度 |  |  | （ｍ） | 2.0 |  |  |  | 2.0 |  |  | 3.3 |  |  | 3.4 |  | 3.0 |  |  | 4.5 |  | 4.5 |  | 2.0 |  | 3.6 |  |  |  | 3.3 |  |  |  | 2.3 | 3.6 | 4.7 | 4.7
| 透視度 |  |  | （cm）
| 色相 |  |  |  | 緑色(淡) |  |  |  | 緑色(淡) |  |  | 緑色(淡) |  |  | 緑色(淡) |  | 緑色(淡) |  |  | 緑色(淡) |  | 緑色(淡) |  | 黄緑色(淡) |  | 緑色(淡) |  |  |  | 緑色(淡) |  |  |  | 緑色(淡) | 緑色(淡) | 緑色(淡) | 緑色(淡)
| 臭気 |  |  |  | 無臭 |  | 無臭 |  | 無臭 | 無臭 |  | 無臭 |  |  | 無臭 |  | 無臭 |  |  | 無臭 |  | 無臭 |  | 無臭 |  | 無臭 |  | 無臭 |  | 無臭 |  | 無臭 |  | 無臭 | 無臭 | 無臭 | 無臭
生 活 環 境 項 目 | ｐＨ |  |  |  | 8.1 |  | 8.1 |  | 8.1 | 8.1 |  | 8.2 |  |  | 8.1 |  | 8.0 |  |  | 8.3 |  | 8.1 |  | 8.1 |  | 8.1 |  | 8.1 |  | 8.1 |  | 8.1 |  | 8.1 | 8.2 | 8.2 | 8.1
| ＤＯ |  |  | （mg/l） | 9.4 |  | 9.6 |  | 9.0 | 9.4 |  | 8.8 |  |  | 8.0 |  | 8.2 |  |  | 10 |  | 3.8 | * | 6.6 | * | 7.8 |  | 8.0 |  | 8.6 |  | 8.0 |  | 9.6 | 9.6 | 10 | 10
| ＢＯＤ |  |  | （mg/l）
| ＣＯＤ |  |  | （mg/l） | 2.1 | * | 1.7 |  | 1.5 | 1.5 |  | 2.4 |  | * | 2.4 | * | 2.1 |  | * | 2.7 | * | 2.5 | * | 1.6 |  | 1.7 |  | 2.2 | * | 2.1 | * | 2.0 |  | 1.8 | 1.2 | 1.3 | 1.4
| ＳＳ |  |  | （mg/l）
| 大腸菌数 |  |  | （CFU/100ml） | 5.0E+00 |  |  |  | <1 |  |  | <1 |  |  | 3.0E+00 |  | 6.0E+00 |  |  | <1 |  | 6.0E+00 |  | 2.0E+00 |  | <1 |  |  |  | <1 |  |  |  | <1 | <1 | <1 | <1
| n-ﾍｷｻﾝ抽出物質 |  |  | （mg/l） | ND |  |  |  | ND |  |  | ND |  |  | ND |  | ND |  |  | ND |  | ND |  | ND |  | ND |  |  |  | ND |  |  |  | ND | ND | ND | ND
| 全窒素 |  |  | （mg/l） |  |  |  |  | 0.22 | [7 empty] | 0.26 | [8 empty] | 0.24 | [8 empty] | 0.18
| 全リン |  |  | （mg/l） |  |  |  |  | 0.020 | [7 empty] | 0.029 | [8 empty] | 0.036 | * | [7 empty] | 0.018
| 全亜鉛 |  |  | （mg/l）
| ノニルフェノール |  |  | （mg/l）
| LAS |  |  | （mg/l）
| 底層ＤＯ |  |  | （mg/l）
健 康 項 目 | カドミウム |  |  | （mg/l）
| 全シアン |  |  | （mg/l）
| 鉛 |  |  | （mg/l）
| 六価クロム |  |  | （mg/l）
| ヒ素 |  |  | （mg/l）
| 総水銀 |  |  | （mg/l）
| アルキル水銀 |  |  | （mg/l）
| ＰＣＢ |  |  | （mg/l）
| ジクロロメタン |  |  | （mg/l）
| 四塩化炭素 |  |  | （mg/l）
| 1,2-ｼﾞｸﾛﾛｴﾀﾝ |  |  | （mg/l）
| 1,1-ｼﾞｸﾛﾛｴﾁﾚﾝ |  |  | （mg/l）
| ｼｽ-1,2-ｼﾞｸﾛﾛｴﾁﾚﾝ |  |  | （mg/l）
| 1,1,1-ﾄﾘｸﾛﾛｴﾀﾝ |  |  | （mg/l）
| 1,1,2-ﾄﾘｸﾛﾛｴﾀﾝ |  |  | （mg/l）
| トリクロロエチレン |  |  | （mg/l）
| テトラクロロエチレン |  |  | （mg/l）
| 1,3-ｼﾞｸﾛﾛﾌﾟﾛﾍﾟﾝ |  |  | （mg/l）
| チウラム |  |  | （mg/l）
| シマジン |  |  | （mg/l）
| チオベンカルブ |  |  | （mg/l）
| ベンゼン |  |  | （mg/l）
| セレン |  |  | （mg/l）
| ほう素 |  |  | （mg/l）
| ふっ素 |  |  | （mg/l）
| 硝酸性窒素及び亜硝酸性窒素 |  |  | （mg/l）
| 1,4-ジオキサン |  |  | （mg/l）
特殊項目 | フェノール類 |  |  | （mg/l）
| 銅 |  |  | （mg/l）
| 亜鉛 |  |  | （mg/l）
| 鉄（溶解性） |  |  | （mg/l）
| マンガン（溶解性） |  |  | （mg/l）
| クロム |  |  | （mg/l）

## PUB_A01B (24)
公 共 用 水 域 水 質 測 定 結 果 表
地点番号 |  | 0614 | 地点統一番号 |  | 33-607-52 |  | 類型（達成期間） |  | A | (ｲ) | Ⅱ | (ｲ) |  |  | 水 域 名 |  | 児島湾(丙) | [5 empty] | 調査機関 |  | 政令市（水質汚濁防止法による）
都道府県名 |  | 岡山県 | 水 系 名 |  | 児島湾水域 | [9 empty] | 河 川 名 | [7 empty] | 採水機関 |  | 岡山県健康づくり財団
調査年度 |  | 2023年度 | 調査区分 |  | 測定計画調査 | [9 empty] | 地 点 名 |  | 犬島北沖 | [5 empty] | 分析機関 |  | 岡山県健康づくり財団
| 採 取 月 日 |  |  |  | 04/10 | 04/10 |  | 04/10 | 04/10 |  | 05/26 |  | 06/16 | 07/03 |  | 08/28 | 09/15 | 10/02 | 11/23 | 11/23 | 11/23 | 11/23 |  | 12/15 | 01/28 | 02/16 | 03/04
| 採 取 時 刻 |  |  |  | 08:02 | 08:02 |  | 13:03 | 13:03 |  | 10:25 |  | 10:15 | 10:15 |  | 09:55 | 10:04 | 10:03 | 08:33 | 08:33 | 14:10 | 14:10 |  | 10:20 | 09:12 | 08:40 | 10:04
| 採 取 位 置 |  |  |  | 表層 | 中層 |  | 表層 | 中層 |  | 表層 |  | 表層 | 表層 |  | 表層 | 表層 | 表層 | 表層 | 中層 | 表層 | 中層 |  | 表層 | 表層 | 表層 | 表層
| 採 取 水 深 |  |  | （ｍ） | 0.5 | 2.0 |  | 0.5 | 2.0 |  | 0.5 |  | 0.5 | 0.5 |  | 0.5 | 0.5 | 0.5 | 0.5 | 2.0 | 0.5 | 2.0 |  | 0.5 | 0.5 | 0.5 | 0.5
そ の 他 項 目 | アンモニア態窒素 |  |  | （mg/l）
| 亜硝酸性窒素 |  |  | （mg/l）
| 硝酸性窒素 |  |  | （mg/l）
| 有機態窒素 |  |  | （mg/l）
| リン酸態リン |  |  | （mg/l）
| 電気伝導度 |  |  | （μS/cm）
| ＤＯ飽和度 |  |  | （％）
| 塩化物イオン |  |  | （mg/l）
| 塩素量 |  |  | （‰）
| クロロフィルａ |  |  | （μg/l）
| トリハロメタン生成能 |  |  | （mg/l）
| 塩分 |  |  |  | 22 | 30 |  | 30 | 31 |  | 29 |  | 22 | 28 |  | 24 | 29 | 29 | 30 | 30 | 30 | 30 |  | 30 | 31 | 31 | 30
要 監 視 項 目 | ＥＰＮ |  |  | （mg/l）
| アンチモン |  |  | （mg/l）
| ニッケル |  |  | （mg/l）
| クロロホルム |  |  | （mg/l）
| ﾄﾗﾝｽ-1,2-ｼﾞｸﾛﾛｴﾁﾚﾝ |  |  | （mg/l）
| 1,2-ジクロロプロパン |  |  | （mg/l）
| P-ジクロロベンゼン |  |  | （mg/l）
| イソキサチオン |  |  | （mg/l）
| ダイアジノン |  |  | （mg/l）
| フェニトロチオン(MEP) |  |  | （mg/l）
| イソプロチオラン |  |  | （mg/l）
| オキシン銅(有機銅) |  |  | （mg/l）
| クロロタロニル(TPN) |  |  | （mg/l）
| プロピザミド |  |  | （mg/l）
| ジクロルボス(DDVP) |  |  | （mg/l）
| フェノブカルブ(BPMC) |  |  | （mg/l）
| イプロベンホス(IBP) |  |  | （mg/l）
| クロルニトロフェン(CNP) |  |  | （mg/l）
| トルエン |  |  | （mg/l）
| キシレン |  |  | （mg/l）
| ﾌﾀﾙ酸ｼﾞｴﾁﾙﾍｷｼﾙ |  |  | （mg/l）
| モリブデン |  |  | （mg/l）
| 塩化ビニルモノマー |  |  | （mg/l）
| エピクロロヒドリン |  |  | （mg/l）
| 全マンガン |  |  | （mg/l）
| ウラン |  |  | （mg/l）
| フェノール |  |  | （mg/l）
| ホルムアルデヒド |  |  | （mg/l）
| 4-t-オクチルフェノール |  |  | （mg/l）
| アニリン |  |  | （mg/l）
| 2,4-ジクロロフェノール |  |  | （mg/l）
| ペルフルオロオクタンスルホン酸（PFOS) |  |  | （ng/l）
| ペルフルオロオクタンスルホン酸（PFOS)（直鎖体） |  |  | （ng/l）
| ペルフルオロオクタン酸（PFOA) |  |  | （ng/l）
| ペルフルオロオクタン酸（PFOA)（直鎖体） |  |  | （ng/l）
| PFOS及びPFOAの合算値 |  |  | （ng/l）
要測定指標項目 | 透明度 |  |  | （ｍ） | 2.0 |  |  | 2.0 |  |  | 3.3 |  | 3.4 | 3.0 |  | 4.5 | 4.5 | 2.0 | 3.6 |  | 3.3 |  |  | 2.3 | 3.6 | 4.7 | 4.7
| 全有機炭素 |  |  | （mg/l）

## PUB_A01A (25)
公 共 用 水 域 水 質 測 定 結 果 表
地点番号 |  | 0615 | 地点統一番号 |  | 33-607-53 |  | 類型（達成期間） |  |  |  | A | (ｲ) | Ⅱ | (ｲ) | 水 域 名 | 児島湾(丙) | 調査機関 | 都道府県
都道府県名 |  | 岡山県 | 水 系 名 |  | 児島湾水域 | [9 empty] | 河 川 名 |  | 採水機関 | 岡山県環境保全事業団
調査年度 |  | 2023年度 | 調査区分 |  | 測定計画調査 | [9 empty] | 地 点 名 | 鉾島沖 | 分析機関 | 岡山県環境保全事業団
| 採 取 月 日 |  |  |  | 04/18 | 07/12 |  |  | 11/01 |  | 01/15
| 採 取 時 刻 |  |  |  | 10:13 | 10:50 |  |  | 13:40 |  | 14:20
| 採 取 位 置 |  |  |  | 表層 | 表層 |  |  | 表層 |  | 表層
| 採 取 水 深 |  |  | （ｍ） | 0.5 | 0.5 |  |  | 0.5 |  | 0.5
現場観測項目 | 測定区分 |  |  |  | 年間 | 年間 |  |  | 年間 |  | 年間
| 天候 |  |  |  | 晴 | 晴 |  |  | 晴 |  | 晴
| 気温 |  |  | （℃） | 15.8 | 29.2 |  |  | 25.5 |  | 10.2
| 水温 |  |  | （℃） | 14.4 | 24.4 |  |  | 22.2 |  | 11.4
| 流量 |  |  | （㎥/s）
| 全水深 |  |  | （ｍ） | 7.5 | 6.0 |  |  | 8.5 |  | 7.5
| 透明度 |  |  | （ｍ） | 1.8 | 3.0 |  |  | 3.2 |  | 2.5
| 透視度 |  |  | （cm）
| 色相 |  |  |  | 灰緑色(中) | 灰緑色(中) |  |  | 灰緑色(中) |  | 灰緑色(中)
| 臭気 |  |  |  | 無臭 | 無臭 |  |  | 無臭 |  | 無臭
生 活 環 境 項 目 | ｐＨ |  |  |  | 8.0 | 8.1 |  |  | 8.0 |  | 8.1
| ＤＯ |  |  | （mg/l） | 8.7 | 7.6 |  |  | 7.3 | * | 9.1
| ＢＯＤ |  |  | （mg/l）
| ＣＯＤ |  |  | （mg/l） | 2.0 | 2.9 |  | * | 2.1 | * | 1.5
| ＳＳ |  |  | （mg/l）
| 大腸菌数 |  |  | （CFU/100ml） | 1E00 | 5.9E01 |  |  | 1E00 |  | <1
| n-ﾍｷｻﾝ抽出物質 |  |  | （mg/l） | ND | ND |  |  | ND |  | ND
| 全窒素 |  |  | （mg/l）
| 全リン |  |  | （mg/l）
| 全亜鉛 |  |  | （mg/l）
| ノニルフェノール |  |  | （mg/l）
| LAS |  |  | （mg/l）
| 底層ＤＯ |  |  | （mg/l）
健 康 項 目 | カドミウム |  |  | （mg/l）
| 全シアン |  |  | （mg/l）
| 鉛 |  |  | （mg/l）
| 六価クロム |  |  | （mg/l）
| ヒ素 |  |  | （mg/l）
| 総水銀 |  |  | （mg/l）
| アルキル水銀 |  |  | （mg/l）
| ＰＣＢ |  |  | （mg/l）
| ジクロロメタン |  |  | （mg/l）
| 四塩化炭素 |  |  | （mg/l）
| 1,2-ｼﾞｸﾛﾛｴﾀﾝ |  |  | （mg/l）
| 1,1-ｼﾞｸﾛﾛｴﾁﾚﾝ |  |  | （mg/l）
| ｼｽ-1,2-ｼﾞｸﾛﾛｴﾁﾚﾝ |  |  | （mg/l）
| 1,1,1-ﾄﾘｸﾛﾛｴﾀﾝ |  |  | （mg/l）
| 1,1,2-ﾄﾘｸﾛﾛｴﾀﾝ |  |  | （mg/l）
| トリクロロエチレン |  |  | （mg/l）
| テトラクロロエチレン |  |  | （mg/l）
| 1,3-ｼﾞｸﾛﾛﾌﾟﾛﾍﾟﾝ |  |  | （mg/l）
| チウラム |  |  | （mg/l）
| シマジン |  |  | （mg/l）
| チオベンカルブ |  |  | （mg/l）
| ベンゼン |  |  | （mg/l）
| セレン |  |  | （mg/l）
| ほう素 |  |  | （mg/l）
| ふっ素 |  |  | （mg/l）
| 硝酸性窒素及び亜硝酸性窒素 |  |  | （mg/l）
| 1,4-ジオキサン |  |  | （mg/l）
特殊項目 | フェノール類 |  |  | （mg/l）
| 銅 |  |  | （mg/l）
| 亜鉛 |  |  | （mg/l）
| 鉄（溶解性） |  |  | （mg/l）
| マンガン（溶解性） |  |  | （mg/l）
| クロム |  |  | （mg/l）

## PUB_A01B (25)
公 共 用 水 域 水 質 測 定 結 果 表
地点番号 |  | 0615 | 地点統一番号 |  | 33-607-53 |  | 類型（達成期間） |  | A | (ｲ) | Ⅱ | (ｲ) | 水 域 名 | 児島湾(丙) | 調査機関 | 都道府県
都道府県名 |  | 岡山県 | 水 系 名 |  | 児島湾水域 | [7 empty] | 河 川 名 |  | 採水機関 | 岡山県環境保全事業団
調査年度 |  | 2023年度 | 調査区分 |  | 測定計画調査 | [7 empty] | 地 点 名 | 鉾島沖 | 分析機関 | 岡山県環境保全事業団
| 採 取 月 日 |  |  |  | 04/18 | 07/12 |  | 11/01 | 01/15
| 採 取 時 刻 |  |  |  | 10:13 | 10:50 |  | 13:40 | 14:20
| 採 取 位 置 |  |  |  | 表層 | 表層 |  | 表層 | 表層
| 採 取 水 深 |  |  | （ｍ） | 0.5 | 0.5 |  | 0.5 | 0.5
そ の 他 項 目 | アンモニア態窒素 |  |  | （mg/l）
| 亜硝酸性窒素 |  |  | （mg/l）
| 硝酸性窒素 |  |  | （mg/l）
| 有機態窒素 |  |  | （mg/l）
| リン酸態リン |  |  | （mg/l）
| 電気伝導度 |  |  | （μS/cm）
| ＤＯ飽和度 |  |  | （％）
| 塩化物イオン |  |  | （mg/l）
| 塩素量 |  |  | （‰）
| クロロフィルａ |  |  | （μg/l）
| トリハロメタン生成能 |  |  | （mg/l）
| 塩分 |  |  |  | 30 | 26 |  | 30 | 32
要 監 視 項 目 | ＥＰＮ |  |  | （mg/l）
| アンチモン |  |  | （mg/l）
| ニッケル |  |  | （mg/l）
| クロロホルム |  |  | （mg/l）
| ﾄﾗﾝｽ-1,2-ｼﾞｸﾛﾛｴﾁﾚﾝ |  |  | （mg/l）
| 1,2-ジクロロプロパン |  |  | （mg/l）
| P-ジクロロベンゼン |  |  | （mg/l）
| イソキサチオン |  |  | （mg/l）
| ダイアジノン |  |  | （mg/l）
| フェニトロチオン(MEP) |  |  | （mg/l）
| イソプロチオラン |  |  | （mg/l）
| オキシン銅(有機銅) |  |  | （mg/l）
| クロロタロニル(TPN) |  |  | （mg/l）
| プロピザミド |  |  | （mg/l）
| ジクロルボス(DDVP) |  |  | （mg/l）
| フェノブカルブ(BPMC) |  |  | （mg/l）
| イプロベンホス(IBP) |  |  | （mg/l）
| クロルニトロフェン(CNP) |  |  | （mg/l）
| トルエン |  |  | （mg/l）
| キシレン |  |  | （mg/l）
| ﾌﾀﾙ酸ｼﾞｴﾁﾙﾍｷｼﾙ |  |  | （mg/l）
| モリブデン |  |  | （mg/l）
| 塩化ビニルモノマー |  |  | （mg/l）
| エピクロロヒドリン |  |  | （mg/l）
| 全マンガン |  |  | （mg/l）
| ウラン |  |  | （mg/l）
| フェノール |  |  | （mg/l）
| ホルムアルデヒド |  |  | （mg/l）
| 4-t-オクチルフェノール |  |  | （mg/l）
| アニリン |  |  | （mg/l）
| 2,4-ジクロロフェノール |  |  | （mg/l）
| ペルフルオロオクタンスルホン酸（PFOS) |  |  | （ng/l）
| ペルフルオロオクタンスルホン酸（PFOS)（直鎖体） |  |  | （ng/l）
| ペルフルオロオクタン酸（PFOA) |  |  | （ng/l）
| ペルフルオロオクタン酸（PFOA)（直鎖体） |  |  | （ng/l）
| PFOS及びPFOAの合算値 |  |  | （ng/l）
要測定指標項目 | 透明度 |  |  | （ｍ） | 1.8 | 3.0 |  | 3.2 | 2.5
| 全有機炭素 |  |  | （mg/l）

## PUB_A01A (26)
公 共 用 水 域 水 質 測 定 結 果 表
地点番号 |  | 0616 | 地点統一番号 |  | 33-607-04 |  |  | 類型（達成期間） |  |  | A | (ｲ) | Ⅱ | (ｲ) |  |  |  | 水 域 名 |  |  | 児島湾(丙) | [8 empty] | 調査機関 |  |  | 都道府県
都道府県名 |  | 岡山県 | 水 系 名 |  | 児島湾水域 | [12 empty] | 河 川 名 | [11 empty] | 採水機関 |  |  | 岡山県環境保全事業団
調査年度 |  | 2023年度 | 調査区分 |  | 測定計画調査 | [12 empty] | 地 点 名 |  |  | 出崎東沖 | [8 empty] | 分析機関 |  |  | 岡山県環境保全事業団
| 採 取 月 日 |  |  |  | 04/18 |  | 04/18 |  |  | 04/18 | 04/18 |  | 04/18 |  |  | 04/18 | 05/11 |  |  | 05/11 | 06/01 |  | 06/01 | 07/12 |  | 07/12 | 08/14 |  | 08/14 |  | 09/12 |  | 09/12 | 10/04 |  | 10/04 | 11/01 |  | 11/01
| 採 取 時 刻 |  |  |  | 08:57 |  | 08:57 |  |  | 08:57 | 11:00 |  | 11:00 |  |  | 11:00 | 14:55 |  |  | 14:55 | 12:25 |  | 12:25 | 10:10 |  | 10:10 | 11:15 |  | 11:15 |  | 10:20 |  | 10:20 | 16:08 |  | 16:08 | 12:15 |  | 12:15
| 採 取 位 置 |  |  |  | 表層 |  | 中層 |  |  | 下層 | 表層 |  | 中層 |  |  | 下層 | 表層 |  |  | 下層 | 表層 |  | 下層 | 表層 |  | 下層 | 表層 |  | 下層 |  | 表層 |  | 下層 | 表層 |  | 下層 | 表層 |  | 中層
| 採 取 水 深 |  |  | （ｍ） | 0.5 |  | 2.0 |  |  | 7.5 | 0.5 |  | 2.0 |  |  | 7.5 | 0.5 |  |  | 7.2 | 0.5 |  | 7.0 | 0.5 |  | 7.0 | 0.5 |  | 7.2 |  | 0.5 |  | 7.5 | 0.5 |  | 8.0 | 0.5 |  | 2.0
現場観測項目 | 測定区分 |  |  |  | 年間 |  | 年間 |  |  | 年間 | 年間 |  | 年間 |  |  | 年間 | 年間 |  |  | 年間 | 年間 |  | 年間 | 年間 |  | 年間 | 年間 |  | 年間 |  | 年間 |  | 年間 | 年間 |  | 年間 | 年間 |  | 年間
| 天候 |  |  |  | 晴 | [5 empty] | 晴 | [5 empty] | 晴 |  |  |  | 曇 |  |  | 晴 |  |  | 曇 |  |  |  | 晴 |  |  | 晴 |  |  | 晴
| 気温 |  |  | （℃） | 15.1 | [5 empty] | 16.4 | [5 empty] | 23.0 |  |  |  | 20.5 |  |  | 27.8 |  |  | 29.8 |  |  |  | 31.2 |  |  | 25.3 |  |  | 23.0
| 水温 |  |  | （℃） | 14.2 |  | 14.0 |  |  | 14.1 | 14.1 |  | 14.1 |  |  | 13.8 | 18.4 |  |  | 16.9 | 19.6 |  | 18.3 | 24.0 |  | 23.8 | 27.8 |  | 27.3 |  | 28.8 |  | 28.3 | 27.0 |  | 27.2 | 22.2 |  | 22.2
| 流量 |  |  | （㎥/s）
| 全水深 |  |  | （ｍ） | 8.5 | [5 empty] | 8.5 | [5 empty] | 8.2 |  |  |  | 8.0 |  |  | 8.0 |  |  | 8.2 |  |  |  | 8.5 |  |  | 9.0 |  |  | 9.0
| 透明度 |  |  | （ｍ） | 2.0 | [5 empty] | 2.2 | [5 empty] | 2.5 |  |  |  | 3.0 |  |  | 2.5 |  |  | 3.7 |  |  |  | 3.0 |  |  | 6.3 |  |  | 3.3
| 透視度 |  |  | （cm）
| 色相 |  |  |  | 灰緑色(中) | [5 empty] | 灰緑色(中) | [5 empty] | 灰緑色(中) |  |  |  | 灰緑色(中) |  |  | 灰緑色(中) |  |  | 灰緑色(中) |  |  |  | 灰緑色(中) |  |  | 灰緑色(中) |  |  | 灰緑色(中)
| 臭気 |  |  |  | 無臭 |  | 無臭 |  |  | 無臭 | 無臭 |  | 無臭 |  |  | 無臭 | 無臭 |  |  | 無臭 | 無臭 |  | 無臭 | 無臭 |  | 無臭 | 無臭 |  | 無臭 |  | 無臭 |  | 無臭 | 無臭 |  | 無臭 | 無臭 |  | 無臭
生 活 環 境 項 目 | ｐＨ |  |  |  | 8.1 |  | 8.1 |  |  |  | 8.0 |  | 8.1 |  |  |  | 8.1 |  |  |  | 8.2 |  |  | 8.1 |  |  | 8.1 |  |  |  | 8.1 |  |  | 8.1 |  |  | 8.0 |  | 8.0
| ＤＯ |  |  | （mg/l） | 8.6 |  | 8.6 |  |  |  | 9.3 |  | 8.7 |  |  |  | 8.9 |  |  |  | 8.4 |  |  | 8.0 |  |  | 7.2 | * |  |  | 7.0 | * |  | 5.9 | * |  | 7.2 | * | 7.1 | *
| ＢＯＤ |  |  | （mg/l）
| ＣＯＤ |  |  | （mg/l） | 2.2 | * | 2.8 |  | * |  | 1.8 |  | 2.6 |  | * |  | 2.9 |  | * |  | 2.8 | * |  | 3.3 | * |  | 2.8 | * |  |  | 3.0 | * |  | 2.0 |  |  | 2.5 | * | 2.2 | *
| ＳＳ |  |  | （mg/l）
| 大腸菌数 |  |  | （CFU/100ml） | 2E00 | [5 empty] | <1 | [5 empty] | 1E00 |  |  |  | 1E00 |  |  | 1.9E02 |  |  | 2E00 |  |  |  | 1E00 |  |  | <1 |  |  | 1E00
| n-ﾍｷｻﾝ抽出物質 |  |  | （mg/l） | ND | [5 empty] | ND | [5 empty] | ND |  |  |  | ND |  |  | ND |  |  | ND |  |  |  | ND |  |  | ND |  |  | ND
| 全窒素 |  |  | （mg/l） | [6 empty] | 0.18 | [5 empty] | 0.33 |  | * |  | 0.21 |  |  | 0.26 |  |  | 0.21 |  |  |  | 0.27 |  |  | 0.17
| 全リン |  |  | （mg/l） | [6 empty] | 0.026 | [5 empty] | 0.037 |  | * |  | 0.029 |  |  | 0.038 | * |  | 0.045 | * |  |  | 0.060 | * |  | 0.042 | *
| 全亜鉛 |  |  | （mg/l） | [6 empty] | <0.001 | [12 empty] | 0.001
| ノニルフェノール |  |  | （mg/l） | [6 empty] | <0.00006 | [12 empty] | <0.00006
| LAS |  |  | （mg/l） | [6 empty] | <0.0006 | [12 empty] | <0.0006
| 底層ＤＯ |  |  | （mg/l） | [5 empty] | 8.7 | [5 empty] | 8.6 |  |  |  | 8.2 |  |  | 7.2 |  |  | 6.6 |  |  | 5.9 |  |  |  | 5.9 |  |  | 5.3
健 康 項 目 | カドミウム |  |  | （mg/l） | [12 empty] | <0.0003
| 全シアン |  |  | （mg/l） | [12 empty] | ND
| 鉛 |  |  | （mg/l） | [12 empty] | <0.005
| 六価クロム |  |  | （mg/l） | [12 empty] | <0.01
| ヒ素 |  |  | （mg/l） | [12 empty] | <0.005
| 総水銀 |  |  | （mg/l） | [12 empty] | <0.0005
| アルキル水銀 |  |  | （mg/l）
| ＰＣＢ |  |  | （mg/l） | [16 empty] | ND
| ジクロロメタン |  |  | （mg/l） | [16 empty] | <0.002
| 四塩化炭素 |  |  | （mg/l） | [16 empty] | <0.0002
| 1,2-ｼﾞｸﾛﾛｴﾀﾝ |  |  | （mg/l） | [16 empty] | <0.0004
| 1,1-ｼﾞｸﾛﾛｴﾁﾚﾝ |  |  | （mg/l） | [16 empty] | <0.002
| ｼｽ-1,2-ｼﾞｸﾛﾛｴﾁﾚﾝ |  |  | （mg/l） | [16 empty] | <0.004
| 1,1,1-ﾄﾘｸﾛﾛｴﾀﾝ |  |  | （mg/l） | [16 empty] | <0.0005
| 1,1,2-ﾄﾘｸﾛﾛｴﾀﾝ |  |  | （mg/l） | [16 empty] | <0.0006
| トリクロロエチレン |  |  | （mg/l） | [16 empty] | <0.001
| テトラクロロエチレン |  |  | （mg/l） | [16 empty] | <0.0005
| 1,3-ｼﾞｸﾛﾛﾌﾟﾛﾍﾟﾝ |  |  | （mg/l） | [16 empty] | <0.0002
| チウラム |  |  | （mg/l） | [16 empty] | <0.0006
| シマジン |  |  | （mg/l） | [16 empty] | <0.0003
| チオベンカルブ |  |  | （mg/l） | [16 empty] | <0.002
| ベンゼン |  |  | （mg/l） | [16 empty] | <0.001
| セレン |  |  | （mg/l） | [12 empty] | <0.002
| ほう素 |  |  | （mg/l）
| ふっ素 |  |  | （mg/l）
| 硝酸性窒素及び亜硝酸性窒素 |  |  | （mg/l） | [6 empty] | 0.03 | [5 empty] | 0.14 |  |  |  | <0.03 |  |  | <0.03 |  |  | <0.03 |  |  |  | <0.03 |  |  | <0.03
| 1,4-ジオキサン |  |  | （mg/l） | [16 empty] | <0.005
特殊項目 | フェノール類 |  |  | （mg/l）
| 銅 |  |  | （mg/l）
| 亜鉛 |  |  | （mg/l） | [6 empty] | <0.001 | [12 empty] | 0.001
| 鉄（溶解性） |  |  | （mg/l）
| マンガン（溶解性） |  |  | （mg/l）
| クロム |  |  | （mg/l）

## PUB_A01B (26)
公 共 用 水 域 水 質 測 定 結 果 表
地点番号 |  | 0616 | 地点統一番号 |  | 33-607-04 |  | 類型（達成期間） |  | A | (ｲ) | Ⅱ | (ｲ) |  |  | 水 域 名 |  | 児島湾(丙) | [5 empty] | 調査機関 |  | 都道府県
都道府県名 |  | 岡山県 | 水 系 名 |  | 児島湾水域 | [9 empty] | 河 川 名 | [7 empty] | 採水機関 |  | 岡山県環境保全事業団
調査年度 |  | 2023年度 | 調査区分 |  | 測定計画調査 | [9 empty] | 地 点 名 |  | 出崎東沖 | [5 empty] | 分析機関 |  | 岡山県環境保全事業団
| 採 取 月 日 |  |  |  | 04/18 | 04/18 |  | 04/18 | 04/18 |  | 04/18 |  | 04/18 | 05/11 |  | 05/11 | 06/01 | 06/01 | 07/12 | 07/12 | 08/14 | 08/14 |  | 09/12 | 09/12 | 10/04 | 10/04 | 11/01 | 11/01
| 採 取 時 刻 |  |  |  | 08:57 | 08:57 |  | 08:57 | 11:00 |  | 11:00 |  | 11:00 | 14:55 |  | 14:55 | 12:25 | 12:25 | 10:10 | 10:10 | 11:15 | 11:15 |  | 10:20 | 10:20 | 16:08 | 16:08 | 12:15 | 12:15
| 採 取 位 置 |  |  |  | 表層 | 中層 |  | 下層 | 表層 |  | 中層 |  | 下層 | 表層 |  | 下層 | 表層 | 下層 | 表層 | 下層 | 表層 | 下層 |  | 表層 | 下層 | 表層 | 下層 | 表層 | 中層
| 採 取 水 深 |  |  | （ｍ） | 0.5 | 2.0 |  | 7.5 | 0.5 |  | 2.0 |  | 7.5 | 0.5 |  | 7.2 | 0.5 | 7.0 | 0.5 | 7.0 | 0.5 | 7.2 |  | 0.5 | 7.5 | 0.5 | 8.0 | 0.5 | 2.0
そ の 他 項 目 | アンモニア態窒素 |  |  | （mg/l） |  |  |  |  | <0.02 |  |  |  |  | <0.02 |  |  | <0.02 |  | <0.02 |  | <0.02 |  |  | 0.03 |  | <0.02
| 亜硝酸性窒素 |  |  | （mg/l） |  |  |  |  | <0.01 |  |  |  |  | <0.01 |  |  | <0.01 |  | <0.01 |  | <0.01 |  |  | <0.01 |  | <0.01
| 硝酸性窒素 |  |  | （mg/l） |  |  |  |  | 0.02 |  |  |  |  | 0.13 |  |  | <0.02 |  | <0.02 |  | <0.02 |  |  | <0.02 |  | <0.02
| 有機態窒素 |  |  | （mg/l）
| リン酸態リン |  |  | （mg/l） |  |  |  |  | <0.01 |  |  |  |  | 0.01 |  |  | 0.01 |  | 0.01 |  | 0.02 |  |  | 0.03 |  | 0.02
| 電気伝導度 |  |  | （μS/cm）
| ＤＯ飽和度 |  |  | （％）
| 塩化物イオン |  |  | （mg/l）
| 塩素量 |  |  | （‰）
| クロロフィルａ |  |  | （μg/l） |  |  |  |  | 0.8E00 |  |  |  |  | 2.3E00 |  |  | 7.2E00 |  | 1.0E01 |  | 3.8E00 |  |  | 1.9E00 |  | 1.6E00
| トリハロメタン生成能 |  |  | （mg/l）
| 塩分 |  |  |  | 29 | 30 |  |  | 30 |  | 30 |  |  | 25 |  |  | 27 |  | 26 |  | 29 |  |  | 26 |  | 30 |  | 30 | 30
要 監 視 項 目 | ＥＰＮ |  |  | （mg/l）
| アンチモン |  |  | （mg/l）
| ニッケル |  |  | （mg/l）
| クロロホルム |  |  | （mg/l）
| ﾄﾗﾝｽ-1,2-ｼﾞｸﾛﾛｴﾁﾚﾝ |  |  | （mg/l）
| 1,2-ジクロロプロパン |  |  | （mg/l）
| P-ジクロロベンゼン |  |  | （mg/l）
| イソキサチオン |  |  | （mg/l）
| ダイアジノン |  |  | （mg/l）
| フェニトロチオン(MEP) |  |  | （mg/l）
| イソプロチオラン |  |  | （mg/l）
| オキシン銅(有機銅) |  |  | （mg/l）
| クロロタロニル(TPN) |  |  | （mg/l）
| プロピザミド |  |  | （mg/l）
| ジクロルボス(DDVP) |  |  | （mg/l）
| フェノブカルブ(BPMC) |  |  | （mg/l）
| イプロベンホス(IBP) |  |  | （mg/l）
| クロルニトロフェン(CNP) |  |  | （mg/l）
| トルエン |  |  | （mg/l）
| キシレン |  |  | （mg/l）
| ﾌﾀﾙ酸ｼﾞｴﾁﾙﾍｷｼﾙ |  |  | （mg/l）
| モリブデン |  |  | （mg/l）
| 塩化ビニルモノマー |  |  | （mg/l）
| エピクロロヒドリン |  |  | （mg/l）
| 全マンガン |  |  | （mg/l）
| ウラン |  |  | （mg/l）
| フェノール |  |  | （mg/l）
| ホルムアルデヒド |  |  | （mg/l）
| 4-t-オクチルフェノール |  |  | （mg/l）
| アニリン |  |  | （mg/l）
| 2,4-ジクロロフェノール |  |  | （mg/l）
| ペルフルオロオクタンスルホン酸（PFOS) |  |  | （ng/l）
| ペルフルオロオクタンスルホン酸（PFOS)（直鎖体） |  |  | （ng/l）
| ペルフルオロオクタン酸（PFOA) |  |  | （ng/l）
| ペルフルオロオクタン酸（PFOA)（直鎖体） |  |  | （ng/l）
| PFOS及びPFOAの合算値 |  |  | （ng/l）
要測定指標項目 | 透明度 |  |  | （ｍ） | 2.0 |  |  |  | 2.2 |  |  |  |  | 2.5 |  |  | 3.0 |  | 2.5 |  | 3.7 |  |  | 3.0 |  | 6.3 |  | 3.3
| 全有機炭素 |  |  | （mg/l） |  |  |  |  | 1.5 | [9 empty] | 2.1

## PUB_A01A (27)
公 共 用 水 域 水 質 測 定 結 果 表
地点番号 |  | 0616 | 地点統一番号 |  | 33-607-04 |  | 類型（達成期間） |  |  |  | A | (ｲ) | Ⅱ | (ｲ) |  |  |  | 水 域 名 |  | 児島湾(丙) |  |  |  |  | 調査機関 | 都道府県
都道府県名 |  | 岡山県 | 水 系 名 |  | 児島湾水域 | [12 empty] | 河 川 名 | [6 empty] | 採水機関 | 岡山県環境保全事業団
調査年度 |  | 2023年度 | 調査区分 |  | 測定計画調査 | [12 empty] | 地 点 名 |  | 出崎東沖 |  |  |  |  | 分析機関 | 岡山県環境保全事業団
| 採 取 月 日 |  |  |  | 11/01 | 11/01 |  |  | 11/01 |  | 11/01 |  | 12/06 |  |  | 12/06 | 01/15 |  | 01/15 | 02/07 |  | 02/07 | 03/07 | 03/07
| 採 取 時 刻 |  |  |  | 12:15 | 14:35 |  |  | 14:35 |  | 14:35 |  | 08:35 |  |  | 08:35 | 15:15 |  | 15:15 | 11:34 |  | 11:34 | 10:25 | 10:25
| 採 取 位 置 |  |  |  | 下層 | 表層 |  |  | 中層 |  | 下層 |  | 表層 |  |  | 下層 | 表層 |  | 下層 | 表層 |  | 下層 | 表層 | 下層
| 採 取 水 深 |  |  | （ｍ） | 8.0 | 0.5 |  |  | 2.0 |  | 8.0 |  | 0.5 |  |  | 6.5 | 0.5 |  | 8.0 | 0.5 |  | 8.0 | 0.5 | 9.0
現場観測項目 | 測定区分 |  |  |  | 年間 | 年間 |  |  | 年間 |  | 年間 |  | 年間 |  |  | 年間 | 年間 |  | 年間 | 年間 |  | 年間 | 年間 | 年間
| 天候 |  |  |  |  | 晴 | [6 empty] | 晴 |  |  |  | 晴 |  |  | 晴 |  |  | 晴
| 気温 |  |  | （℃） |  | 24.0 | [6 empty] | 12.0 |  |  |  | 10.7 |  |  | 9.7 |  |  | 8.6
| 水温 |  |  | （℃） | 22.0 | 22.0 |  |  | 22.1 |  | 22.1 |  | 15.3 |  |  | 15.3 | 11.0 |  | 10.8 | 9.9 |  | 10.0 | 9.6 | 10.1
| 流量 |  |  | （㎥/s）
| 全水深 |  |  | （ｍ） |  | 9.0 | [6 empty] | 7.5 |  |  |  | 9.0 |  |  | 9.0 |  |  | 10.0
| 透明度 |  |  | （ｍ） |  | 3.5 | [6 empty] | 6.8 |  |  |  | 3.5 |  |  | 6.3 |  |  | 5.6
| 透視度 |  |  | （cm）
| 色相 |  |  |  |  | 灰緑色(中) | [6 empty] | 青緑色(中) |  |  |  | 灰緑色(中) |  |  | 緑色(中) |  |  | 灰緑色(中)
| 臭気 |  |  |  | 無臭 | 無臭 |  |  | 無臭 |  | 無臭 |  | 無臭 |  |  | 無臭 | 無臭 |  | 無臭 | 無臭 |  | 無臭 | 無臭 | 無臭
生 活 環 境 項 目 | ｐＨ |  |  |  |  | 8.0 |  |  | 8.0 |  |  |  | 8.1 |  |  |  | 8.2 |  |  | 8.1 |  |  | 8.1
| ＤＯ |  |  | （mg/l） |  | 7.2 |  | * | 6.9 | * |  |  | 8.4 |  |  |  | 9.0 |  |  | 9.7 |  |  | 9.4
| ＢＯＤ |  |  | （mg/l）
| ＣＯＤ |  |  | （mg/l） |  | 2.2 |  | * | 2.0 |  |  |  | 1.6 |  |  |  | 1.5 |  |  | 2.1 | * |  | 1.9
| ＳＳ |  |  | （mg/l）
| 大腸菌数 |  |  | （CFU/100ml） |  | 1E00 | [6 empty] | <1 |  |  |  | <1 |  |  | 1E00 |  |  | 1E00
| n-ﾍｷｻﾝ抽出物質 |  |  | （mg/l） |  | ND | [6 empty] | ND |  |  |  | ND |  |  | ND |  |  | ND
| 全窒素 |  |  | （mg/l） |  | 0.24 | [6 empty] | 0.21 |  |  |  | 0.18 |  |  | 0.17 |  |  | 0.20
| 全リン |  |  | （mg/l） |  | 0.046 |  | * |  |  |  |  | 0.034 |  | * |  | 0.030 |  |  | 0.014 |  |  | 0.018
| 全亜鉛 |  |  | （mg/l） |  | <0.001 | [10 empty] | 0.002
| ノニルフェノール |  |  | （mg/l） |  | <0.00006 | [10 empty] | <0.00006
| LAS |  |  | （mg/l） |  | <0.0006 | [10 empty] | <0.0006
| 底層ＤＯ |  |  | （mg/l） | 6.8 | [5 empty] | 6.8 |  |  |  |  | 8.2 |  |  | 8.9 |  |  | 8.9 |  | 9.1
健 康 項 目 | カドミウム |  |  | （mg/l）
| 全シアン |  |  | （mg/l）
| 鉛 |  |  | （mg/l）
| 六価クロム |  |  | （mg/l）
| ヒ素 |  |  | （mg/l）
| 総水銀 |  |  | （mg/l）
| アルキル水銀 |  |  | （mg/l）
| ＰＣＢ |  |  | （mg/l）
| ジクロロメタン |  |  | （mg/l）
| 四塩化炭素 |  |  | （mg/l）
| 1,2-ｼﾞｸﾛﾛｴﾀﾝ |  |  | （mg/l）
| 1,1-ｼﾞｸﾛﾛｴﾁﾚﾝ |  |  | （mg/l）
| ｼｽ-1,2-ｼﾞｸﾛﾛｴﾁﾚﾝ |  |  | （mg/l）
| 1,1,1-ﾄﾘｸﾛﾛｴﾀﾝ |  |  | （mg/l）
| 1,1,2-ﾄﾘｸﾛﾛｴﾀﾝ |  |  | （mg/l）
| トリクロロエチレン |  |  | （mg/l）
| テトラクロロエチレン |  |  | （mg/l）
| 1,3-ｼﾞｸﾛﾛﾌﾟﾛﾍﾟﾝ |  |  | （mg/l）
| チウラム |  |  | （mg/l）
| シマジン |  |  | （mg/l）
| チオベンカルブ |  |  | （mg/l）
| ベンゼン |  |  | （mg/l）
| セレン |  |  | （mg/l）
| ほう素 |  |  | （mg/l）
| ふっ素 |  |  | （mg/l）
| 硝酸性窒素及び亜硝酸性窒素 |  |  | （mg/l） |  | 0.04 | [6 empty] | 0.04 |  |  |  | <0.03 |  |  | 0.05 |  |  | 0.07
| 1,4-ジオキサン |  |  | （mg/l）
特殊項目 | フェノール類 |  |  | （mg/l）
| 銅 |  |  | （mg/l） | [8 empty] | <0.01
| 亜鉛 |  |  | （mg/l） |  | <0.001 | [10 empty] | 0.002
| 鉄（溶解性） |  |  | （mg/l） | [8 empty] | <0.01
| マンガン（溶解性） |  |  | （mg/l） | [8 empty] | <0.01
| クロム |  |  | （mg/l） | [8 empty] | <0.03

## PUB_A01B (27)
公 共 用 水 域 水 質 測 定 結 果 表
地点番号 |  | 0616 | 地点統一番号 |  | 33-607-04 |  | 類型（達成期間） |  | A | (ｲ) | Ⅱ | (ｲ) |  |  | 水 域 名 |  | 児島湾(丙) |  |  |  | 調査機関 | 都道府県
都道府県名 |  | 岡山県 | 水 系 名 |  | 児島湾水域 | [9 empty] | 河 川 名 | [5 empty] | 採水機関 | 岡山県環境保全事業団
調査年度 |  | 2023年度 | 調査区分 |  | 測定計画調査 | [9 empty] | 地 点 名 |  | 出崎東沖 |  |  |  | 分析機関 | 岡山県環境保全事業団
| 採 取 月 日 |  |  |  | 11/01 | 11/01 |  | 11/01 | 11/01 |  | 12/06 |  | 12/06 | 01/15 |  | 01/15 | 02/07 | 02/07 | 03/07 | 03/07
| 採 取 時 刻 |  |  |  | 12:15 | 14:35 |  | 14:35 | 14:35 |  | 08:35 |  | 08:35 | 15:15 |  | 15:15 | 11:34 | 11:34 | 10:25 | 10:25
| 採 取 位 置 |  |  |  | 下層 | 表層 |  | 中層 | 下層 |  | 表層 |  | 下層 | 表層 |  | 下層 | 表層 | 下層 | 表層 | 下層
| 採 取 水 深 |  |  | （ｍ） | 8.0 | 0.5 |  | 2.0 | 8.0 |  | 0.5 |  | 6.5 | 0.5 |  | 8.0 | 0.5 | 8.0 | 0.5 | 9.0
そ の 他 項 目 | アンモニア態窒素 |  |  | （mg/l） |  | 0.02 |  |  |  |  | <0.02 |  |  | <0.02 |  |  | <0.02 |  | <0.02
| 亜硝酸性窒素 |  |  | （mg/l） |  | 0.02 |  |  |  |  | 0.02 |  |  | <0.01 |  |  | <0.01 |  | <0.01
| 硝酸性窒素 |  |  | （mg/l） |  | 0.02 |  |  |  |  | 0.02 |  |  | <0.02 |  |  | 0.04 |  | 0.06
| 有機態窒素 |  |  | （mg/l）
| リン酸態リン |  |  | （mg/l） |  | 0.03 |  |  |  |  | 0.02 |  |  | 0.01 |  |  | <0.01 |  | <0.01
| 電気伝導度 |  |  | （μS/cm）
| ＤＯ飽和度 |  |  | （％）
| 塩化物イオン |  |  | （mg/l）
| 塩素量 |  |  | （‰）
| クロロフィルａ |  |  | （μg/l） |  | 1.6E00 |  |  |  |  | 4.3E00 |  |  | 1.3E00 |  |  | 1.8E00 |  | 3.0E00
| トリハロメタン生成能 |  |  | （mg/l）
| 塩分 |  |  |  |  | 30 |  | 30 |  |  | 31 |  |  | 32 |  |  | 29 |  | 29
要 監 視 項 目 | ＥＰＮ |  |  | （mg/l）
| アンチモン |  |  | （mg/l）
| ニッケル |  |  | （mg/l）
| クロロホルム |  |  | （mg/l）
| ﾄﾗﾝｽ-1,2-ｼﾞｸﾛﾛｴﾁﾚﾝ |  |  | （mg/l）
| 1,2-ジクロロプロパン |  |  | （mg/l）
| P-ジクロロベンゼン |  |  | （mg/l）
| イソキサチオン |  |  | （mg/l）
| ダイアジノン |  |  | （mg/l）
| フェニトロチオン(MEP) |  |  | （mg/l）
| イソプロチオラン |  |  | （mg/l）
| オキシン銅(有機銅) |  |  | （mg/l）
| クロロタロニル(TPN) |  |  | （mg/l）
| プロピザミド |  |  | （mg/l）
| ジクロルボス(DDVP) |  |  | （mg/l）
| フェノブカルブ(BPMC) |  |  | （mg/l）
| イプロベンホス(IBP) |  |  | （mg/l）
| クロルニトロフェン(CNP) |  |  | （mg/l）
| トルエン |  |  | （mg/l）
| キシレン |  |  | （mg/l）
| ﾌﾀﾙ酸ｼﾞｴﾁﾙﾍｷｼﾙ |  |  | （mg/l）
| モリブデン |  |  | （mg/l）
| 塩化ビニルモノマー |  |  | （mg/l）
| エピクロロヒドリン |  |  | （mg/l）
| 全マンガン |  |  | （mg/l）
| ウラン |  |  | （mg/l）
| フェノール |  |  | （mg/l）
| ホルムアルデヒド |  |  | （mg/l）
| 4-t-オクチルフェノール |  |  | （mg/l）
| アニリン |  |  | （mg/l）
| 2,4-ジクロロフェノール |  |  | （mg/l）
| ペルフルオロオクタンスルホン酸（PFOS) |  |  | （ng/l）
| ペルフルオロオクタンスルホン酸（PFOS)（直鎖体） |  |  | （ng/l）
| ペルフルオロオクタン酸（PFOA) |  |  | （ng/l）
| ペルフルオロオクタン酸（PFOA)（直鎖体） |  |  | （ng/l）
| PFOS及びPFOAの合算値 |  |  | （ng/l）
要測定指標項目 | 透明度 |  |  | （ｍ） |  | 3.5 |  |  |  |  | 6.8 |  |  | 3.5 |  |  | 6.3 |  | 5.6
| 全有機炭素 |  |  | （mg/l） |  | 2.2 | [7 empty] | 1.8

## PUB_A01A (28)
公 共 用 水 域 水 質 測 定 結 果 表
地点番号 |  | 0617 | 地点統一番号 |  | 33-607-54 |  | 類型（達成期間） |  |  | A | (ｲ) |  | Ⅱ | (ｲ) |  |  |  |  | 水 域 名 |  |  |  | 児島湾(丙) | [10 empty] | 調査機関 |  |  |  | 都道府県
都道府県名 |  | 岡山県 | 水 系 名 |  | 児島湾水域 | [13 empty] | 河 川 名 | [14 empty] | 採水機関 |  |  |  | 岡山県環境保全事業団
調査年度 |  | 2023年度 | 調査区分 |  | 測定計画調査 | [13 empty] | 地 点 名 |  |  |  | 鉾島沖合 | [10 empty] | 分析機関 |  |  |  | 岡山県環境保全事業団
| 採 取 月 日 |  |  |  | 04/18 | 04/18 |  |  | 04/18 | 04/18 |  |  | 05/11 |  |  | 06/01 |  | 07/12 |  |  | 08/14 |  | 09/12 |  | 10/04 |  | 11/01 |  | 11/01 |  | 11/01 |  | 11/01 |  |  | 12/06 |  | 01/15 |  | 02/07 | 03/07
| 採 取 時 刻 |  |  |  | 09:27 | 09:27 |  |  | 10:30 | 10:30 |  |  | 14:25 |  |  | 11:10 |  | 10:38 |  |  | 10:45 |  | 09:50 |  | 14:45 |  | 12:50 |  | 12:50 |  | 14:00 |  | 14:00 |  |  | 09:05 |  | 14:42 |  | 11:10 | 09:58
| 採 取 位 置 |  |  |  | 表層 | 中層 |  |  | 表層 | 中層 |  |  | 表層 |  |  | 表層 |  | 表層 |  |  | 表層 |  | 表層 |  | 表層 |  | 表層 |  | 中層 |  | 表層 |  | 中層 |  |  | 表層 |  | 表層 |  | 表層 | 表層
| 採 取 水 深 |  |  | （ｍ） | 0.5 | 2.0 |  |  | 0.5 | 2.0 |  |  | 0.5 |  |  | 0.5 |  | 0.5 |  |  | 0.5 |  | 0.5 |  | 0.5 |  | 0.5 |  | 2.0 |  | 0.5 |  | 2.0 |  |  | 0.5 |  | 0.5 |  | 0.5 | 0.5
現場観測項目 | 測定区分 |  |  |  | 年間 | 年間 |  |  | 年間 | 年間 |  |  | 年間 |  |  | 年間 |  | 年間 |  |  | 年間 |  | 年間 |  | 年間 |  | 年間 |  | 年間 |  | 年間 |  | 年間 |  |  | 年間 |  | 年間 |  | 年間 | 年間
| 天候 |  |  |  | 晴 |  |  |  | 晴 |  |  |  | 晴 |  |  | 曇 |  | 晴 |  |  | 曇 |  | 晴 |  | 晴 |  | 晴 |  |  |  | 晴 |  |  |  |  | 薄曇 |  | 晴 |  | 晴 | 晴
| 気温 |  |  | （℃） | 15.6 |  |  |  | 15.6 |  |  |  | 21.8 |  |  | 20.7 |  | 28.8 |  |  | 31.3 |  | 30.1 |  | 27.3 |  | 24.0 |  |  |  | 24.5 |  |  |  |  | 8.9 |  | 10.5 |  | 8.1 | 8.4
| 水温 |  |  | （℃） | 13.8 | 13.8 |  |  | 14.0 | 14.0 |  |  | 19.2 |  |  | 18.9 |  | 23.9 |  |  | 27.9 |  | 28.8 |  | 27.9 |  | 22.4 |  | 22.2 |  | 22.1 |  | 22.2 |  |  | 14.6 |  | 11.3 |  | 9.7 | 9.6
| 流量 |  |  | （㎥/s）
| 全水深 |  |  | （ｍ） | 25.0 |  |  |  | 25.0 |  |  |  | 24.5 |  |  | 24.5 |  | 23.5 |  |  | 24.0 |  | 24.0 |  | 23.0 |  | 25.0 |  |  |  | 25.0 |  |  |  |  | 22.5 |  | 25.0 |  | 25.0 | 25.5
| 透明度 |  |  | （ｍ） | 3.0 |  |  |  | 2.5 |  |  |  | 2.5 |  |  | 3.8 |  | 3.8 |  |  | 3.8 |  | 3.7 |  | 7.5 |  | 3.0 |  |  |  | 3.5 |  |  |  |  | 5.7 |  | 4.0 |  | 5.9 | 6.8
| 透視度 |  |  | （cm）
| 色相 |  |  |  | 灰緑色(中) |  |  |  | 灰緑色(中) |  |  |  | 灰緑色(中) |  |  | 灰緑色(中) |  | 灰緑色(中) |  |  | 灰緑色(中) |  | 灰緑色(中) |  | 灰緑色(中) |  | 灰緑色(中) |  |  |  | 灰緑色(中) |  |  |  |  | 青緑色(中) |  | 灰緑色(中) |  | 緑色(中) | 灰緑色(中)
| 臭気 |  |  |  | 無臭 | 無臭 |  |  | 無臭 | 無臭 |  |  | 無臭 |  |  | 無臭 |  | 無臭 |  |  | 無臭 |  | 無臭 |  | 無臭 |  | 無臭 |  | 無臭 |  | 無臭 |  | 無臭 |  |  | 無臭 |  | 無臭 |  | 無臭 | 無臭
生 活 環 境 項 目 | ｐＨ |  |  |  | 8.1 | 8.1 |  |  | 8.1 | 8.1 |  |  | 8.1 |  |  | 8.1 |  | 8.0 |  |  | 8.1 |  | 8.1 |  | 8.1 |  | 8.0 |  | 8.0 |  | 8.0 |  | 8.0 |  |  | 8.1 |  | 8.1 |  | 8.2 | 8.1
| ＤＯ |  |  | （mg/l） | 8.7 | 8.8 |  |  | 8.7 | 8.6 |  |  | 8.9 |  |  | 8.3 |  | 7.3 |  | * | 7.1 | * | 6.8 | * | 5.9 | * | 7.1 | * | 7.0 | * | 7.2 | * | 7.2 |  | * | 8.4 |  | 9.0 |  | 9.6 | 9.6
| ＢＯＤ |  |  | （mg/l）
| ＣＯＤ |  |  | （mg/l） | 1.8 | 2.2 |  | * | 1.8 | 2.2 |  | * | 2.6 |  | * | 2.2 | * | 2.3 |  | * | 3.0 | * | 3.0 | * | 1.9 |  | 2.0 |  | 1.9 |  | 2.2 | * | 1.9 |  |  | 1.9 |  | 1.5 |  | 2.0 | 1.5
| ＳＳ |  |  | （mg/l）
| 大腸菌数 |  |  | （CFU/100ml） | <1 |  |  |  | <1 |  |  |  | <1 |  |  | <1 |  | 1E00 |  |  | 1E00 |  | 3E00 |  | <1 |  | <1 |  |  |  | 2E00 |  |  |  |  | <1 |  | <1 |  | 2E00 | 2E00
| n-ﾍｷｻﾝ抽出物質 |  |  | （mg/l） | ND |  |  |  | ND |  |  |  | ND |  |  | ND |  | ND |  |  | ND |  | ND |  | ND |  | ND |  |  |  | ND |  |  |  |  | ND |  | ND |  | ND | ND
| 全窒素 |  |  | （mg/l） |  |  |  |  | 0.16 |  |  |  | 0.29 |  |  | 0.14 |  | 0.20 |  |  | 0.22 |  | 0.26 |  | 0.15 | [5 empty] | 0.23 |  |  |  |  | 0.22 |  | 0.18 |  | 0.13 | 0.18
| 全リン |  |  | （mg/l） |  |  |  |  | 0.024 |  |  |  | 0.033 |  | * | 0.022 |  | 0.031 |  | * | 0.055 | * | 0.054 | * | 0.036 | * |  |  |  |  | 0.046 | * |  |  |  | 0.035 | * | 0.031 | * | 0.014 | 0.017
| 全亜鉛 |  |  | （mg/l） |  |  |  |  | <0.001 | [8 empty] | 0.001 | [12 empty] | <0.001 | [6 empty] | 0.001
| ノニルフェノール |  |  | （mg/l）
| LAS |  |  | （mg/l）
| 底層ＤＯ |  |  | （mg/l）
健 康 項 目 | カドミウム |  |  | （mg/l） | [8 empty] | <0.0003
| 全シアン |  |  | （mg/l） | [8 empty] | ND
| 鉛 |  |  | （mg/l） | [8 empty] | <0.005
| 六価クロム |  |  | （mg/l） | [8 empty] | <0.01
| ヒ素 |  |  | （mg/l） | [8 empty] | <0.005
| 総水銀 |  |  | （mg/l） | [8 empty] | <0.0005
| アルキル水銀 |  |  | （mg/l）
| ＰＣＢ |  |  | （mg/l） | [11 empty] | ND
| ジクロロメタン |  |  | （mg/l） | [11 empty] | <0.002
| 四塩化炭素 |  |  | （mg/l） | [11 empty] | <0.0002
| 1,2-ｼﾞｸﾛﾛｴﾀﾝ |  |  | （mg/l） | [11 empty] | <0.0004
| 1,1-ｼﾞｸﾛﾛｴﾁﾚﾝ |  |  | （mg/l） | [11 empty] | <0.002
| ｼｽ-1,2-ｼﾞｸﾛﾛｴﾁﾚﾝ |  |  | （mg/l） | [11 empty] | <0.004
| 1,1,1-ﾄﾘｸﾛﾛｴﾀﾝ |  |  | （mg/l） | [11 empty] | <0.0005
| 1,1,2-ﾄﾘｸﾛﾛｴﾀﾝ |  |  | （mg/l） | [11 empty] | <0.0006
| トリクロロエチレン |  |  | （mg/l） | [11 empty] | <0.001
| テトラクロロエチレン |  |  | （mg/l） | [11 empty] | <0.0005
| 1,3-ｼﾞｸﾛﾛﾌﾟﾛﾍﾟﾝ |  |  | （mg/l） | [11 empty] | <0.0002
| チウラム |  |  | （mg/l） | [11 empty] | <0.0006
| シマジン |  |  | （mg/l） | [11 empty] | <0.0003
| チオベンカルブ |  |  | （mg/l） | [11 empty] | <0.002
| ベンゼン |  |  | （mg/l） | [11 empty] | <0.001
| セレン |  |  | （mg/l） | [8 empty] | <0.002
| ほう素 |  |  | （mg/l）
| ふっ素 |  |  | （mg/l）
| 硝酸性窒素及び亜硝酸性窒素 |  |  | （mg/l） |  |  |  |  | <0.03 |  |  |  | 0.10 |  |  | <0.03 |  | 0.03 |  |  | <0.03 |  | <0.03 |  | <0.03 | [5 empty] | 0.04 |  |  |  |  | 0.05 |  | <0.03 |  | <0.03 | 0.06
| 1,4-ジオキサン |  |  | （mg/l） | [11 empty] | <0.005
特殊項目 | フェノール類 |  |  | （mg/l）
| 銅 |  |  | （mg/l） | [31 empty] | <0.01
| 亜鉛 |  |  | （mg/l） |  |  |  |  | <0.001 | [8 empty] | 0.001 | [12 empty] | <0.001 | [6 empty] | 0.001
| 鉄（溶解性） |  |  | （mg/l） | [31 empty] | <0.01
| マンガン（溶解性） |  |  | （mg/l） | [31 empty] | <0.01
| クロム |  |  | （mg/l） | [31 empty] | <0.03

## PUB_A01B (28)
公 共 用 水 域 水 質 測 定 結 果 表
地点番号 |  | 0617 | 地点統一番号 |  | 33-607-54 |  | 類型（達成期間） |  | A | (ｲ) | Ⅱ | (ｲ) |  |  | 水 域 名 |  | 児島湾(丙) | [5 empty] | 調査機関 |  | 都道府県
都道府県名 |  | 岡山県 | 水 系 名 |  | 児島湾水域 | [9 empty] | 河 川 名 | [7 empty] | 採水機関 |  | 岡山県環境保全事業団
調査年度 |  | 2023年度 | 調査区分 |  | 測定計画調査 | [9 empty] | 地 点 名 |  | 鉾島沖合 | [5 empty] | 分析機関 |  | 岡山県環境保全事業団
| 採 取 月 日 |  |  |  | 04/18 | 04/18 |  | 04/18 | 04/18 |  | 05/11 |  | 06/01 | 07/12 |  | 08/14 | 09/12 | 10/04 | 11/01 | 11/01 | 11/01 | 11/01 |  | 12/06 | 01/15 | 02/07 | 03/07
| 採 取 時 刻 |  |  |  | 09:27 | 09:27 |  | 10:30 | 10:30 |  | 14:25 |  | 11:10 | 10:38 |  | 10:45 | 09:50 | 14:45 | 12:50 | 12:50 | 14:00 | 14:00 |  | 09:05 | 14:42 | 11:10 | 09:58
| 採 取 位 置 |  |  |  | 表層 | 中層 |  | 表層 | 中層 |  | 表層 |  | 表層 | 表層 |  | 表層 | 表層 | 表層 | 表層 | 中層 | 表層 | 中層 |  | 表層 | 表層 | 表層 | 表層
| 採 取 水 深 |  |  | （ｍ） | 0.5 | 2.0 |  | 0.5 | 2.0 |  | 0.5 |  | 0.5 | 0.5 |  | 0.5 | 0.5 | 0.5 | 0.5 | 2.0 | 0.5 | 2.0 |  | 0.5 | 0.5 | 0.5 | 0.5
そ の 他 項 目 | アンモニア態窒素 |  |  | （mg/l） |  |  |  | <0.02 |  |  | <0.02 |  | <0.02 | <0.02 |  | <0.02 | 0.02 | <0.02 |  |  | <0.02 |  |  | <0.02 | <0.02 | <0.02 | <0.02
| 亜硝酸性窒素 |  |  | （mg/l） |  |  |  | <0.01 |  |  | <0.01 |  | <0.01 | <0.01 |  | <0.01 | <0.01 | <0.01 |  |  | 0.02 |  |  | 0.02 | <0.01 | <0.01 | <0.01
| 硝酸性窒素 |  |  | （mg/l） |  |  |  | <0.02 |  |  | 0.09 |  | <0.02 | 0.02 |  | <0.02 | <0.02 | <0.02 |  |  | <0.02 |  |  | 0.03 | <0.02 | <0.02 | 0.05
| 有機態窒素 |  |  | （mg/l）
| リン酸態リン |  |  | （mg/l） |  |  |  | <0.01 |  |  | 0.01 |  | <0.01 | 0.01 |  | 0.02 | 0.02 | 0.02 |  |  | 0.03 |  |  | 0.02 | 0.01 | <0.01 | <0.01
| 電気伝導度 |  |  | （μS/cm）
| ＤＯ飽和度 |  |  | （％）
| 塩化物イオン |  |  | （mg/l）
| 塩素量 |  |  | （‰）
| クロロフィルａ |  |  | （μg/l） |  |  |  | 2.8E00 |  |  | 1.3E00 |  | 2.4E00 | 2.5E00 |  | 2.8E00 | 4.0E00 | <0.2 |  |  | 1.8E00 |  |  | 4.3E00 | 2.0E00 | 2.0E00 | 2.4E00
| トリハロメタン生成能 |  |  | （mg/l）
| 塩分 |  |  |  | 31 | 31 |  | 31 | 31 |  | 27 |  | 29 | 29 |  | 27 | 26 | 30 | 31 | 31 | 31 | 31 |  | 31 | 32 | 31 | 29
要 監 視 項 目 | ＥＰＮ |  |  | （mg/l）
| アンチモン |  |  | （mg/l）
| ニッケル |  |  | （mg/l）
| クロロホルム |  |  | （mg/l）
| ﾄﾗﾝｽ-1,2-ｼﾞｸﾛﾛｴﾁﾚﾝ |  |  | （mg/l）
| 1,2-ジクロロプロパン |  |  | （mg/l）
| P-ジクロロベンゼン |  |  | （mg/l）
| イソキサチオン |  |  | （mg/l）
| ダイアジノン |  |  | （mg/l）
| フェニトロチオン(MEP) |  |  | （mg/l）
| イソプロチオラン |  |  | （mg/l）
| オキシン銅(有機銅) |  |  | （mg/l）
| クロロタロニル(TPN) |  |  | （mg/l）
| プロピザミド |  |  | （mg/l）
| ジクロルボス(DDVP) |  |  | （mg/l）
| フェノブカルブ(BPMC) |  |  | （mg/l）
| イプロベンホス(IBP) |  |  | （mg/l）
| クロルニトロフェン(CNP) |  |  | （mg/l）
| トルエン |  |  | （mg/l）
| キシレン |  |  | （mg/l）
| ﾌﾀﾙ酸ｼﾞｴﾁﾙﾍｷｼﾙ |  |  | （mg/l）
| モリブデン |  |  | （mg/l）
| 塩化ビニルモノマー |  |  | （mg/l）
| エピクロロヒドリン |  |  | （mg/l）
| 全マンガン |  |  | （mg/l）
| ウラン |  |  | （mg/l）
| フェノール |  |  | （mg/l）
| ホルムアルデヒド |  |  | （mg/l）
| 4-t-オクチルフェノール |  |  | （mg/l）
| アニリン |  |  | （mg/l）
| 2,4-ジクロロフェノール |  |  | （mg/l）
| ペルフルオロオクタンスルホン酸（PFOS) |  |  | （ng/l）
| ペルフルオロオクタンスルホン酸（PFOS)（直鎖体） |  |  | （ng/l）
| ペルフルオロオクタン酸（PFOA) |  |  | （ng/l）
| ペルフルオロオクタン酸（PFOA)（直鎖体） |  |  | （ng/l）
| PFOS及びPFOAの合算値 |  |  | （ng/l）
要測定指標項目 | 透明度 |  |  | （ｍ） | 3.0 |  |  | 2.5 |  |  | 2.5 |  | 3.8 | 3.8 |  | 3.8 | 3.7 | 7.5 | 3.0 |  | 3.5 |  |  | 5.7 | 4.0 | 5.9 | 6.8
| 全有機炭素 |  |  | （mg/l）