## PUB_A01A
公 共 用 水 域 水 質 測 定 結 果 表
地点番号 |  | 0701 | 地点統一番号 |  | 33-610-51 |  |  | 類型（達成期間） |  |  |  | A | (ｲ) |  | Ⅱ | (ｲ) | 生物A |  | (ｲ) | 水 域 名 | 備讃瀬戸 | 調査機関 | 都道府県
都道府県名 |  | 岡山県 | 水 系 名 |  | 備讃瀬戸 | [14 empty] | 河 川 名 |  | 採水機関 | 岡山県環境保全事業団
調査年度 |  | 2023年度 | 調査区分 |  | 測定計画調査 | [14 empty] | 地 点 名 | 片島沖 | 分析機関 | 岡山県環境保全事業団
| 採 取 月 日 |  |  |  | 05/10 |  | 07/25 |  |  | 09/13 |  | 11/08 |  |  | 01/10 |  | 03/13
| 採 取 時 刻 |  |  |  | 13:50 |  | 09:10 |  |  | 10:10 |  | 09:30 |  |  | 11:05 |  | 13:07
| 採 取 位 置 |  |  |  | 表層 |  | 表層 |  |  | 表層 |  | 表層 |  |  | 表層 |  | 表層
| 採 取 水 深 |  |  | （ｍ） | 0.5 |  | 0.5 |  |  | 0.5 |  | 0.5 |  |  | 0.5 |  | 0.5
現場観測項目 | 測定区分 |  |  |  | 年間 |  | 年間 |  |  | 年間 |  | 年間 |  |  | 年間 |  | 年間
| 天候 |  |  |  | 晴 |  | 晴 |  |  | 晴 |  | 晴 |  |  | 霧雨 |  | 晴
| 気温 |  |  | （℃） | 21.1 |  | 29.9 |  |  | 31.1 |  | 16.1 |  |  | 7.0 |  | 12.1
| 水温 |  |  | （℃） | 18.0 |  | 29.4 |  |  | 29.4 |  | 20.0 |  |  | 10.6 |  | 10.5
| 流量 |  |  | （㎥/s）
| 全水深 |  |  | （ｍ） | 12.5 |  | 9.6 |  |  | 12.1 |  | 12.0 |  |  | 13.6 |  | 13.2
| 透明度 |  |  | （ｍ） | 1.3 |  | 1.5 |  |  | 1.1 |  | 1.5 |  |  | 2.5 |  | 1.5
| 透視度 |  |  | （cm）
| 色相 |  |  |  | 灰黄緑色(中) |  | 灰緑色(中) |  |  | 灰緑色(中) |  | 灰緑色(中) |  |  | 灰緑色(中) |  | 灰緑色(中)
| 臭気 |  |  |  | 無臭 |  | 無臭 |  |  | 無臭 |  | 無臭 |  |  | 無臭 |  | 無臭
生 活 環 境 項 目 | ｐＨ |  |  |  | 8.2 |  | 8.0 |  |  | 8.0 |  | 7.9 |  |  | 8.2 |  | 8.1
| ＤＯ |  |  | （mg/l） | 9.0 |  | 6.2 |  | * | 6.8 | * | 6.5 |  | * | 9.3 |  | 9.2
| ＢＯＤ |  |  | （mg/l）
| ＣＯＤ |  |  | （mg/l） | 4.3 | * | 4.1 |  | * | 3.1 | * | 2.2 |  | * | 2.0 |  | 2.6 | *
| ＳＳ |  |  | （mg/l）
| 大腸菌数 |  |  | （CFU/100ml） | 5E00 |  | 3.1E01 |  |  | 4E00 |  | 1.8E01 |  |  | 1E00 |  | 1E00
| n-ﾍｷｻﾝ抽出物質 |  |  | （mg/l） | ND |  | ND |  |  | ND |  | ND |  |  | ND |  | ND
| 全窒素 |  |  | （mg/l） |  |  | 0.34 |  | * | [5 empty] | 0.22
| 全リン |  |  | （mg/l） |  |  | 0.072 |  | * | [5 empty] | 0.029
| 全亜鉛 |  |  | （mg/l） |  |  | 0.002 | [7 empty] | 0.002
| ノニルフェノール |  |  | （mg/l） |  |  | <0.00006 | [7 empty] | <0.00006
| LAS |  |  | （mg/l） |  |  | <0.0006 | [7 empty] | <0.0006
| 底層ＤＯ |  |  | （mg/l）
健 康 項 目 | カドミウム |  |  | （mg/l）
| 全シアン |  |  | （mg/l）
| 鉛 |  |  | （mg/l）
| 六価クロム |  |  | （mg/l）
| ヒ素 |  |  | （mg/l）
| 総水銀 |  |  | （mg/l）
| アルキル水銀 |  |  | （mg/l）
| ＰＣＢ |  |  | （mg/l）
| ジクロロメタン |  |  | （mg/l）
| 四塩化炭素 |  |  | （mg/l）
| 1,2-ｼﾞｸﾛﾛｴﾀﾝ |  |  | （mg/l）
| 1,1-ｼﾞｸﾛﾛｴﾁﾚﾝ |  |  | （mg/l）
| ｼｽ-1,2-ｼﾞｸﾛﾛｴﾁﾚﾝ |  |  | （mg/l）
| 1,1,1-ﾄﾘｸﾛﾛｴﾀﾝ |  |  | （mg/l）
| 1,1,2-ﾄﾘｸﾛﾛｴﾀﾝ |  |  | （mg/l）
| トリクロロエチレン |  |  | （mg/l）
| テトラクロロエチレン |  |  | （mg/l）
| 1,3-ｼﾞｸﾛﾛﾌﾟﾛﾍﾟﾝ |  |  | （mg/l）
| チウラム |  |  | （mg/l）
| シマジン |  |  | （mg/l）
| チオベンカルブ |  |  | （mg/l）
| ベンゼン |  |  | （mg/l）
| セレン |  |  | （mg/l）
| ほう素 |  |  | （mg/l）
| ふっ素 |  |  | （mg/l）
| 硝酸性窒素及び亜硝酸性窒素 |  |  | （mg/l）
| 1,4-ジオキサン |  |  | （mg/l）
特殊項目 | フェノール類 |  |  | （mg/l）
| 銅 |  |  | （mg/l）
| 亜鉛 |  |  | （mg/l） |  |  | 0.002 | [7 empty] | 0.002
| 鉄（溶解性） |  |  | （mg/l）
| マンガン（溶解性） |  |  | （mg/l）
| クロム |  |  | （mg/l）

## PUB_A01B
公 共 用 水 域 水 質 測 定 結 果 表
地点番号 |  | 0701 | 地点統一番号 |  | 33-610-51 |  | 類型（達成期間） |  | A | (ｲ) | Ⅱ | (ｲ) | 生物A | (ｲ) | 水 域 名 | 備讃瀬戸 | 調査機関 | 都道府県
都道府県名 |  | 岡山県 | 水 系 名 |  | 備讃瀬戸 | [9 empty] | 河 川 名 |  | 採水機関 | 岡山県環境保全事業団
調査年度 |  | 2023年度 | 調査区分 |  | 測定計画調査 | [9 empty] | 地 点 名 | 片島沖 | 分析機関 | 岡山県環境保全事業団
| 採 取 月 日 |  |  |  | 05/10 | 07/25 |  | 09/13 | 11/08 |  | 01/10 |  | 03/13
| 採 取 時 刻 |  |  |  | 13:50 | 09:10 |  | 10:10 | 09:30 |  | 11:05 |  | 13:07
| 採 取 位 置 |  |  |  | 表層 | 表層 |  | 表層 | 表層 |  | 表層 |  | 表層
| 採 取 水 深 |  |  | （ｍ） | 0.5 | 0.5 |  | 0.5 | 0.5 |  | 0.5 |  | 0.5
そ の 他 項 目 | アンモニア態窒素 |  |  | （mg/l）
| 亜硝酸性窒素 |  |  | （mg/l）
| 硝酸性窒素 |  |  | （mg/l）
| 有機態窒素 |  |  | （mg/l）
| リン酸態リン |  |  | （mg/l）
| 電気伝導度 |  |  | （μS/cm）
| ＤＯ飽和度 |  |  | （％）
| 塩化物イオン |  |  | （mg/l）
| 塩素量 |  |  | （‰）
| クロロフィルａ |  |  | （μg/l）
| トリハロメタン生成能 |  |  | （mg/l）
| 塩分 |  |  |  | 27 | 28 |  | 30 | 30 |  | 32 |  | 32
要 監 視 項 目 | ＥＰＮ |  |  | （mg/l）
| アンチモン |  |  | （mg/l）
| ニッケル |  |  | （mg/l）
| クロロホルム |  |  | （mg/l）
| ﾄﾗﾝｽ-1,2-ｼﾞｸﾛﾛｴﾁﾚﾝ |  |  | （mg/l）
| 1,2-ジクロロプロパン |  |  | （mg/l）
| P-ジクロロベンゼン |  |  | （mg/l）
| イソキサチオン |  |  | （mg/l）
| ダイアジノン |  |  | （mg/l）
| フェニトロチオン(MEP) |  |  | （mg/l）
| イソプロチオラン |  |  | （mg/l）
| オキシン銅(有機銅) |  |  | （mg/l）
| クロロタロニル(TPN) |  |  | （mg/l）
| プロピザミド |  |  | （mg/l）
| ジクロルボス(DDVP) |  |  | （mg/l）
| フェノブカルブ(BPMC) |  |  | （mg/l）
| イプロベンホス(IBP) |  |  | （mg/l）
| クロルニトロフェン(CNP) |  |  | （mg/l）
| トルエン |  |  | （mg/l）
| キシレン |  |  | （mg/l）
| ﾌﾀﾙ酸ｼﾞｴﾁﾙﾍｷｼﾙ |  |  | （mg/l）
| モリブデン |  |  | （mg/l）
| 塩化ビニルモノマー |  |  | （mg/l）
| エピクロロヒドリン |  |  | （mg/l）
| 全マンガン |  |  | （mg/l）
| ウラン |  |  | （mg/l）
| フェノール |  |  | （mg/l）
| ホルムアルデヒド |  |  | （mg/l）
| 4-t-オクチルフェノール |  |  | （mg/l）
| アニリン |  |  | （mg/l）
| 2,4-ジクロロフェノール |  |  | （mg/l）
| ペルフルオロオクタンスルホン酸（PFOS) |  |  | （ng/l）
| ペルフルオロオクタンスルホン酸（PFOS)（直鎖体） |  |  | （ng/l）
| ペルフルオロオクタン酸（PFOA) |  |  | （ng/l）
| ペルフルオロオクタン酸（PFOA)（直鎖体） |  |  | （ng/l）
| PFOS及びPFOAの合算値 |  |  | （ng/l）
要測定指標項目 | 透明度 |  |  | （ｍ） | 1.3 | 1.5 |  | 1.1 | 1.5 |  | 2.5 |  | 1.5
| 全有機炭素 |  |  | （mg/l）

## PUB_A01A (2)
公 共 用 水 域 水 質 測 定 結 果 表
地点番号 |  | 0702 | 地点統一番号 |  | 33-610-01 |  |  | 類型（達成期間） |  |  | A | (ｲ) |  | Ⅱ | (ｲ) | 生物A |  | (ｲ) | 水 域 名 |  |  | 備讃瀬戸 | [8 empty] | 調査機関 |  |  | 都道府県
都道府県名 |  | 岡山県 | 水 系 名 |  | 備讃瀬戸 | [13 empty] | 河 川 名 | [11 empty] | 採水機関 |  |  | 岡山県環境保全事業団
調査年度 |  | 2023年度 | 調査区分 |  | 測定計画調査 | [13 empty] | 地 点 名 |  |  | 神島御崎沖 | [8 empty] | 分析機関 |  |  | 岡山県環境保全事業団
| 採 取 月 日 |  |  |  | 04/18 |  | 04/18 |  | 05/10 |  | 05/10 |  |  | 05/10 |  | 05/10 |  | 05/10 |  |  | 05/10 | 06/01 |  | 06/01 | 07/25 |  | 07/25 | 08/14 |  | 08/14 |  | 09/13 |  | 09/13 | 10/03 |  | 10/03 |  | 10/03 | 10/03
| 採 取 時 刻 |  |  |  | 11:33 |  | 11:33 |  | 13:00 |  | 13:00 |  |  | 13:00 |  | 16:23 |  | 16:23 |  |  | 16:23 | 11:10 |  | 11:10 | 08:35 |  | 08:35 | 10:45 |  | 10:45 |  | 11:40 |  | 11:40 | 13:10 |  | 13:10 |  | 13:10 | 16:15
| 採 取 位 置 |  |  |  | 表層 |  | 下層 |  | 表層 |  | 中層 |  |  | 下層 |  | 表層 |  | 中層 |  |  | 下層 | 表層 |  | 下層 | 表層 |  | 下層 | 表層 |  | 下層 |  | 表層 |  | 下層 | 表層 |  | 中層 |  | 下層 | 表層
| 採 取 水 深 |  |  | （ｍ） | 0.5 |  | 22.0 |  | 0.5 |  | 2.0 |  |  | 20.7 |  | 0.5 |  | 2.0 |  |  | 19.4 | 0.5 |  | 20.0 | 0.5 |  | 18.9 | 0.5 |  | 21.0 |  | 0.5 |  | 20.3 | 0.5 |  | 2.0 |  | 21.5 | 0.5
現場観測項目 | 測定区分 |  |  |  | 年間 |  | 年間 |  | 年間 |  | 年間 |  |  | 年間 |  | 年間 |  | 年間 |  |  | 年間 | 年間 |  | 年間 | 年間 |  | 年間 | 年間 |  | 年間 |  | 年間 |  | 年間 | 年間 |  | 年間 |  | 年間 | 年間
| 天候 |  |  |  | 曇 |  |  |  | 晴 | [6 empty] | 晴 | [5 empty] | 曇 |  |  | 晴 |  |  | 曇 |  |  |  | 晴 |  |  | 曇 |  |  |  |  | 曇
| 気温 |  |  | （℃） | 15.8 |  |  |  | 19.8 | [6 empty] | 17.7 | [5 empty] | 21.2 |  |  | 29.1 |  |  | 30.7 |  |  |  | 31.6 |  |  | 24.6 |  |  |  |  | 23.9
| 水温 |  |  | （℃） | 15.0 |  | 14.2 |  | 17.7 |  | 17.6 |  |  | 16.3 |  | 17.7 |  | 17.9 |  |  | 16.4 | 19.9 |  | 18.8 | 27.2 |  | 24.7 | 27.6 |  | 27.3 |  | 28.8 |  | 28.7 | 27.0 |  | 26.6 |  | 26.9 | 26.9
| 流量 |  |  | （㎥/s）
| 全水深 |  |  | （ｍ） | 23.0 |  |  |  | 21.7 | [6 empty] | 20.4 | [5 empty] | 21.0 |  |  | 19.9 |  |  | 22.0 |  |  |  | 21.3 |  |  | 22.5 |  |  |  |  | 21.7
| 透明度 |  |  | （ｍ） | 5.8 |  |  |  | 4.0 | [6 empty] | 4.0 | [5 empty] | 4.5 |  |  | 3.5 |  |  | 2.5 |  |  |  | 5.5 |  |  | 3.4 |  |  |  |  | 3.0
| 透視度 |  |  | （cm）
| 色相 |  |  |  | 緑色(中) |  |  |  | 緑色(中) | [6 empty] | 緑色(中) | [5 empty] | 緑色(中) |  |  | 灰緑色(中) |  |  | 灰緑色(中) |  |  |  | 灰緑色(中) |  |  | 灰緑色(中) |  |  |  |  | 灰緑色(中)
| 臭気 |  |  |  | 無臭 |  | 無臭 |  | 無臭 |  | 無臭 |  |  | 無臭 |  | 無臭 |  | 無臭 |  |  | 無臭 | 無臭 |  | 無臭 | 無臭 |  | 無臭 | 無臭 |  | 無臭 |  | 無臭 |  | 無臭 | 無臭 |  | 無臭 |  | 無臭 | 無臭
生 活 環 境 項 目 | ｐＨ |  |  |  | 8.0 |  |  |  | 8.3 |  | 8.2 |  |  |  |  | 8.2 |  | 8.2 |  |  |  | 8.0 |  |  | 8.0 |  |  | 8.0 |  |  |  | 8.1 |  |  | 8.0 |  | 8.0 |  |  | 7.9
| ＤＯ |  |  | （mg/l） | 8.3 |  |  |  | 9.7 |  | 9.7 |  |  |  |  | 9.7 |  | 10 |  |  |  | 7.4 | * |  | 7.0 | * |  | 7.0 | * |  |  | 7.2 | * |  | 5.5 | * | 5.6 | * |  | 5.9 | *
| ＢＯＤ |  |  | （mg/l）
| ＣＯＤ |  |  | （mg/l） | 1.7 |  |  |  | 3.7 | * | 3.4 |  | * |  |  | 3.4 | * | 3.4 |  | * |  | 2.5 | * |  | 2.8 | * |  | 3.2 | * |  |  | 3.0 | * |  | 2.2 | * | 2.0 |  |  | 1.9
| ＳＳ |  |  | （mg/l）
| 大腸菌数 |  |  | （CFU/100ml） | <1 |  |  |  | <1 | [6 empty] | <1 | [5 empty] | 2E00 |  |  | 2E00 |  |  | 1E00 |  |  |  | <1 |  |  | 1E00 |  |  |  |  | 1E00
| n-ﾍｷｻﾝ抽出物質 |  |  | （mg/l） | ND |  |  |  | ND | [6 empty] | ND | [5 empty] | ND |  |  | ND |  |  | ND |  |  |  | ND |  |  | ND |  |  |  |  | ND
| 全窒素 |  |  | （mg/l） | 0.27 | [10 empty] | 0.23 | [5 empty] | 0.26 |  |  | 0.20 |  |  | 0.22 |  |  |  | 0.25 | [7 empty] | 0.28
| 全リン |  |  | （mg/l） | 0.032 | * | [9 empty] | 0.028 | [5 empty] | 0.034 | * |  | 0.034 | * |  | 0.040 | * |  |  | 0.054 | * | [6 empty] | 0.054 | *
| 全亜鉛 |  |  | （mg/l） | [11 empty] | <0.001 | [8 empty] | 0.001 | [14 empty] | <0.001
| ノニルフェノール |  |  | （mg/l） | [11 empty] | <0.00006 | [8 empty] | <0.00006 | [14 empty] | <0.00006
| LAS |  |  | （mg/l） | [11 empty] | <0.0006 | [8 empty] | <0.0006 | [14 empty] | <0.0006
| 底層ＤＯ |  |  | （mg/l） |  |  | 8.3 | [6 empty] | 7.9 | [6 empty] | 8.1 |  |  | 5.5 |  |  | 4.8 |  |  | 5.2 |  |  |  | 5.5 |  |  |  |  | 5.2
健 康 項 目 | カドミウム |  |  | （mg/l） | [11 empty] | <0.0003
| 全シアン |  |  | （mg/l） | [11 empty] | ND
| 鉛 |  |  | （mg/l） | [11 empty] | <0.005
| 六価クロム |  |  | （mg/l） | [11 empty] | <0.01
| ヒ素 |  |  | （mg/l） | [11 empty] | <0.005
| 総水銀 |  |  | （mg/l） | [11 empty] | <0.0005
| アルキル水銀 |  |  | （mg/l）
| ＰＣＢ |  |  | （mg/l） | [17 empty] | ND
| ジクロロメタン |  |  | （mg/l） | [17 empty] | <0.002
| 四塩化炭素 |  |  | （mg/l） | [17 empty] | <0.0002
| 1,2-ｼﾞｸﾛﾛｴﾀﾝ |  |  | （mg/l） | [17 empty] | <0.0004
| 1,1-ｼﾞｸﾛﾛｴﾁﾚﾝ |  |  | （mg/l） | [17 empty] | <0.002
| ｼｽ-1,2-ｼﾞｸﾛﾛｴﾁﾚﾝ |  |  | （mg/l） | [17 empty] | <0.004
| 1,1,1-ﾄﾘｸﾛﾛｴﾀﾝ |  |  | （mg/l） | [17 empty] | <0.0005
| 1,1,2-ﾄﾘｸﾛﾛｴﾀﾝ |  |  | （mg/l） | [17 empty] | <0.0006
| トリクロロエチレン |  |  | （mg/l） | [17 empty] | <0.001
| テトラクロロエチレン |  |  | （mg/l） | [17 empty] | <0.0005
| 1,3-ｼﾞｸﾛﾛﾌﾟﾛﾍﾟﾝ |  |  | （mg/l） | [17 empty] | <0.0002
| チウラム |  |  | （mg/l） | [17 empty] | <0.0006
| シマジン |  |  | （mg/l） | [17 empty] | <0.0003
| チオベンカルブ |  |  | （mg/l） | [17 empty] | <0.002
| ベンゼン |  |  | （mg/l） | [17 empty] | <0.001
| セレン |  |  | （mg/l） | [11 empty] | <0.002
| ほう素 |  |  | （mg/l）
| ふっ素 |  |  | （mg/l）
| 硝酸性窒素及び亜硝酸性窒素 |  |  | （mg/l） | 0.03 | [10 empty] | <0.03 | [5 empty] | <0.03 |  |  | <0.03 |  |  | <0.03 |  |  |  | <0.03 | [7 empty] | <0.03
| 1,4-ジオキサン |  |  | （mg/l） | [17 empty] | <0.005
特殊項目 | フェノール類 |  |  | （mg/l）
| 銅 |  |  | （mg/l）
| 亜鉛 |  |  | （mg/l） | [11 empty] | <0.001 | [8 empty] | 0.001 | [14 empty] | <0.001
| 鉄（溶解性） |  |  | （mg/l）
| マンガン（溶解性） |  |  | （mg/l）
| クロム |  |  | （mg/l）

## PUB_A01B (2)
公 共 用 水 域 水 質 測 定 結 果 表
地点番号 |  | 0702 | 地点統一番号 |  | 33-610-01 |  | 類型（達成期間） |  | A | (ｲ) | Ⅱ | (ｲ) | 生物A | (ｲ) | 水 域 名 |  | 備讃瀬戸 | [6 empty] | 調査機関 |  | 都道府県
都道府県名 |  | 岡山県 | 水 系 名 |  | 備讃瀬戸 | [9 empty] | 河 川 名 | [8 empty] | 採水機関 |  | 岡山県環境保全事業団
調査年度 |  | 2023年度 | 調査区分 |  | 測定計画調査 | [9 empty] | 地 点 名 |  | 神島御崎沖 | [6 empty] | 分析機関 |  | 岡山県環境保全事業団
| 採 取 月 日 |  |  |  | 04/18 | 04/18 |  | 05/10 | 05/10 |  | 05/10 |  | 05/10 | 05/10 |  | 05/10 | 06/01 | 06/01 | 07/25 |  | 07/25 | 08/14 | 08/14 |  | 09/13 | 09/13 | 10/03 | 10/03 | 10/03 | 10/03
| 採 取 時 刻 |  |  |  | 11:33 | 11:33 |  | 13:00 | 13:00 |  | 13:00 |  | 16:23 | 16:23 |  | 16:23 | 11:10 | 11:10 | 08:35 |  | 08:35 | 10:45 | 10:45 |  | 11:40 | 11:40 | 13:10 | 13:10 | 13:10 | 16:15
| 採 取 位 置 |  |  |  | 表層 | 下層 |  | 表層 | 中層 |  | 下層 |  | 表層 | 中層 |  | 下層 | 表層 | 下層 | 表層 |  | 下層 | 表層 | 下層 |  | 表層 | 下層 | 表層 | 中層 | 下層 | 表層
| 採 取 水 深 |  |  | （ｍ） | 0.5 | 22.0 |  | 0.5 | 2.0 |  | 20.7 |  | 0.5 | 2.0 |  | 19.4 | 0.5 | 20.0 | 0.5 |  | 18.9 | 0.5 | 21.0 |  | 0.5 | 20.3 | 0.5 | 2.0 | 21.5 | 0.5
そ の 他 項 目 | アンモニア態窒素 |  |  | （mg/l） | 0.03 | [7 empty] | <0.02 |  |  |  | 0.02 |  | <0.02 |  |  | <0.02 |  |  | <0.02 |  |  |  |  | 0.07
| 亜硝酸性窒素 |  |  | （mg/l） | <0.01 | [7 empty] | <0.01 |  |  |  | <0.01 |  | <0.01 |  |  | <0.01 |  |  | <0.01 |  |  |  |  | <0.01
| 硝酸性窒素 |  |  | （mg/l） | 0.02 | [7 empty] | <0.02 |  |  |  | <0.02 |  | <0.02 |  |  | <0.02 |  |  | <0.02 |  |  |  |  | <0.02
| 有機態窒素 |  |  | （mg/l）
| リン酸態リン |  |  | （mg/l） | <0.01 | [7 empty] | <0.01 |  |  |  | 0.01 |  | 0.01 |  |  | 0.01 |  |  | 0.01 |  |  |  |  | 0.03
| 電気伝導度 |  |  | （μS/cm）
| ＤＯ飽和度 |  |  | （％）
| 塩化物イオン |  |  | （mg/l）
| 塩素量 |  |  | （‰）
| クロロフィルａ |  |  | （μg/l） | 2.3E00 | [7 empty] | 3.8E00 |  |  |  | 3.8E00 |  | 4.1E00 |  |  | 6.7E00 |  |  | 7.7E00 |  |  |  |  | 3.1E00
| トリハロメタン生成能 |  |  | （mg/l）
| 塩分 |  |  |  | 31 |  |  | 30 | 30 |  |  |  | 29 | 29 |  |  | 30 |  | 29 |  |  | 30 |  |  | 30 |  | 30 | 30 |  | 30
要 監 視 項 目 | ＥＰＮ |  |  | （mg/l）
| アンチモン |  |  | （mg/l）
| ニッケル |  |  | （mg/l）
| クロロホルム |  |  | （mg/l）
| ﾄﾗﾝｽ-1,2-ｼﾞｸﾛﾛｴﾁﾚﾝ |  |  | （mg/l）
| 1,2-ジクロロプロパン |  |  | （mg/l）
| P-ジクロロベンゼン |  |  | （mg/l）
| イソキサチオン |  |  | （mg/l）
| ダイアジノン |  |  | （mg/l）
| フェニトロチオン(MEP) |  |  | （mg/l）
| イソプロチオラン |  |  | （mg/l）
| オキシン銅(有機銅) |  |  | （mg/l）
| クロロタロニル(TPN) |  |  | （mg/l）
| プロピザミド |  |  | （mg/l）
| ジクロルボス(DDVP) |  |  | （mg/l）
| フェノブカルブ(BPMC) |  |  | （mg/l）
| イプロベンホス(IBP) |  |  | （mg/l）
| クロルニトロフェン(CNP) |  |  | （mg/l）
| トルエン |  |  | （mg/l）
| キシレン |  |  | （mg/l）
| ﾌﾀﾙ酸ｼﾞｴﾁﾙﾍｷｼﾙ |  |  | （mg/l）
| モリブデン |  |  | （mg/l）
| 塩化ビニルモノマー |  |  | （mg/l）
| エピクロロヒドリン |  |  | （mg/l）
| 全マンガン |  |  | （mg/l）
| ウラン |  |  | （mg/l） | [14 empty] | 0.0024 | *
| フェノール |  |  | （mg/l）
| ホルムアルデヒド |  |  | （mg/l）
| 4-t-オクチルフェノール |  |  | （mg/l）
| アニリン |  |  | （mg/l）
| 2,4-ジクロロフェノール |  |  | （mg/l）
| ペルフルオロオクタンスルホン酸（PFOS) |  |  | （ng/l） | [14 empty] | <2.5
| ペルフルオロオクタンスルホン酸（PFOS)（直鎖体） |  |  | （ng/l） | [14 empty] | <2.5
| ペルフルオロオクタン酸（PFOA) |  |  | （ng/l） | [14 empty] | <2.5
| ペルフルオロオクタン酸（PFOA)（直鎖体） |  |  | （ng/l） | [14 empty] | <2.5
| PFOS及びPFOAの合算値 |  |  | （ng/l） | [14 empty] | <5
要測定指標項目 | 透明度 |  |  | （ｍ） | 5.8 |  |  | 4.0 |  |  |  |  | 4.0 |  |  |  | 4.5 |  | 3.5 |  |  | 2.5 |  |  | 5.5 |  | 3.4 |  |  | 3.0
| 全有機炭素 |  |  | （mg/l） | [8 empty] | 2.1 | [5 empty] | 2.8 | [10 empty] | 1.7

## PUB_A01A (3)
公 共 用 水 域 水 質 測 定 結 果 表
地点番号 |  | 0702 | 地点統一番号 |  | 33-610-01 |  |  | 類型（達成期間） |  |  | A | (ｲ) | Ⅱ | (ｲ) | 生物A | (ｲ) | 水 域 名 |  | 備讃瀬戸 | [5 empty] | 調査機関 | 都道府県
都道府県名 |  | 岡山県 | 水 系 名 |  | 備讃瀬戸 | [11 empty] | 河 川 名 | [7 empty] | 採水機関 | 岡山県環境保全事業団
調査年度 |  | 2023年度 | 調査区分 |  | 測定計画調査 | [11 empty] | 地 点 名 |  | 神島御崎沖 | [5 empty] | 分析機関 | 岡山県環境保全事業団
| 採 取 月 日 |  |  |  | 10/03 |  | 10/03 |  | 11/08 |  | 11/08 |  | 12/06 |  | 12/06 | 01/10 |  | 01/10 | 02/07 |  | 02/07 | 03/13 |  | 03/13
| 採 取 時 刻 |  |  |  | 16:15 |  | 16:15 |  | 10:48 |  | 10:48 |  | 10:10 |  | 10:10 | 12:30 |  | 12:30 | 11:03 |  | 11:03 | 14:50 |  | 14:50
| 採 取 位 置 |  |  |  | 中層 |  | 下層 |  | 表層 |  | 下層 |  | 表層 |  | 下層 | 表層 |  | 下層 | 表層 |  | 下層 | 表層 |  | 下層
| 採 取 水 深 |  |  | （ｍ） | 2.0 |  | 20.7 |  | 0.5 |  | 20.0 |  | 0.5 |  | 20.2 | 0.5 |  | 21.6 | 0.5 |  | 22.2 | 0.5 |  | 20.0
現場観測項目 | 測定区分 |  |  |  | 年間 |  | 年間 |  | 年間 |  | 年間 |  | 年間 |  | 年間 | 年間 |  | 年間 | 年間 |  | 年間 | 年間 |  | 年間
| 天候 | [7 empty] | 晴 |  |  |  | 晴 |  |  | 霧雨 |  |  | 曇 |  |  | 晴
| 気温 |  |  | （℃） |  |  |  |  | 17.8 |  |  |  | 10.7 |  |  | 8.9 |  |  | 9.1 |  |  | 11.3
| 水温 |  |  | （℃） | 26.4 |  | 26.7 |  | 21.1 |  | 21.1 |  | 15.1 |  | 15.0 | 11.8 |  | 11.8 | 10.3 |  | 10.2 | 10.4 |  | 10.4
| 流量 |  |  | （㎥/s）
| 全水深 |  |  | （ｍ） |  |  |  |  | 21.0 |  |  |  | 21.2 |  |  | 22.6 |  |  | 23.2 |  |  | 21.0
| 透明度 |  |  | （ｍ） |  |  |  |  | 4.0 |  |  |  | 5.0 |  |  | 3.5 |  |  | 5.0 |  |  | 3.5
| 透視度 |  |  | （cm）
| 色相 | [7 empty] | 灰緑色(中) |  |  |  | 灰緑色(中) |  |  | 灰緑色(中) |  |  | 灰緑色(中) |  |  | 灰緑色(中)
| 臭気 |  |  |  | 無臭 |  | 無臭 |  | 無臭 |  | 無臭 |  | 無臭 |  | 無臭 | 無臭 |  | 無臭 | 無臭 |  | 無臭 | 無臭 |  | 無臭
生 活 環 境 項 目 | ｐＨ |  |  |  | 8.0 |  |  |  | 8.0 |  |  |  | 8.1 |  |  | 8.2 |  |  | 8.1 |  |  | 8.2
| ＤＯ |  |  | （mg/l） | 5.6 | * |  |  | 7.1 | * |  |  | 8.7 |  |  | 9.1 |  |  | 9.1 |  |  | 9.8
| ＢＯＤ |  |  | （mg/l）
| ＣＯＤ |  |  | （mg/l） | 2.1 | * |  |  | 2.2 | * |  |  | 1.9 |  |  | 2.0 |  |  | 2.2 | * |  | 2.3 | *
| ＳＳ |  |  | （mg/l）
| 大腸菌数 |  |  | （CFU/100ml） |  |  |  |  | 1E00 |  |  |  | <1 |  |  | <1 |  |  | <1 |  |  | 1E00
| n-ﾍｷｻﾝ抽出物質 |  |  | （mg/l） |  |  |  |  | ND |  |  |  | ND |  |  | ND |  |  | ND |  |  | ND
| 全窒素 |  |  | （mg/l） |  |  |  |  | 0.38 | * |  |  | 0.19 |  |  | 0.20 |  |  | 0.11 |  |  | 0.17
| 全リン |  |  | （mg/l） |  |  |  |  | 0.044 | * |  |  | 0.025 |  |  | 0.026 |  |  | 0.015 |  |  | 0.019
| 全亜鉛 |  |  | （mg/l） | [8 empty] | 0.001
| ノニルフェノール |  |  | （mg/l） | [8 empty] | <0.00006
| LAS |  |  | （mg/l） | [8 empty] | <0.0006
| 底層ＤＯ |  |  | （mg/l） |  |  | 5.6 |  |  |  | 7.1 |  |  |  | 8.3 |  |  | 9.0 |  |  | 9.0 |  |  | 9.4
健 康 項 目 | カドミウム |  |  | （mg/l）
| 全シアン |  |  | （mg/l）
| 鉛 |  |  | （mg/l）
| 六価クロム |  |  | （mg/l）
| ヒ素 |  |  | （mg/l）
| 総水銀 |  |  | （mg/l）
| アルキル水銀 |  |  | （mg/l）
| ＰＣＢ |  |  | （mg/l）
| ジクロロメタン |  |  | （mg/l）
| 四塩化炭素 |  |  | （mg/l）
| 1,2-ｼﾞｸﾛﾛｴﾀﾝ |  |  | （mg/l）
| 1,1-ｼﾞｸﾛﾛｴﾁﾚﾝ |  |  | （mg/l）
| ｼｽ-1,2-ｼﾞｸﾛﾛｴﾁﾚﾝ |  |  | （mg/l）
| 1,1,1-ﾄﾘｸﾛﾛｴﾀﾝ |  |  | （mg/l）
| 1,1,2-ﾄﾘｸﾛﾛｴﾀﾝ |  |  | （mg/l）
| トリクロロエチレン |  |  | （mg/l）
| テトラクロロエチレン |  |  | （mg/l）
| 1,3-ｼﾞｸﾛﾛﾌﾟﾛﾍﾟﾝ |  |  | （mg/l）
| チウラム |  |  | （mg/l）
| シマジン |  |  | （mg/l）
| チオベンカルブ |  |  | （mg/l）
| ベンゼン |  |  | （mg/l）
| セレン |  |  | （mg/l）
| ほう素 |  |  | （mg/l）
| ふっ素 |  |  | （mg/l）
| 硝酸性窒素及び亜硝酸性窒素 |  |  | （mg/l） |  |  |  |  | 0.03 |  |  |  | <0.03 |  |  | <0.03 |  |  | <0.03 |  |  | <0.03
| 1,4-ジオキサン |  |  | （mg/l）
特殊項目 | フェノール類 |  |  | （mg/l）
| 銅 |  |  | （mg/l） | [8 empty] | <0.01
| 亜鉛 |  |  | （mg/l） | [8 empty] | 0.001
| 鉄（溶解性） |  |  | （mg/l） | [8 empty] | <0.01
| マンガン（溶解性） |  |  | （mg/l） | [8 empty] | <0.01
| クロム |  |  | （mg/l） | [8 empty] | <0.03

## PUB_A01B (3)
公 共 用 水 域 水 質 測 定 結 果 表
地点番号 |  | 0702 | 地点統一番号 |  | 33-610-01 |  | 類型（達成期間） |  | A | (ｲ) | Ⅱ | (ｲ) | 生物A | (ｲ) | 水 域 名 |  | 備讃瀬戸 |  |  |  | 調査機関 | 都道府県
都道府県名 |  | 岡山県 | 水 系 名 |  | 備讃瀬戸 | [9 empty] | 河 川 名 | [5 empty] | 採水機関 | 岡山県環境保全事業団
調査年度 |  | 2023年度 | 調査区分 |  | 測定計画調査 | [9 empty] | 地 点 名 |  | 神島御崎沖 |  |  |  | 分析機関 | 岡山県環境保全事業団
| 採 取 月 日 |  |  |  | 10/03 | 10/03 |  | 11/08 | 11/08 |  | 12/06 |  | 12/06 | 01/10 |  | 01/10 | 02/07 | 02/07 | 03/13 | 03/13
| 採 取 時 刻 |  |  |  | 16:15 | 16:15 |  | 10:48 | 10:48 |  | 10:10 |  | 10:10 | 12:30 |  | 12:30 | 11:03 | 11:03 | 14:50 | 14:50
| 採 取 位 置 |  |  |  | 中層 | 下層 |  | 表層 | 下層 |  | 表層 |  | 下層 | 表層 |  | 下層 | 表層 | 下層 | 表層 | 下層
| 採 取 水 深 |  |  | （ｍ） | 2.0 | 20.7 |  | 0.5 | 20.0 |  | 0.5 |  | 20.2 | 0.5 |  | 21.6 | 0.5 | 22.2 | 0.5 | 20.0
そ の 他 項 目 | アンモニア態窒素 |  |  | （mg/l） |  |  |  | 0.11 |  |  | <0.02 |  |  | 0.03 |  |  | <0.02 |  | <0.02
| 亜硝酸性窒素 |  |  | （mg/l） |  |  |  | 0.01 |  |  | <0.01 |  |  | <0.01 |  |  | <0.01 |  | <0.01
| 硝酸性窒素 |  |  | （mg/l） |  |  |  | 0.02 |  |  | <0.02 |  |  | <0.02 |  |  | <0.02 |  | <0.02
| 有機態窒素 |  |  | （mg/l）
| リン酸態リン |  |  | （mg/l） |  |  |  | 0.02 |  |  | <0.01 |  |  | <0.01 |  |  | <0.01 |  | <0.01
| 電気伝導度 |  |  | （μS/cm）
| ＤＯ飽和度 |  |  | （％）
| 塩化物イオン |  |  | （mg/l）
| 塩素量 |  |  | （‰）
| クロロフィルａ |  |  | （μg/l） |  |  |  | 2.8E00 |  |  | 7.7E00 |  |  | 4.3E00 |  |  | 3.0E00 |  | 8.2E00
| トリハロメタン生成能 |  |  | （mg/l）
| 塩分 |  |  |  | 30 |  |  | 31 |  |  | 32 |  |  | 32 |  |  | 32 |  | 32
要 監 視 項 目 | ＥＰＮ |  |  | （mg/l）
| アンチモン |  |  | （mg/l）
| ニッケル |  |  | （mg/l）
| クロロホルム |  |  | （mg/l）
| ﾄﾗﾝｽ-1,2-ｼﾞｸﾛﾛｴﾁﾚﾝ |  |  | （mg/l）
| 1,2-ジクロロプロパン |  |  | （mg/l）
| P-ジクロロベンゼン |  |  | （mg/l）
| イソキサチオン |  |  | （mg/l）
| ダイアジノン |  |  | （mg/l）
| フェニトロチオン(MEP) |  |  | （mg/l）
| イソプロチオラン |  |  | （mg/l）
| オキシン銅(有機銅) |  |  | （mg/l）
| クロロタロニル(TPN) |  |  | （mg/l）
| プロピザミド |  |  | （mg/l）
| ジクロルボス(DDVP) |  |  | （mg/l）
| フェノブカルブ(BPMC) |  |  | （mg/l）
| イプロベンホス(IBP) |  |  | （mg/l）
| クロルニトロフェン(CNP) |  |  | （mg/l）
| トルエン |  |  | （mg/l）
| キシレン |  |  | （mg/l）
| ﾌﾀﾙ酸ｼﾞｴﾁﾙﾍｷｼﾙ |  |  | （mg/l）
| モリブデン |  |  | （mg/l）
| 塩化ビニルモノマー |  |  | （mg/l）
| エピクロロヒドリン |  |  | （mg/l）
| 全マンガン |  |  | （mg/l）
| ウラン |  |  | （mg/l）
| フェノール |  |  | （mg/l）
| ホルムアルデヒド |  |  | （mg/l）
| 4-t-オクチルフェノール |  |  | （mg/l）
| アニリン |  |  | （mg/l）
| 2,4-ジクロロフェノール |  |  | （mg/l）
| ペルフルオロオクタンスルホン酸（PFOS) |  |  | （ng/l）
| ペルフルオロオクタンスルホン酸（PFOS)（直鎖体） |  |  | （ng/l）
| ペルフルオロオクタン酸（PFOA) |  |  | （ng/l）
| ペルフルオロオクタン酸（PFOA)（直鎖体） |  |  | （ng/l）
| PFOS及びPFOAの合算値 |  |  | （ng/l）
要測定指標項目 | 透明度 |  |  | （ｍ） |  |  |  | 4.0 |  |  | 5.0 |  |  | 3.5 |  |  | 5.0 |  | 3.5
| 全有機炭素 |  |  | （mg/l） | [6 empty] | 2.1

## PUB_A01A (4)
公 共 用 水 域 水 質 測 定 結 果 表
地点番号 |  | 0703 | 地点統一番号 |  | 33-610-52 |  |  | 類型（達成期間） |  |  |  | A | (ｲ) |  | Ⅱ | (ｲ) | 生物特A |  | (ｲ) | 水 域 名 | 備讃瀬戸 | 調査機関 | 都道府県
都道府県名 |  | 岡山県 | 水 系 名 |  | 備讃瀬戸 | [14 empty] | 河 川 名 |  | 採水機関 | 岡山県環境保全事業団
調査年度 |  | 2023年度 | 調査区分 |  | 測定計画調査 | [14 empty] | 地 点 名 | MCFC沖 | 分析機関 | 岡山県環境保全事業団
| 採 取 月 日 |  |  |  | 05/10 |  | 07/25 |  |  | 09/13 |  | 11/08 |  |  | 01/10 |  | 03/13
| 採 取 時 刻 |  |  |  | 16:43 |  | 08:50 |  |  | 11:50 |  | 11:35 |  |  | 12:40 |  | 15:00
| 採 取 位 置 |  |  |  | 表層 |  | 表層 |  |  | 表層 |  | 表層 |  |  | 表層 |  | 表層
| 採 取 水 深 |  |  | （ｍ） | 0.5 |  | 0.5 |  |  | 0.5 |  | 0.5 |  |  | 0.5 |  | 0.5
現場観測項目 | 測定区分 |  |  |  | 年間 |  | 年間 |  |  | 年間 |  | 年間 |  |  | 年間 |  | 年間
| 天候 |  |  |  | 晴 |  | 晴 |  |  | 晴 |  | 晴 |  |  | 霧雨 |  | 晴
| 気温 |  |  | （℃） | 19.5 |  | 29.5 |  |  | 31.4 |  | 18.5 |  |  | 9.0 |  | 12.3
| 水温 |  |  | （℃） | 17.1 |  | 27.3 |  |  | 29.0 |  | 21.5 |  |  | 12.1 |  | 10.4
| 流量 |  |  | （㎥/s）
| 全水深 |  |  | （ｍ） | 18.3 |  | 18.4 |  |  | 18.7 |  | 13.0 |  |  | 19.8 |  | 20.0
| 透明度 |  |  | （ｍ） | 4.0 |  | 4.0 |  |  | 3.9 |  | 4.5 |  |  | 3.5 |  | 3.5
| 透視度 |  |  | （cm）
| 色相 |  |  |  | 緑色(中) |  | 灰緑色(中) |  |  | 灰緑色(中) |  | 灰緑色(中) |  |  | 灰緑色(中) |  | 灰緑色(中)
| 臭気 |  |  |  | 無臭 |  | 無臭 |  |  | 無臭 |  | 無臭 |  |  | 無臭 |  | 無臭
生 活 環 境 項 目 | ｐＨ |  |  |  | 8.2 |  | 8.0 |  |  | 8.1 |  | 8.0 |  |  | 8.2 |  | 8.2
| ＤＯ |  |  | （mg/l） | 9.2 |  | 6.6 |  | * | 7.4 | * | 7.2 |  | * | 9.1 |  | 9.4
| ＢＯＤ |  |  | （mg/l）
| ＣＯＤ |  |  | （mg/l） | 3.0 | * | 2.7 |  | * | 3.2 | * | 2.1 |  | * | 1.8 |  | 2.2 | *
| ＳＳ |  |  | （mg/l）
| 大腸菌数 |  |  | （CFU/100ml） | <1 |  | 3E00 |  |  | <1 |  | 3E00 |  |  | <1 |  | 1E00
| n-ﾍｷｻﾝ抽出物質 |  |  | （mg/l） | ND |  | ND |  |  | ND |  | ND |  |  | ND |  | ND
| 全窒素 |  |  | （mg/l）
| 全リン |  |  | （mg/l）
| 全亜鉛 |  |  | （mg/l）
| ノニルフェノール |  |  | （mg/l）
| LAS |  |  | （mg/l）
| 底層ＤＯ |  |  | （mg/l）
健 康 項 目 | カドミウム |  |  | （mg/l）
| 全シアン |  |  | （mg/l）
| 鉛 |  |  | （mg/l）
| 六価クロム |  |  | （mg/l）
| ヒ素 |  |  | （mg/l）
| 総水銀 |  |  | （mg/l）
| アルキル水銀 |  |  | （mg/l）
| ＰＣＢ |  |  | （mg/l）
| ジクロロメタン |  |  | （mg/l）
| 四塩化炭素 |  |  | （mg/l）
| 1,2-ｼﾞｸﾛﾛｴﾀﾝ |  |  | （mg/l）
| 1,1-ｼﾞｸﾛﾛｴﾁﾚﾝ |  |  | （mg/l）
| ｼｽ-1,2-ｼﾞｸﾛﾛｴﾁﾚﾝ |  |  | （mg/l）
| 1,1,1-ﾄﾘｸﾛﾛｴﾀﾝ |  |  | （mg/l）
| 1,1,2-ﾄﾘｸﾛﾛｴﾀﾝ |  |  | （mg/l）
| トリクロロエチレン |  |  | （mg/l）
| テトラクロロエチレン |  |  | （mg/l）
| 1,3-ｼﾞｸﾛﾛﾌﾟﾛﾍﾟﾝ |  |  | （mg/l）
| チウラム |  |  | （mg/l）
| シマジン |  |  | （mg/l）
| チオベンカルブ |  |  | （mg/l）
| ベンゼン |  |  | （mg/l）
| セレン |  |  | （mg/l）
| ほう素 |  |  | （mg/l）
| ふっ素 |  |  | （mg/l）
| 硝酸性窒素及び亜硝酸性窒素 |  |  | （mg/l）
| 1,4-ジオキサン |  |  | （mg/l）
特殊項目 | フェノール類 |  |  | （mg/l）
| 銅 |  |  | （mg/l）
| 亜鉛 |  |  | （mg/l）
| 鉄（溶解性） |  |  | （mg/l）
| マンガン（溶解性） |  |  | （mg/l）
| クロム |  |  | （mg/l）

## PUB_A01B (4)
公 共 用 水 域 水 質 測 定 結 果 表
地点番号 |  | 0703 | 地点統一番号 |  | 33-610-52 |  | 類型（達成期間） |  | A | (ｲ) | Ⅱ | (ｲ) | 生物特A | (ｲ) | 水 域 名 | 備讃瀬戸 | 調査機関 | 都道府県
都道府県名 |  | 岡山県 | 水 系 名 |  | 備讃瀬戸 | [9 empty] | 河 川 名 |  | 採水機関 | 岡山県環境保全事業団
調査年度 |  | 2023年度 | 調査区分 |  | 測定計画調査 | [9 empty] | 地 点 名 | MCFC沖 | 分析機関 | 岡山県環境保全事業団
| 採 取 月 日 |  |  |  | 05/10 | 07/25 |  | 09/13 | 11/08 |  | 01/10 |  | 03/13
| 採 取 時 刻 |  |  |  | 16:43 | 08:50 |  | 11:50 | 11:35 |  | 12:40 |  | 15:00
| 採 取 位 置 |  |  |  | 表層 | 表層 |  | 表層 | 表層 |  | 表層 |  | 表層
| 採 取 水 深 |  |  | （ｍ） | 0.5 | 0.5 |  | 0.5 | 0.5 |  | 0.5 |  | 0.5
そ の 他 項 目 | アンモニア態窒素 |  |  | （mg/l）
| 亜硝酸性窒素 |  |  | （mg/l）
| 硝酸性窒素 |  |  | （mg/l）
| 有機態窒素 |  |  | （mg/l）
| リン酸態リン |  |  | （mg/l）
| 電気伝導度 |  |  | （μS/cm）
| ＤＯ飽和度 |  |  | （％）
| 塩化物イオン |  |  | （mg/l）
| 塩素量 |  |  | （‰）
| クロロフィルａ |  |  | （μg/l）
| トリハロメタン生成能 |  |  | （mg/l）
| 塩分 |  |  |  | 30 | 29 |  | 30 | 31 |  | 32 |  | 32
要 監 視 項 目 | ＥＰＮ |  |  | （mg/l）
| アンチモン |  |  | （mg/l）
| ニッケル |  |  | （mg/l）
| クロロホルム |  |  | （mg/l）
| ﾄﾗﾝｽ-1,2-ｼﾞｸﾛﾛｴﾁﾚﾝ |  |  | （mg/l）
| 1,2-ジクロロプロパン |  |  | （mg/l）
| P-ジクロロベンゼン |  |  | （mg/l）
| イソキサチオン |  |  | （mg/l）
| ダイアジノン |  |  | （mg/l）
| フェニトロチオン(MEP) |  |  | （mg/l）
| イソプロチオラン |  |  | （mg/l）
| オキシン銅(有機銅) |  |  | （mg/l）
| クロロタロニル(TPN) |  |  | （mg/l）
| プロピザミド |  |  | （mg/l）
| ジクロルボス(DDVP) |  |  | （mg/l）
| フェノブカルブ(BPMC) |  |  | （mg/l）
| イプロベンホス(IBP) |  |  | （mg/l）
| クロルニトロフェン(CNP) |  |  | （mg/l）
| トルエン |  |  | （mg/l）
| キシレン |  |  | （mg/l）
| ﾌﾀﾙ酸ｼﾞｴﾁﾙﾍｷｼﾙ |  |  | （mg/l）
| モリブデン |  |  | （mg/l）
| 塩化ビニルモノマー |  |  | （mg/l）
| エピクロロヒドリン |  |  | （mg/l）
| 全マンガン |  |  | （mg/l）
| ウラン |  |  | （mg/l）
| フェノール |  |  | （mg/l）
| ホルムアルデヒド |  |  | （mg/l）
| 4-t-オクチルフェノール |  |  | （mg/l）
| アニリン |  |  | （mg/l）
| 2,4-ジクロロフェノール |  |  | （mg/l）
| ペルフルオロオクタンスルホン酸（PFOS) |  |  | （ng/l）
| ペルフルオロオクタンスルホン酸（PFOS)（直鎖体） |  |  | （ng/l）
| ペルフルオロオクタン酸（PFOA) |  |  | （ng/l）
| ペルフルオロオクタン酸（PFOA)（直鎖体） |  |  | （ng/l）
| PFOS及びPFOAの合算値 |  |  | （ng/l）
要測定指標項目 | 透明度 |  |  | （ｍ） | 4.0 | 4.0 |  | 3.9 | 4.5 |  | 3.5 |  | 3.5
| 全有機炭素 |  |  | （mg/l）

## PUB_A01A (5)
公 共 用 水 域 水 質 測 定 結 果 表
地点番号 |  | 0704 | 地点統一番号 |  | 33-610-53 |  |  | 類型（達成期間） |  |  |  | A | (ｲ) |  | Ⅱ | (ｲ) | 生物特A |  | (ｲ) | 水 域 名 | 備讃瀬戸 | 調査機関 | 都道府県
都道府県名 |  | 岡山県 | 水 系 名 |  | 備讃瀬戸 | [14 empty] | 河 川 名 |  | 採水機関 | 岡山県環境保全事業団
調査年度 |  | 2023年度 | 調査区分 |  | 測定計画調査 | [14 empty] | 地 点 名 | 神島鹿落鼻沖 | 分析機関 | 岡山県環境保全事業団
| 採 取 月 日 |  |  |  | 05/10 |  | 07/25 |  |  | 09/13 |  | 11/08 |  |  | 01/10 |  | 03/13
| 採 取 時 刻 |  |  |  | 14:01 |  | 09:00 |  |  | 10:25 |  | 09:40 |  |  | 11:17 |  | 13:20
| 採 取 位 置 |  |  |  | 表層 |  | 表層 |  |  | 表層 |  | 表層 |  |  | 表層 |  | 表層
| 採 取 水 深 |  |  | （ｍ） | 0.5 |  | 0.5 |  |  | 0.5 |  | 0.5 |  |  | 0.5 |  | 0.5
現場観測項目 | 測定区分 |  |  |  | 年間 |  | 年間 |  |  | 年間 |  | 年間 |  |  | 年間 |  | 年間
| 天候 |  |  |  | 晴 |  | 晴 |  |  | 晴 |  | 晴 |  |  | 霧雨 |  | 晴
| 気温 |  |  | （℃） | 20.0 |  | 29.7 |  |  | 30.8 |  | 16.5 |  |  | 7.4 |  | 11.5
| 水温 |  |  | （℃） | 19.0 |  | 27.8 |  |  | 28.9 |  | 20.7 |  |  | 11.6 |  | 10.4
| 流量 |  |  | （㎥/s）
| 全水深 |  |  | （ｍ） | 8.2 |  | 6.2 |  |  | 8.5 |  | 7.5 |  |  | 8.9 |  | 8.5
| 透明度 |  |  | （ｍ） | 2.8 |  | 3.0 |  |  | 2.5 |  | 3.0 |  |  | 3.5 |  | 3.5
| 透視度 |  |  | （cm）
| 色相 |  |  |  | 灰黄緑色(中) |  | 灰緑色(中) |  |  | 灰緑色(中) |  | 灰緑色(中) |  |  | 灰緑色(中) |  | 灰緑色(中)
| 臭気 |  |  |  | 無臭 |  | 無臭 |  |  | 無臭 |  | 無臭 |  |  | 無臭 |  | 無臭
生 活 環 境 項 目 | ｐＨ |  |  |  | 8.3 |  | 8.0 |  |  | 8.2 |  | 8.0 |  |  | 8.2 |  | 8.2
| ＤＯ |  |  | （mg/l） | 10 |  | 6.6 |  | * | 8.0 |  | 6.9 |  | * | 9.3 |  | 9.1
| ＢＯＤ |  |  | （mg/l）
| ＣＯＤ |  |  | （mg/l） | 3.8 | * | 2.8 |  | * | 3.6 | * | 2.0 |  |  | 1.9 |  | 2.4 | *
| ＳＳ |  |  | （mg/l）
| 大腸菌数 |  |  | （CFU/100ml） | <1 |  | 2E00 |  |  | <1 |  | 4E00 |  |  | <1 |  | 1E00
| n-ﾍｷｻﾝ抽出物質 |  |  | （mg/l） | ND |  | ND |  |  | ND |  | ND |  |  | ND |  | ND
| 全窒素 |  |  | （mg/l）
| 全リン |  |  | （mg/l）
| 全亜鉛 |  |  | （mg/l）
| ノニルフェノール |  |  | （mg/l）
| LAS |  |  | （mg/l）
| 底層ＤＯ |  |  | （mg/l）
健 康 項 目 | カドミウム |  |  | （mg/l）
| 全シアン |  |  | （mg/l）
| 鉛 |  |  | （mg/l）
| 六価クロム |  |  | （mg/l）
| ヒ素 |  |  | （mg/l）
| 総水銀 |  |  | （mg/l）
| アルキル水銀 |  |  | （mg/l）
| ＰＣＢ |  |  | （mg/l）
| ジクロロメタン |  |  | （mg/l）
| 四塩化炭素 |  |  | （mg/l）
| 1,2-ｼﾞｸﾛﾛｴﾀﾝ |  |  | （mg/l）
| 1,1-ｼﾞｸﾛﾛｴﾁﾚﾝ |  |  | （mg/l）
| ｼｽ-1,2-ｼﾞｸﾛﾛｴﾁﾚﾝ |  |  | （mg/l）
| 1,1,1-ﾄﾘｸﾛﾛｴﾀﾝ |  |  | （mg/l）
| 1,1,2-ﾄﾘｸﾛﾛｴﾀﾝ |  |  | （mg/l）
| トリクロロエチレン |  |  | （mg/l）
| テトラクロロエチレン |  |  | （mg/l）
| 1,3-ｼﾞｸﾛﾛﾌﾟﾛﾍﾟﾝ |  |  | （mg/l）
| チウラム |  |  | （mg/l）
| シマジン |  |  | （mg/l）
| チオベンカルブ |  |  | （mg/l）
| ベンゼン |  |  | （mg/l）
| セレン |  |  | （mg/l）
| ほう素 |  |  | （mg/l）
| ふっ素 |  |  | （mg/l）
| 硝酸性窒素及び亜硝酸性窒素 |  |  | （mg/l）
| 1,4-ジオキサン |  |  | （mg/l）
特殊項目 | フェノール類 |  |  | （mg/l）
| 銅 |  |  | （mg/l）
| 亜鉛 |  |  | （mg/l）
| 鉄（溶解性） |  |  | （mg/l）
| マンガン（溶解性） |  |  | （mg/l）
| クロム |  |  | （mg/l）

## PUB_A01B (5)
公 共 用 水 域 水 質 測 定 結 果 表
地点番号 |  | 0704 | 地点統一番号 |  | 33-610-53 |  | 類型（達成期間） |  | A | (ｲ) | Ⅱ | (ｲ) | 生物特A | (ｲ) | 水 域 名 | 備讃瀬戸 | 調査機関 | 都道府県
都道府県名 |  | 岡山県 | 水 系 名 |  | 備讃瀬戸 | [9 empty] | 河 川 名 |  | 採水機関 | 岡山県環境保全事業団
調査年度 |  | 2023年度 | 調査区分 |  | 測定計画調査 | [9 empty] | 地 点 名 | 神島鹿落鼻沖 | 分析機関 | 岡山県環境保全事業団
| 採 取 月 日 |  |  |  | 05/10 | 07/25 |  | 09/13 | 11/08 |  | 01/10 |  | 03/13
| 採 取 時 刻 |  |  |  | 14:01 | 09:00 |  | 10:25 | 09:40 |  | 11:17 |  | 13:20
| 採 取 位 置 |  |  |  | 表層 | 表層 |  | 表層 | 表層 |  | 表層 |  | 表層
| 採 取 水 深 |  |  | （ｍ） | 0.5 | 0.5 |  | 0.5 | 0.5 |  | 0.5 |  | 0.5
そ の 他 項 目 | アンモニア態窒素 |  |  | （mg/l）
| 亜硝酸性窒素 |  |  | （mg/l）
| 硝酸性窒素 |  |  | （mg/l）
| 有機態窒素 |  |  | （mg/l）
| リン酸態リン |  |  | （mg/l）
| 電気伝導度 |  |  | （μS/cm）
| ＤＯ飽和度 |  |  | （％）
| 塩化物イオン |  |  | （mg/l）
| 塩素量 |  |  | （‰）
| クロロフィルａ |  |  | （μg/l）
| トリハロメタン生成能 |  |  | （mg/l）
| 塩分 |  |  |  | 24 | 29 |  | 30 | 31 |  | 32 |  | 32
要 監 視 項 目 | ＥＰＮ |  |  | （mg/l）
| アンチモン |  |  | （mg/l）
| ニッケル |  |  | （mg/l）
| クロロホルム |  |  | （mg/l）
| ﾄﾗﾝｽ-1,2-ｼﾞｸﾛﾛｴﾁﾚﾝ |  |  | （mg/l）
| 1,2-ジクロロプロパン |  |  | （mg/l）
| P-ジクロロベンゼン |  |  | （mg/l）
| イソキサチオン |  |  | （mg/l）
| ダイアジノン |  |  | （mg/l）
| フェニトロチオン(MEP) |  |  | （mg/l）
| イソプロチオラン |  |  | （mg/l）
| オキシン銅(有機銅) |  |  | （mg/l）
| クロロタロニル(TPN) |  |  | （mg/l）
| プロピザミド |  |  | （mg/l）
| ジクロルボス(DDVP) |  |  | （mg/l）
| フェノブカルブ(BPMC) |  |  | （mg/l）
| イプロベンホス(IBP) |  |  | （mg/l）
| クロルニトロフェン(CNP) |  |  | （mg/l）
| トルエン |  |  | （mg/l）
| キシレン |  |  | （mg/l）
| ﾌﾀﾙ酸ｼﾞｴﾁﾙﾍｷｼﾙ |  |  | （mg/l）
| モリブデン |  |  | （mg/l）
| 塩化ビニルモノマー |  |  | （mg/l）
| エピクロロヒドリン |  |  | （mg/l）
| 全マンガン |  |  | （mg/l）
| ウラン |  |  | （mg/l）
| フェノール |  |  | （mg/l）
| ホルムアルデヒド |  |  | （mg/l）
| 4-t-オクチルフェノール |  |  | （mg/l）
| アニリン |  |  | （mg/l）
| 2,4-ジクロロフェノール |  |  | （mg/l）
| ペルフルオロオクタンスルホン酸（PFOS) |  |  | （ng/l）
| ペルフルオロオクタンスルホン酸（PFOS)（直鎖体） |  |  | （ng/l）
| ペルフルオロオクタン酸（PFOA) |  |  | （ng/l）
| ペルフルオロオクタン酸（PFOA)（直鎖体） |  |  | （ng/l）
| PFOS及びPFOAの合算値 |  |  | （ng/l）
要測定指標項目 | 透明度 |  |  | （ｍ） | 2.8 | 3.0 |  | 2.5 | 3.0 |  | 3.5 |  | 3.5
| 全有機炭素 |  |  | （mg/l）

## PUB_A01A (6)
公 共 用 水 域 水 質 測 定 結 果 表
地点番号 |  | 0705 | 地点統一番号 |  | 33-610-02 |  | 類型（達成期間） |  |  | A | (ｲ) |  | Ⅱ | (ｲ) | 生物特A |  | (ｲ) | 水 域 名 |  |  | 備讃瀬戸 | [8 empty] | 調査機関 |  |  | 都道府県
都道府県名 |  | 岡山県 | 水 系 名 |  | 備讃瀬戸 | [12 empty] | 河 川 名 | [11 empty] | 採水機関 |  |  | 岡山県環境保全事業団
調査年度 |  | 2023年度 | 調査区分 |  | 測定計画調査 | [12 empty] | 地 点 名 |  |  | 青佐鼻沖 | [8 empty] | 分析機関 |  |  | 岡山県環境保全事業団
| 採 取 月 日 |  |  |  | 04/18 | 04/18 |  | 05/10 |  | 05/10 |  |  | 05/10 |  | 05/10 |  | 05/10 |  |  | 05/10 | 06/01 |  | 06/01 | 07/25 |  | 07/25 | 08/14 |  | 08/14 |  | 09/13 |  | 09/13 | 10/03 |  | 10/03 |  | 10/03 | 10/03
| 採 取 時 刻 |  |  |  | 10:37 | 10:37 |  | 12:10 |  | 12:10 |  |  | 12:10 |  | 14:15 |  | 14:15 |  |  | 14:15 | 10:10 |  | 10:10 | 06:50 |  | 06:50 | 09:50 |  | 09:50 |  | 10:35 |  | 10:35 | 12:22 |  | 12:22 |  | 12:22 | 14:19
| 採 取 位 置 |  |  |  | 表層 | 下層 |  | 表層 |  | 中層 |  |  | 下層 |  | 表層 |  | 中層 |  |  | 下層 | 表層 |  | 下層 | 表層 |  | 下層 | 表層 |  | 下層 |  | 表層 |  | 下層 | 表層 |  | 中層 |  | 下層 | 表層
| 採 取 水 深 |  |  | （ｍ） | 0.5 | 10.2 |  | 0.5 |  | 2.0 |  |  | 9.4 |  | 0.5 |  | 2.0 |  |  | 9.6 | 0.5 |  | 9.5 | 0.5 |  | 8.5 | 0.5 |  | 9.5 |  | 0.5 |  | 9.9 | 0.5 |  | 2.0 |  | 9.7 | 0.5
現場観測項目 | 測定区分 |  |  |  | 年間 | 年間 |  | 年間 |  | 年間 |  |  | 年間 |  | 年間 |  | 年間 |  |  | 年間 | 年間 |  | 年間 | 年間 |  | 年間 | 年間 |  | 年間 |  | 年間 |  | 年間 | 年間 |  | 年間 |  | 年間 | 年間
| 天候 |  |  |  | 曇 |  |  | 晴 | [6 empty] | 晴 | [5 empty] | 曇 |  |  | 晴 |  |  | 曇 |  |  |  | 晴 |  |  | 曇 |  |  |  |  | 曇
| 気温 |  |  | （℃） | 15.2 |  |  | 18.5 | [6 empty] | 20.3 | [5 empty] | 20.7 |  |  | 28.4 |  |  | 30.2 |  |  |  | 30.5 |  |  | 24.7 |  |  |  |  | 24.5
| 水温 |  |  | （℃） | 14.9 | 14.8 |  | 18.3 |  | 17.6 |  |  | 16.6 |  | 20.2 |  | 18.2 |  |  | 16.7 | 20.0 |  | 19.4 | 26.9 |  | 25.3 | 28.9 |  | 27.6 |  | 29.0 |  | 28.9 | 26.8 |  | 26.5 |  | 26.7 | 26.6
| 流量 |  |  | （㎥/s）
| 全水深 |  |  | （ｍ） | 11.2 |  |  | 10.4 | [6 empty] | 10.6 | [5 empty] | 10.5 |  |  | 9.5 |  |  | 10.5 |  |  |  | 10.9 |  |  | 10.7 |  |  |  |  | 11.0
| 透明度 |  |  | （ｍ） | 4.0 |  |  | 2.4 | [6 empty] | 2.0 | [5 empty] | 4.2 |  |  | 3.0 |  |  | 7.0 |  |  |  | 3.1 |  |  | 1.8 |  |  |  |  | 1.8
| 透視度 |  |  | （cm）
| 色相 |  |  |  | 緑色(中) |  |  | 灰緑色(中) | [6 empty] | 灰黄緑色(中) | [5 empty] | 緑色(中) |  |  | 灰緑色(中) |  |  | 灰緑色(中) |  |  |  | 灰緑色(中) |  |  | 灰緑色(中) |  |  |  |  | 灰緑色(中)
| 臭気 |  |  |  | 無臭 | 無臭 |  | 無臭 |  | 無臭 |  |  | 無臭 |  | 無臭 |  | 無臭 |  |  | 無臭 | 無臭 |  | 無臭 | 無臭 |  | 無臭 | 無臭 |  | 無臭 |  | 無臭 |  | 無臭 | 無臭 |  | 無臭 |  | 無臭 | 無臭
生 活 環 境 項 目 | ｐＨ |  |  |  | 8.0 |  |  | 8.3 |  | 8.3 |  |  |  |  | 8.3 |  | 8.3 |  |  |  | 8.0 |  |  | 8.0 |  |  | 8.1 |  |  |  | 8.2 |  |  | 8.0 |  | 8.1 |  |  | 8.0
| ＤＯ |  |  | （mg/l） | 8.6 |  |  | 9.7 |  | 10 |  |  |  |  | 10 |  | 10 |  |  |  | 7.7 |  |  | 6.5 | * |  | 7.2 | * |  |  | 8.0 |  |  | 6.1 | * | 6.4 | * |  | 6.0 | *
| ＢＯＤ |  |  | （mg/l）
| ＣＯＤ |  |  | （mg/l） | 2.0 |  |  | 3.5 | * | 4.5 |  | * |  |  | 3.6 | * | 3.6 |  | * |  | 2.4 | * |  | 2.8 | * |  | 2.4 | * |  |  | 3.1 | * |  | 2.3 | * | 2.5 | * |  | 2.2 | *
| ＳＳ |  |  | （mg/l）
| 大腸菌数 |  |  | （CFU/100ml） | <1 |  |  | 1E00 | [6 empty] | <1 | [5 empty] | 1E00 |  |  | 3E00 |  |  | <1 |  |  |  | <1 |  |  | <1 |  |  |  |  | 1E00
| n-ﾍｷｻﾝ抽出物質 |  |  | （mg/l） | ND |  |  | ND | [6 empty] | ND | [5 empty] | ND |  |  | ND |  |  | ND |  |  |  | ND |  |  | ND |  |  |  |  | ND
| 全窒素 |  |  | （mg/l） | 0.21 | [9 empty] | 0.32 | * |  |  |  |  | 0.23 |  |  | 0.21 |  |  | 0.21 |  |  |  | 0.22 | [7 empty] | 0.24
| 全リン |  |  | （mg/l） | 0.025 | [9 empty] | 0.030 | [5 empty] | 0.028 |  |  | 0.035 | * |  | 0.036 | * |  |  | 0.044 | * | [6 empty] | 0.049 | *
| 全亜鉛 |  |  | （mg/l） | [10 empty] | <0.001 | [8 empty] | 0.001 | [14 empty] | 0.001
| ノニルフェノール |  |  | （mg/l） | [10 empty] | <0.00006 | [8 empty] | <0.00006 | [14 empty] | <0.00006
| LAS |  |  | （mg/l） | [10 empty] | <0.0006 | [8 empty] | <0.0006 | [14 empty] | <0.0006
| 底層ＤＯ |  |  | （mg/l） |  | 8.4 | [6 empty] | 8.6 | [6 empty] | 9.0 |  |  | 6.5 |  |  | 4.7 |  |  | 5.4 |  |  |  | 8.0 |  |  |  |  | 5.8
健 康 項 目 | カドミウム |  |  | （mg/l） | [10 empty] | <0.0003
| 全シアン |  |  | （mg/l） | [10 empty] | ND
| 鉛 |  |  | （mg/l） | [10 empty] | <0.005
| 六価クロム |  |  | （mg/l） | [10 empty] | <0.01
| ヒ素 |  |  | （mg/l） | [10 empty] | <0.005
| 総水銀 |  |  | （mg/l） | [10 empty] | <0.0005
| アルキル水銀 |  |  | （mg/l）
| ＰＣＢ |  |  | （mg/l） | [16 empty] | ND
| ジクロロメタン |  |  | （mg/l） | [16 empty] | <0.002
| 四塩化炭素 |  |  | （mg/l） | [16 empty] | <0.0002
| 1,2-ｼﾞｸﾛﾛｴﾀﾝ |  |  | （mg/l） | [16 empty] | <0.0004
| 1,1-ｼﾞｸﾛﾛｴﾁﾚﾝ |  |  | （mg/l） | [16 empty] | <0.002
| ｼｽ-1,2-ｼﾞｸﾛﾛｴﾁﾚﾝ |  |  | （mg/l） | [16 empty] | <0.004
| 1,1,1-ﾄﾘｸﾛﾛｴﾀﾝ |  |  | （mg/l） | [16 empty] | <0.0005
| 1,1,2-ﾄﾘｸﾛﾛｴﾀﾝ |  |  | （mg/l） | [16 empty] | <0.0006
| トリクロロエチレン |  |  | （mg/l） | [16 empty] | <0.001
| テトラクロロエチレン |  |  | （mg/l） | [16 empty] | <0.0005
| 1,3-ｼﾞｸﾛﾛﾌﾟﾛﾍﾟﾝ |  |  | （mg/l） | [16 empty] | <0.0002
| チウラム |  |  | （mg/l） | [16 empty] | <0.0006
| シマジン |  |  | （mg/l） | [16 empty] | <0.0003
| チオベンカルブ |  |  | （mg/l） | [16 empty] | <0.002
| ベンゼン |  |  | （mg/l） | [16 empty] | <0.001
| セレン |  |  | （mg/l） | [10 empty] | <0.002
| ほう素 |  |  | （mg/l）
| ふっ素 |  |  | （mg/l）
| 硝酸性窒素及び亜硝酸性窒素 |  |  | （mg/l） | 0.04 | [9 empty] | 0.09 | [5 empty] | 0.04 |  |  | <0.03 |  |  | <0.03 |  |  |  | <0.03 | [7 empty] | <0.03
| 1,4-ジオキサン |  |  | （mg/l） | [16 empty] | <0.005
特殊項目 | フェノール類 |  |  | （mg/l）
| 銅 |  |  | （mg/l）
| 亜鉛 |  |  | （mg/l） | [10 empty] | <0.001 | [8 empty] | 0.001 | [14 empty] | 0.001
| 鉄（溶解性） |  |  | （mg/l）
| マンガン（溶解性） |  |  | （mg/l）
| クロム |  |  | （mg/l）

## PUB_A01B (6)
公 共 用 水 域 水 質 測 定 結 果 表
地点番号 |  | 0705 | 地点統一番号 |  | 33-610-02 |  | 類型（達成期間） |  | A | (ｲ) | Ⅱ | (ｲ) | 生物特A | (ｲ) | 水 域 名 |  | 備讃瀬戸 | [5 empty] | 調査機関 |  | 都道府県
都道府県名 |  | 岡山県 | 水 系 名 |  | 備讃瀬戸 | [9 empty] | 河 川 名 | [7 empty] | 採水機関 |  | 岡山県環境保全事業団
調査年度 |  | 2023年度 | 調査区分 |  | 測定計画調査 | [9 empty] | 地 点 名 |  | 青佐鼻沖 | [5 empty] | 分析機関 |  | 岡山県環境保全事業団
| 採 取 月 日 |  |  |  | 04/18 | 04/18 |  | 05/10 | 05/10 |  | 05/10 |  | 05/10 | 05/10 |  | 05/10 | 06/01 | 06/01 | 07/25 | 07/25 | 08/14 | 08/14 |  | 09/13 | 09/13 | 10/03 | 10/03 | 10/03 | 10/03
| 採 取 時 刻 |  |  |  | 10:37 | 10:37 |  | 12:10 | 12:10 |  | 12:10 |  | 14:15 | 14:15 |  | 14:15 | 10:10 | 10:10 | 06:50 | 06:50 | 09:50 | 09:50 |  | 10:35 | 10:35 | 12:22 | 12:22 | 12:22 | 14:19
| 採 取 位 置 |  |  |  | 表層 | 下層 |  | 表層 | 中層 |  | 下層 |  | 表層 | 中層 |  | 下層 | 表層 | 下層 | 表層 | 下層 | 表層 | 下層 |  | 表層 | 下層 | 表層 | 中層 | 下層 | 表層
| 採 取 水 深 |  |  | （ｍ） | 0.5 | 10.2 |  | 0.5 | 2.0 |  | 9.4 |  | 0.5 | 2.0 |  | 9.6 | 0.5 | 9.5 | 0.5 | 8.5 | 0.5 | 9.5 |  | 0.5 | 9.9 | 0.5 | 2.0 | 9.7 | 0.5
そ の 他 項 目 | アンモニア態窒素 |  |  | （mg/l） | <0.02 | [7 empty] | <0.02 |  |  |  | <0.02 |  | <0.02 |  | <0.02 |  |  | <0.02 |  |  |  |  | 0.03
| 亜硝酸性窒素 |  |  | （mg/l） | <0.01 | [7 empty] | <0.01 |  |  |  | <0.01 |  | <0.01 |  | <0.01 |  |  | <0.01 |  |  |  |  | <0.01
| 硝酸性窒素 |  |  | （mg/l） | 0.03 | [7 empty] | 0.08 |  |  |  | 0.03 |  | <0.02 |  | <0.02 |  |  | <0.02 |  |  |  |  | <0.02
| 有機態窒素 |  |  | （mg/l）
| リン酸態リン |  |  | （mg/l） | <0.01 | [7 empty] | <0.01 |  |  |  | 0.01 |  | 0.01 |  | 0.01 |  |  | <0.01 |  |  |  |  | 0.03
| 電気伝導度 |  |  | （μS/cm）
| ＤＯ飽和度 |  |  | （％）
| 塩化物イオン |  |  | （mg/l）
| 塩素量 |  |  | （‰）
| クロロフィルａ |  |  | （μg/l） | 0.9E00 | [7 empty] | 4.6E00 |  |  |  | 0.8E00 |  | 1.0E00 |  | 0.9E00 |  |  | 3.8E00 |  |  |  |  | 5.4E00
| トリハロメタン生成能 |  |  | （mg/l）
| 塩分 |  |  |  | 30 |  |  | 24 | 28 |  |  |  | 23 | 25 |  |  | 28 |  | 29 |  | 30 |  |  | 30 |  | 30 | 30 |  | 30
要 監 視 項 目 | ＥＰＮ |  |  | （mg/l）
| アンチモン |  |  | （mg/l）
| ニッケル |  |  | （mg/l）
| クロロホルム |  |  | （mg/l）
| ﾄﾗﾝｽ-1,2-ｼﾞｸﾛﾛｴﾁﾚﾝ |  |  | （mg/l）
| 1,2-ジクロロプロパン |  |  | （mg/l）
| P-ジクロロベンゼン |  |  | （mg/l）
| イソキサチオン |  |  | （mg/l）
| ダイアジノン |  |  | （mg/l）
| フェニトロチオン(MEP) |  |  | （mg/l）
| イソプロチオラン |  |  | （mg/l）
| オキシン銅(有機銅) |  |  | （mg/l）
| クロロタロニル(TPN) |  |  | （mg/l）
| プロピザミド |  |  | （mg/l）
| ジクロルボス(DDVP) |  |  | （mg/l）
| フェノブカルブ(BPMC) |  |  | （mg/l）
| イプロベンホス(IBP) |  |  | （mg/l）
| クロルニトロフェン(CNP) |  |  | （mg/l）
| トルエン |  |  | （mg/l）
| キシレン |  |  | （mg/l）
| ﾌﾀﾙ酸ｼﾞｴﾁﾙﾍｷｼﾙ |  |  | （mg/l）
| モリブデン |  |  | （mg/l）
| 塩化ビニルモノマー |  |  | （mg/l）
| エピクロロヒドリン |  |  | （mg/l）
| 全マンガン |  |  | （mg/l）
| ウラン |  |  | （mg/l）
| フェノール |  |  | （mg/l）
| ホルムアルデヒド |  |  | （mg/l）
| 4-t-オクチルフェノール |  |  | （mg/l）
| アニリン |  |  | （mg/l）
| 2,4-ジクロロフェノール |  |  | （mg/l）
| ペルフルオロオクタンスルホン酸（PFOS) |  |  | （ng/l）
| ペルフルオロオクタンスルホン酸（PFOS)（直鎖体） |  |  | （ng/l）
| ペルフルオロオクタン酸（PFOA) |  |  | （ng/l）
| ペルフルオロオクタン酸（PFOA)（直鎖体） |  |  | （ng/l）
| PFOS及びPFOAの合算値 |  |  | （ng/l）
要測定指標項目 | 透明度 |  |  | （ｍ） | 4.0 |  |  | 2.4 |  |  |  |  | 2.0 |  |  |  | 4.2 |  | 3.0 |  | 7.0 |  |  | 3.1 |  | 1.8 |  |  | 1.8
| 全有機炭素 |  |  | （mg/l） | [8 empty] | 1.9 | [5 empty] | 2.5 | [9 empty] | 1.6

## PUB_A01A (7)
公 共 用 水 域 水 質 測 定 結 果 表
地点番号 |  | 0705 | 地点統一番号 |  | 33-610-02 |  |  | 類型（達成期間） |  |  | A | (ｲ) | Ⅱ | (ｲ) | 生物特A | (ｲ) | 水 域 名 |  | 備讃瀬戸 |  |  |  |  | 調査機関 | 都道府県
都道府県名 |  | 岡山県 | 水 系 名 |  | 備讃瀬戸 | [11 empty] | 河 川 名 | [6 empty] | 採水機関 | 岡山県環境保全事業団
調査年度 |  | 2023年度 | 調査区分 |  | 測定計画調査 | [11 empty] | 地 点 名 |  | 青佐鼻沖 |  |  |  |  | 分析機関 | 岡山県環境保全事業団
| 採 取 月 日 |  |  |  | 10/03 |  | 10/03 |  | 11/08 |  | 11/08 |  | 12/06 |  | 12/06 | 01/10 |  | 01/10 | 02/07 | 02/07 | 03/13 |  | 03/13
| 採 取 時 刻 |  |  |  | 14:19 |  | 14:19 |  | 09:48 |  | 09:48 |  | 08:30 |  | 08:30 | 11:30 |  | 11:30 | 10:05 | 10:05 | 13:33 |  | 13:33
| 採 取 位 置 |  |  |  | 中層 |  | 下層 |  | 表層 |  | 下層 |  | 表層 |  | 下層 | 表層 |  | 下層 | 表層 | 下層 | 表層 |  | 下層
| 採 取 水 深 |  |  | （ｍ） | 2.0 |  | 10.0 |  | 0.5 |  | 9.0 |  | 0.5 |  | 8.5 | 0.5 |  | 10.3 | 0.5 | 10.0 | 0.5 |  | 9.5
現場観測項目 | 測定区分 |  |  |  | 年間 |  | 年間 |  | 年間 |  | 年間 |  | 年間 |  | 年間 | 年間 |  | 年間 | 年間 | 年間 | 年間 |  | 年間
| 天候 | [7 empty] | 晴 |  |  |  | 晴 |  |  | 霧雨 |  |  | 曇 |  | 晴
| 気温 |  |  | （℃） |  |  |  |  | 17.0 |  |  |  | 10.7 |  |  | 7.7 |  |  | 8.0 |  | 11.8
| 水温 |  |  | （℃） | 26.4 |  | 26.7 |  | 20.6 |  | 20.8 |  | 14.9 |  | 14.7 | 11.7 |  | 11.4 | 8.7 | 9.5 | 10.3 |  | 10.1
| 流量 |  |  | （㎥/s）
| 全水深 |  |  | （ｍ） |  |  |  |  | 10.0 |  |  |  | 9.5 |  |  | 11.3 |  |  | 11.0 |  | 10.5
| 透明度 |  |  | （ｍ） |  |  |  |  | 2.0 |  |  |  | 3.0 |  |  | 4.0 |  |  | 3.3 |  | 2.0
| 透視度 |  |  | （cm）
| 色相 | [7 empty] | 灰緑色(中) |  |  |  | 灰緑色(中) |  |  | 灰緑色(中) |  |  | 灰緑色(中) |  | 灰緑色(中)
| 臭気 |  |  |  | 無臭 |  | 無臭 |  | 無臭 |  | 無臭 |  | 無臭 |  | 無臭 | 無臭 |  | 無臭 | 無臭 | 無臭 | 無臭 |  | 無臭
生 活 環 境 項 目 | ｐＨ |  |  |  | 8.0 |  |  |  | 8.0 |  |  |  | 8.1 |  |  | 8.2 |  |  | 8.2 |  | 8.2
| ＤＯ |  |  | （mg/l） | 6.1 | * |  |  | 6.7 | * |  |  | 8.6 |  |  | 9.4 |  |  | 11 |  | 9.8
| ＢＯＤ |  |  | （mg/l）
| ＣＯＤ |  |  | （mg/l） | 2.2 | * |  |  | 2.0 |  |  |  | 1.8 |  |  | 2.0 |  |  | 1.5 |  | 2.4 | *
| ＳＳ |  |  | （mg/l）
| 大腸菌数 |  |  | （CFU/100ml） |  |  |  |  | 6E00 |  |  |  | <1 |  |  | <1 |  |  | <1 |  | 1E00
| n-ﾍｷｻﾝ抽出物質 |  |  | （mg/l） |  |  |  |  | ND |  |  |  | ND |  |  | ND |  |  | ND |  | ND
| 全窒素 |  |  | （mg/l） |  |  |  |  | 0.31 | * |  |  | 0.21 |  |  | 0.20 |  |  | 0.14 |  | 0.14
| 全リン |  |  | （mg/l） |  |  |  |  | 0.049 | * |  |  | 0.028 |  |  | 0.026 |  |  | 0.012 |  | 0.021
| 全亜鉛 |  |  | （mg/l） | [8 empty] | 0.001
| ノニルフェノール |  |  | （mg/l） | [8 empty] | <0.00006
| LAS |  |  | （mg/l） | [8 empty] | <0.0006
| 底層ＤＯ |  |  | （mg/l） |  |  | 6.0 |  |  |  | 7.0 |  |  |  | 8.5 |  |  | 9.3 |  | 9.2 |  |  | 9.4
健 康 項 目 | カドミウム |  |  | （mg/l）
| 全シアン |  |  | （mg/l）
| 鉛 |  |  | （mg/l）
| 六価クロム |  |  | （mg/l）
| ヒ素 |  |  | （mg/l）
| 総水銀 |  |  | （mg/l）
| アルキル水銀 |  |  | （mg/l）
| ＰＣＢ |  |  | （mg/l）
| ジクロロメタン |  |  | （mg/l）
| 四塩化炭素 |  |  | （mg/l）
| 1,2-ｼﾞｸﾛﾛｴﾀﾝ |  |  | （mg/l）
| 1,1-ｼﾞｸﾛﾛｴﾁﾚﾝ |  |  | （mg/l）
| ｼｽ-1,2-ｼﾞｸﾛﾛｴﾁﾚﾝ |  |  | （mg/l）
| 1,1,1-ﾄﾘｸﾛﾛｴﾀﾝ |  |  | （mg/l）
| 1,1,2-ﾄﾘｸﾛﾛｴﾀﾝ |  |  | （mg/l）
| トリクロロエチレン |  |  | （mg/l）
| テトラクロロエチレン |  |  | （mg/l）
| 1,3-ｼﾞｸﾛﾛﾌﾟﾛﾍﾟﾝ |  |  | （mg/l）
| チウラム |  |  | （mg/l）
| シマジン |  |  | （mg/l）
| チオベンカルブ |  |  | （mg/l）
| ベンゼン |  |  | （mg/l）
| セレン |  |  | （mg/l）
| ほう素 |  |  | （mg/l）
| ふっ素 |  |  | （mg/l）
| 硝酸性窒素及び亜硝酸性窒素 |  |  | （mg/l） |  |  |  |  | 0.03 |  |  |  | 0.03 |  |  | <0.03 |  |  | <0.03 |  | <0.03
| 1,4-ジオキサン |  |  | （mg/l）
特殊項目 | フェノール類 |  |  | （mg/l）
| 銅 |  |  | （mg/l） | [8 empty] | <0.01
| 亜鉛 |  |  | （mg/l） | [8 empty] | 0.001
| 鉄（溶解性） |  |  | （mg/l） | [8 empty] | <0.01
| マンガン（溶解性） |  |  | （mg/l） | [8 empty] | 0.01
| クロム |  |  | （mg/l） | [8 empty] | <0.03

## PUB_A01B (7)
公 共 用 水 域 水 質 測 定 結 果 表
地点番号 |  | 0705 | 地点統一番号 |  | 33-610-02 |  | 類型（達成期間） |  | A | (ｲ) | Ⅱ | (ｲ) | 生物特A | (ｲ) | 水 域 名 |  | 備讃瀬戸 |  |  |  | 調査機関 | 都道府県
都道府県名 |  | 岡山県 | 水 系 名 |  | 備讃瀬戸 | [9 empty] | 河 川 名 | [5 empty] | 採水機関 | 岡山県環境保全事業団
調査年度 |  | 2023年度 | 調査区分 |  | 測定計画調査 | [9 empty] | 地 点 名 |  | 青佐鼻沖 |  |  |  | 分析機関 | 岡山県環境保全事業団
| 採 取 月 日 |  |  |  | 10/03 | 10/03 |  | 11/08 | 11/08 |  | 12/06 |  | 12/06 | 01/10 |  | 01/10 | 02/07 | 02/07 | 03/13 | 03/13
| 採 取 時 刻 |  |  |  | 14:19 | 14:19 |  | 09:48 | 09:48 |  | 08:30 |  | 08:30 | 11:30 |  | 11:30 | 10:05 | 10:05 | 13:33 | 13:33
| 採 取 位 置 |  |  |  | 中層 | 下層 |  | 表層 | 下層 |  | 表層 |  | 下層 | 表層 |  | 下層 | 表層 | 下層 | 表層 | 下層
| 採 取 水 深 |  |  | （ｍ） | 2.0 | 10.0 |  | 0.5 | 9.0 |  | 0.5 |  | 8.5 | 0.5 |  | 10.3 | 0.5 | 10.0 | 0.5 | 9.5
そ の 他 項 目 | アンモニア態窒素 |  |  | （mg/l） |  |  |  | 0.07 |  |  | <0.02 |  |  | 0.02 |  |  | <0.02 |  | <0.02
| 亜硝酸性窒素 |  |  | （mg/l） |  |  |  | 0.01 |  |  | 0.01 |  |  | <0.01 |  |  | <0.01 |  | <0.01
| 硝酸性窒素 |  |  | （mg/l） |  |  |  | <0.02 |  |  | 0.02 |  |  | <0.02 |  |  | <0.02 |  | <0.02
| 有機態窒素 |  |  | （mg/l）
| リン酸態リン |  |  | （mg/l） |  |  |  | 0.03 |  |  | 0.01 |  |  | <0.01 |  |  | <0.01 |  | <0.01
| 電気伝導度 |  |  | （μS/cm）
| ＤＯ飽和度 |  |  | （％）
| 塩化物イオン |  |  | （mg/l）
| 塩素量 |  |  | （‰）
| クロロフィルａ |  |  | （μg/l） |  |  |  | 2.5E00 |  |  | 7.6E00 |  |  | 6.7E00 |  |  | 3.3E00 |  | 7.0E00
| トリハロメタン生成能 |  |  | （mg/l）
| 塩分 |  |  |  | 30 |  |  | 31 |  |  | 32 |  |  | 32 |  |  | 30 |  | 32
要 監 視 項 目 | ＥＰＮ |  |  | （mg/l）
| アンチモン |  |  | （mg/l）
| ニッケル |  |  | （mg/l）
| クロロホルム |  |  | （mg/l）
| ﾄﾗﾝｽ-1,2-ｼﾞｸﾛﾛｴﾁﾚﾝ |  |  | （mg/l）
| 1,2-ジクロロプロパン |  |  | （mg/l）
| P-ジクロロベンゼン |  |  | （mg/l）
| イソキサチオン |  |  | （mg/l）
| ダイアジノン |  |  | （mg/l）
| フェニトロチオン(MEP) |  |  | （mg/l）
| イソプロチオラン |  |  | （mg/l）
| オキシン銅(有機銅) |  |  | （mg/l）
| クロロタロニル(TPN) |  |  | （mg/l）
| プロピザミド |  |  | （mg/l）
| ジクロルボス(DDVP) |  |  | （mg/l）
| フェノブカルブ(BPMC) |  |  | （mg/l）
| イプロベンホス(IBP) |  |  | （mg/l）
| クロルニトロフェン(CNP) |  |  | （mg/l）
| トルエン |  |  | （mg/l）
| キシレン |  |  | （mg/l）
| ﾌﾀﾙ酸ｼﾞｴﾁﾙﾍｷｼﾙ |  |  | （mg/l）
| モリブデン |  |  | （mg/l）
| 塩化ビニルモノマー |  |  | （mg/l）
| エピクロロヒドリン |  |  | （mg/l）
| 全マンガン |  |  | （mg/l）
| ウラン |  |  | （mg/l）
| フェノール |  |  | （mg/l）
| ホルムアルデヒド |  |  | （mg/l）
| 4-t-オクチルフェノール |  |  | （mg/l）
| アニリン |  |  | （mg/l）
| 2,4-ジクロロフェノール |  |  | （mg/l）
| ペルフルオロオクタンスルホン酸（PFOS) |  |  | （ng/l）
| ペルフルオロオクタンスルホン酸（PFOS)（直鎖体） |  |  | （ng/l）
| ペルフルオロオクタン酸（PFOA) |  |  | （ng/l）
| ペルフルオロオクタン酸（PFOA)（直鎖体） |  |  | （ng/l）
| PFOS及びPFOAの合算値 |  |  | （ng/l）
要測定指標項目 | 透明度 |  |  | （ｍ） |  |  |  | 2.0 |  |  | 3.0 |  |  | 4.0 |  |  | 3.3 |  | 2.0
| 全有機炭素 |  |  | （mg/l） | [6 empty] | 2.1

## PUB_A01A (8)
公 共 用 水 域 水 質 測 定 結 果 表
地点番号 |  | 0706 | 地点統一番号 |  | 33-610-03 |  | 類型（達成期間） |  |  | A | (ｲ) |  | Ⅱ | (ｲ) | 生物特A |  | (ｲ) | 水 域 名 |  |  | 備讃瀬戸 | [8 empty] | 調査機関 |  |  | 都道府県
都道府県名 |  | 岡山県 | 水 系 名 |  | 備讃瀬戸 | [12 empty] | 河 川 名 | [11 empty] | 採水機関 |  |  | 岡山県環境保全事業団
調査年度 |  | 2023年度 | 調査区分 |  | 測定計画調査 | [12 empty] | 地 点 名 |  |  | 北木島布越崎北 | [8 empty] | 分析機関 |  |  | 岡山県環境保全事業団
| 採 取 月 日 |  |  |  | 04/18 | 04/18 |  | 05/10 |  | 05/10 |  |  | 05/10 |  | 05/10 |  | 05/10 |  |  | 05/10 | 06/01 |  | 06/01 | 07/25 |  | 07/25 | 08/14 |  | 08/14 |  | 09/13 |  | 09/13 | 10/03 |  | 10/03 |  | 10/03 | 10/03
| 採 取 時 刻 |  |  |  | 10:55 | 10:55 |  | 12:35 |  | 12:35 |  |  | 12:35 |  | 14:40 |  | 14:40 |  |  | 14:40 | 10:30 |  | 10:30 | 07:10 |  | 07:10 | 10:10 |  | 10:10 |  | 10:52 |  | 10:52 | 12:45 |  | 12:45 |  | 12:45 | 14:42
| 採 取 位 置 |  |  |  | 表層 | 下層 |  | 表層 |  | 中層 |  |  | 下層 |  | 表層 |  | 中層 |  |  | 下層 | 表層 |  | 下層 | 表層 |  | 下層 | 表層 |  | 下層 |  | 表層 |  | 下層 | 表層 |  | 中層 |  | 下層 | 表層
| 採 取 水 深 |  |  | （ｍ） | 0.5 | 21.4 |  | 0.5 |  | 2.0 |  |  | 21.1 |  | 0.5 |  | 2.0 |  |  | 20.0 | 0.5 |  | 20.5 | 0.5 |  | 19.4 | 0.5 |  | 20.5 |  | 0.5 |  | 20.8 | 0.5 |  | 2.0 |  | 20.5 | 0.5
現場観測項目 | 測定区分 |  |  |  | 年間 | 年間 |  | 年間 |  | 年間 |  |  | 年間 |  | 年間 |  | 年間 |  |  | 年間 | 年間 |  | 年間 | 年間 |  | 年間 | 年間 |  | 年間 |  | 年間 |  | 年間 | 年間 |  | 年間 |  | 年間 | 年間
| 天候 |  |  |  | 曇 |  |  | 晴 | [6 empty] | 晴 | [5 empty] | 曇 |  |  | 晴 |  |  | 曇 |  |  |  | 晴 |  |  | 曇 |  |  |  |  | 曇
| 気温 |  |  | （℃） | 15.3 |  |  | 19.0 | [6 empty] | 20.2 | [5 empty] | 21.3 |  |  | 27.3 |  |  | 30.1 |  |  |  | 31.2 |  |  | 24.0 |  |  |  |  | 25.5
| 水温 |  |  | （℃） | 14.5 | 14.5 |  | 18.7 |  | 17.7 |  |  | 16.4 |  | 18.1 |  | 16.9 |  |  | 16.3 | 19.8 |  | 18.9 | 26.4 |  | 24.7 | 28.6 |  | 27.0 |  | 28.9 |  | 28.4 | 27.0 |  | 26.5 |  | 26.9 | 27.1
| 流量 |  |  | （㎥/s）
| 全水深 |  |  | （ｍ） | 22.4 |  |  | 22.1 | [6 empty] | 21.0 | [5 empty] | 21.5 |  |  | 20.4 |  |  | 21.5 |  |  |  | 21.8 |  |  | 21.5 |  |  |  |  | 21.6
| 透明度 |  |  | （ｍ） | 8.5 |  |  | 2.7 | [6 empty] | 5.0 | [5 empty] | 7.5 |  |  | 4.5 |  |  | 6.0 |  |  |  | 5.0 |  |  | 3.5 |  |  |  |  | 4.4
| 透視度 |  |  | （cm）
| 色相 |  |  |  | 緑青色(中) |  |  | 灰緑色(中) | [6 empty] | 灰緑色(中) | [5 empty] | 緑色(中) |  |  | 灰緑色(中) |  |  | 灰緑色(中) |  |  |  | 灰緑色(中) |  |  | 青緑色(中) |  |  |  |  | 青緑色(中)
| 臭気 |  |  |  | 無臭 | 無臭 |  | 無臭 |  | 無臭 |  |  | 無臭 |  | 無臭 |  | 無臭 |  |  | 無臭 | 無臭 |  | 無臭 | 無臭 |  | 無臭 | 無臭 |  | 無臭 |  | 無臭 |  | 無臭 | 無臭 |  | 無臭 |  | 無臭 | 無臭
生 活 環 境 項 目 | ｐＨ |  |  |  | 8.0 |  |  | 8.3 |  | 8.3 |  |  |  |  | 8.3 |  | 8.2 |  |  |  | 8.0 |  |  | 8.0 |  |  | 8.1 |  |  |  | 8.1 |  |  | 8.0 |  | 8.0 |  |  | 8.0
| ＤＯ |  |  | （mg/l） | 8.3 |  |  | 10 |  | 10 |  |  |  |  | 11 |  | 9.6 |  |  |  | 7.8 |  |  | 6.9 | * |  | 7.7 |  |  |  | 7.4 | * |  | 5.8 | * | 5.8 | * |  | 6.0 | *
| ＢＯＤ |  |  | （mg/l）
| ＣＯＤ |  |  | （mg/l） | 1.2 |  |  | 3.5 | * | 4.4 |  | * |  |  | 3.8 | * | 3.0 |  | * |  | 2.1 | * |  | 2.6 | * |  | 2.1 | * |  |  | 2.4 | * |  | 2.0 |  | 1.9 |  |  | 2.1 | *
| ＳＳ |  |  | （mg/l）
| 大腸菌数 |  |  | （CFU/100ml） | <1 |  |  | <1 | [6 empty] | <1 | [5 empty] | <1 |  |  | <1 |  |  | <1 |  |  |  | <1 |  |  | <1 |  |  |  |  | 1E00
| n-ﾍｷｻﾝ抽出物質 |  |  | （mg/l） | ND |  |  | ND | [6 empty] | ND | [5 empty] | ND |  |  | ND |  |  | ND |  |  |  | ND |  |  | ND |  |  |  |  | ND
| 全窒素 |  |  | （mg/l） | 0.17 | [9 empty] | 0.21 | [5 empty] | 0.17 |  |  | 0.18 |  |  | 0.15 |  |  |  | 0.20 | [7 empty] | 0.20
| 全リン |  |  | （mg/l） | 0.023 | [9 empty] | 0.023 | [5 empty] | 0.021 |  |  | 0.032 | * |  | 0.027 |  |  |  | 0.042 | * | [6 empty] | 0.045 | *
| 全亜鉛 |  |  | （mg/l） | [10 empty] | <0.001 | [8 empty] | <0.001 | [14 empty] | <0.001
| ノニルフェノール |  |  | （mg/l）
| LAS |  |  | （mg/l）
| 底層ＤＯ |  |  | （mg/l） |  | 8.4 | [6 empty] | 8.2 | [6 empty] | 7.9 |  |  | 7.3 |  |  | 6.0 |  |  | 5.3 |  |  |  | 6.8 |  |  |  |  | 5.6
健 康 項 目 | カドミウム |  |  | （mg/l） | [10 empty] | <0.0003
| 全シアン |  |  | （mg/l） | [10 empty] | ND
| 鉛 |  |  | （mg/l） | [10 empty] | <0.005
| 六価クロム |  |  | （mg/l） | [10 empty] | <0.01
| ヒ素 |  |  | （mg/l） | [10 empty] | <0.005
| 総水銀 |  |  | （mg/l） | [10 empty] | <0.0005
| アルキル水銀 |  |  | （mg/l）
| ＰＣＢ |  |  | （mg/l） | [16 empty] | ND
| ジクロロメタン |  |  | （mg/l） | [16 empty] | <0.002
| 四塩化炭素 |  |  | （mg/l） | [16 empty] | <0.0002
| 1,2-ｼﾞｸﾛﾛｴﾀﾝ |  |  | （mg/l） | [16 empty] | <0.0004
| 1,1-ｼﾞｸﾛﾛｴﾁﾚﾝ |  |  | （mg/l） | [16 empty] | <0.002
| ｼｽ-1,2-ｼﾞｸﾛﾛｴﾁﾚﾝ |  |  | （mg/l） | [16 empty] | <0.004
| 1,1,1-ﾄﾘｸﾛﾛｴﾀﾝ |  |  | （mg/l） | [16 empty] | <0.0005
| 1,1,2-ﾄﾘｸﾛﾛｴﾀﾝ |  |  | （mg/l） | [16 empty] | <0.0006
| トリクロロエチレン |  |  | （mg/l） | [16 empty] | <0.001
| テトラクロロエチレン |  |  | （mg/l） | [16 empty] | <0.0005
| 1,3-ｼﾞｸﾛﾛﾌﾟﾛﾍﾟﾝ |  |  | （mg/l） | [16 empty] | <0.0002
| チウラム |  |  | （mg/l） | [16 empty] | <0.0006
| シマジン |  |  | （mg/l） | [16 empty] | <0.0003
| チオベンカルブ |  |  | （mg/l） | [16 empty] | <0.002
| ベンゼン |  |  | （mg/l） | [16 empty] | <0.001
| セレン |  |  | （mg/l） | [10 empty] | <0.002
| ほう素 |  |  | （mg/l）
| ふっ素 |  |  | （mg/l）
| 硝酸性窒素及び亜硝酸性窒素 |  |  | （mg/l） | <0.03 | [9 empty] | <0.03 | [5 empty] | <0.03 |  |  | <0.03 |  |  | <0.03 |  |  |  | <0.03 | [7 empty] | <0.03
| 1,4-ジオキサン |  |  | （mg/l） | [16 empty] | <0.005
特殊項目 | フェノール類 |  |  | （mg/l）
| 銅 |  |  | （mg/l）
| 亜鉛 |  |  | （mg/l） | [10 empty] | <0.001 | [8 empty] | <0.001 | [14 empty] | <0.001
| 鉄（溶解性） |  |  | （mg/l）
| マンガン（溶解性） |  |  | （mg/l）
| クロム |  |  | （mg/l）

## PUB_A01B (8)
公 共 用 水 域 水 質 測 定 結 果 表
地点番号 |  | 0706 | 地点統一番号 |  | 33-610-03 |  | 類型（達成期間） |  | A | (ｲ) | Ⅱ | (ｲ) | 生物特A | (ｲ) | 水 域 名 |  | 備讃瀬戸 | [5 empty] | 調査機関 |  | 都道府県
都道府県名 |  | 岡山県 | 水 系 名 |  | 備讃瀬戸 | [9 empty] | 河 川 名 | [7 empty] | 採水機関 |  | 岡山県環境保全事業団
調査年度 |  | 2023年度 | 調査区分 |  | 測定計画調査 | [9 empty] | 地 点 名 |  | 北木島布越崎北 | [5 empty] | 分析機関 |  | 岡山県環境保全事業団
| 採 取 月 日 |  |  |  | 04/18 | 04/18 |  | 05/10 | 05/10 |  | 05/10 |  | 05/10 | 05/10 |  | 05/10 | 06/01 | 06/01 | 07/25 | 07/25 | 08/14 | 08/14 |  | 09/13 | 09/13 | 10/03 | 10/03 | 10/03 | 10/03
| 採 取 時 刻 |  |  |  | 10:55 | 10:55 |  | 12:35 | 12:35 |  | 12:35 |  | 14:40 | 14:40 |  | 14:40 | 10:30 | 10:30 | 07:10 | 07:10 | 10:10 | 10:10 |  | 10:52 | 10:52 | 12:45 | 12:45 | 12:45 | 14:42
| 採 取 位 置 |  |  |  | 表層 | 下層 |  | 表層 | 中層 |  | 下層 |  | 表層 | 中層 |  | 下層 | 表層 | 下層 | 表層 | 下層 | 表層 | 下層 |  | 表層 | 下層 | 表層 | 中層 | 下層 | 表層
| 採 取 水 深 |  |  | （ｍ） | 0.5 | 21.4 |  | 0.5 | 2.0 |  | 21.1 |  | 0.5 | 2.0 |  | 20.0 | 0.5 | 20.5 | 0.5 | 19.4 | 0.5 | 20.5 |  | 0.5 | 20.8 | 0.5 | 2.0 | 20.5 | 0.5
そ の 他 項 目 | アンモニア態窒素 |  |  | （mg/l） | <0.02 | [7 empty] | <0.02 |  |  |  | <0.02 |  | <0.02 |  | <0.02 |  |  | <0.02 |  |  |  |  | 0.02
| 亜硝酸性窒素 |  |  | （mg/l） | <0.01 | [7 empty] | <0.01 |  |  |  | <0.01 |  | <0.01 |  | <0.01 |  |  | <0.01 |  |  |  |  | <0.01
| 硝酸性窒素 |  |  | （mg/l） | <0.02 | [7 empty] | <0.02 |  |  |  | <0.02 |  | <0.02 |  | <0.02 |  |  | <0.02 |  |  |  |  | <0.02
| 有機態窒素 |  |  | （mg/l）
| リン酸態リン |  |  | （mg/l） | <0.01 | [7 empty] | <0.01 |  |  |  | <0.01 |  | 0.01 |  | <0.01 |  |  | 0.01 |  |  |  |  | 0.02
| 電気伝導度 |  |  | （μS/cm）
| ＤＯ飽和度 |  |  | （％）
| 塩化物イオン |  |  | （mg/l）
| 塩素量 |  |  | （‰）
| クロロフィルａ |  |  | （μg/l） | 0.8E00 | [7 empty] | 4.6E00 |  |  |  | 0.8E00 |  | 2.0E00 |  | 0.3E00 |  |  | 2.6E00 |  |  |  |  | 2.2E00
| トリハロメタン生成能 |  |  | （mg/l）
| 塩分 |  |  |  | 31 |  |  | 24 | 27 |  |  |  | 26 | 29 |  |  | 29 |  | 30 |  | 30 |  |  | 30 |  | 30 | 31 |  | 30
要 監 視 項 目 | ＥＰＮ |  |  | （mg/l）
| アンチモン |  |  | （mg/l）
| ニッケル |  |  | （mg/l）
| クロロホルム |  |  | （mg/l）
| ﾄﾗﾝｽ-1,2-ｼﾞｸﾛﾛｴﾁﾚﾝ |  |  | （mg/l）
| 1,2-ジクロロプロパン |  |  | （mg/l）
| P-ジクロロベンゼン |  |  | （mg/l）
| イソキサチオン |  |  | （mg/l）
| ダイアジノン |  |  | （mg/l）
| フェニトロチオン(MEP) |  |  | （mg/l）
| イソプロチオラン |  |  | （mg/l）
| オキシン銅(有機銅) |  |  | （mg/l）
| クロロタロニル(TPN) |  |  | （mg/l）
| プロピザミド |  |  | （mg/l）
| ジクロルボス(DDVP) |  |  | （mg/l）
| フェノブカルブ(BPMC) |  |  | （mg/l）
| イプロベンホス(IBP) |  |  | （mg/l）
| クロルニトロフェン(CNP) |  |  | （mg/l）
| トルエン |  |  | （mg/l）
| キシレン |  |  | （mg/l）
| ﾌﾀﾙ酸ｼﾞｴﾁﾙﾍｷｼﾙ |  |  | （mg/l）
| モリブデン |  |  | （mg/l）
| 塩化ビニルモノマー |  |  | （mg/l）
| エピクロロヒドリン |  |  | （mg/l）
| 全マンガン |  |  | （mg/l）
| ウラン |  |  | （mg/l）
| フェノール |  |  | （mg/l）
| ホルムアルデヒド |  |  | （mg/l）
| 4-t-オクチルフェノール |  |  | （mg/l）
| アニリン |  |  | （mg/l）
| 2,4-ジクロロフェノール |  |  | （mg/l）
| ペルフルオロオクタンスルホン酸（PFOS) |  |  | （ng/l）
| ペルフルオロオクタンスルホン酸（PFOS)（直鎖体） |  |  | （ng/l）
| ペルフルオロオクタン酸（PFOA) |  |  | （ng/l）
| ペルフルオロオクタン酸（PFOA)（直鎖体） |  |  | （ng/l）
| PFOS及びPFOAの合算値 |  |  | （ng/l）
要測定指標項目 | 透明度 |  |  | （ｍ） | 8.5 |  |  | 2.7 |  |  |  |  | 5.0 |  |  |  | 7.5 |  | 4.5 |  | 6.0 |  |  | 5.0 |  | 3.5 |  |  | 4.4
| 全有機炭素 |  |  | （mg/l） | [8 empty] | 2.0 | [5 empty] | 2.2 | [9 empty] | 1.6

## PUB_A01A (9)
公 共 用 水 域 水 質 測 定 結 果 表
地点番号 |  | 0706 | 地点統一番号 |  | 33-610-03 |  |  | 類型（達成期間） |  |  | A | (ｲ) | Ⅱ | (ｲ) | 生物特A | (ｲ) | 水 域 名 |  | 備讃瀬戸 |  |  |  | 調査機関 | 都道府県
都道府県名 |  | 岡山県 | 水 系 名 |  | 備讃瀬戸 | [11 empty] | 河 川 名 | [5 empty] | 採水機関 | 岡山県環境保全事業団
調査年度 |  | 2023年度 | 調査区分 |  | 測定計画調査 | [11 empty] | 地 点 名 |  | 北木島布越崎北 |  |  |  | 分析機関 | 岡山県環境保全事業団
| 採 取 月 日 |  |  |  | 10/03 |  | 10/03 |  | 11/08 |  | 11/08 |  | 12/06 |  | 12/06 | 01/10 |  | 01/10 | 02/07 | 02/07 | 03/13 | 03/13
| 採 取 時 刻 |  |  |  | 14:42 |  | 14:42 |  | 10:02 |  | 10:02 |  | 08:50 |  | 08:50 | 11:45 |  | 11:45 | 10:25 | 10:25 | 13:53 | 13:53
| 採 取 位 置 |  |  |  | 中層 |  | 下層 |  | 表層 |  | 下層 |  | 表層 |  | 下層 | 表層 |  | 下層 | 表層 | 下層 | 表層 | 下層
| 採 取 水 深 |  |  | （ｍ） | 2.0 |  | 20.6 |  | 0.5 |  | 19.0 |  | 0.5 |  | 19.5 | 0.5 |  | 21.5 | 0.5 | 20.3 | 0.5 | 20.7
現場観測項目 | 測定区分 |  |  |  | 年間 |  | 年間 |  | 年間 |  | 年間 |  | 年間 |  | 年間 | 年間 |  | 年間 | 年間 | 年間 | 年間 | 年間
| 天候 | [7 empty] | 晴 |  |  |  | 晴 |  |  | 霧雨 |  |  | 曇 |  | 晴
| 気温 |  |  | （℃） |  |  |  |  | 17.2 |  |  |  | 11.2 |  |  | 7.9 |  |  | 8.2 |  | 11.5
| 水温 |  |  | （℃） | 26.6 |  | 26.8 |  | 21.1 |  | 21.5 |  | 15.8 |  | 15.7 | 12.4 |  | 12.2 | 10.0 | 9.7 | 10.1 | 10.3
| 流量 |  |  | （㎥/s）
| 全水深 |  |  | （ｍ） |  |  |  |  | 20.0 |  |  |  | 20.5 |  |  | 22.5 |  |  | 21.3 |  | 21.7
| 透明度 |  |  | （ｍ） |  |  |  |  | 3.5 |  |  |  | 6.0 |  |  | 4.5 |  |  | 6.5 |  | 4.5
| 透視度 |  |  | （cm）
| 色相 | [7 empty] | 灰緑色(中) |  |  |  | 灰緑色(中) |  |  | 灰緑色(中) |  |  | 灰緑色(中) |  | 灰緑色(中)
| 臭気 |  |  |  | 無臭 |  | 無臭 |  | 無臭 |  | 無臭 |  | 無臭 |  | 無臭 | 無臭 |  | 無臭 | 無臭 | 無臭 | 無臭 | 無臭
生 活 環 境 項 目 | ｐＨ |  |  |  | 8.0 |  |  |  | 8.1 |  |  |  | 8.1 |  |  | 8.2 |  |  | 8.1 |  | 8.2
| ＤＯ |  |  | （mg/l） | 5.7 | * |  |  | 7.1 | * |  |  | 8.3 |  |  | 9.0 |  |  | 8.9 |  | 9.4
| ＢＯＤ |  |  | （mg/l）
| ＣＯＤ |  |  | （mg/l） | 2.2 | * |  |  | 2.1 | * |  |  | 1.6 |  |  | 1.7 |  |  | 1.5 |  | 1.8
| ＳＳ |  |  | （mg/l）
| 大腸菌数 |  |  | （CFU/100ml） |  |  |  |  | 8E00 |  |  |  | <1 |  |  | <1 |  |  | <1 |  | <1
| n-ﾍｷｻﾝ抽出物質 |  |  | （mg/l） |  |  |  |  | ND |  |  |  | ND |  |  | ND |  |  | ND |  | ND
| 全窒素 |  |  | （mg/l） |  |  |  |  | 0.23 |  |  |  | 0.14 |  |  | 0.14 |  |  | 0.10 |  | 0.12
| 全リン |  |  | （mg/l） |  |  |  |  | 0.037 | * |  |  | 0.025 |  |  | 0.024 |  |  | 0.015 |  | 0.020
| 全亜鉛 |  |  | （mg/l） | [8 empty] | <0.001
| ノニルフェノール |  |  | （mg/l）
| LAS |  |  | （mg/l）
| 底層ＤＯ |  |  | （mg/l） |  |  | 5.8 |  |  |  | 7.1 |  |  |  | 8.2 |  |  | 9.1 |  | 8.9 |  | 9.2
健 康 項 目 | カドミウム |  |  | （mg/l）
| 全シアン |  |  | （mg/l）
| 鉛 |  |  | （mg/l）
| 六価クロム |  |  | （mg/l）
| ヒ素 |  |  | （mg/l）
| 総水銀 |  |  | （mg/l）
| アルキル水銀 |  |  | （mg/l）
| ＰＣＢ |  |  | （mg/l）
| ジクロロメタン |  |  | （mg/l）
| 四塩化炭素 |  |  | （mg/l）
| 1,2-ｼﾞｸﾛﾛｴﾀﾝ |  |  | （mg/l）
| 1,1-ｼﾞｸﾛﾛｴﾁﾚﾝ |  |  | （mg/l）
| ｼｽ-1,2-ｼﾞｸﾛﾛｴﾁﾚﾝ |  |  | （mg/l）
| 1,1,1-ﾄﾘｸﾛﾛｴﾀﾝ |  |  | （mg/l）
| 1,1,2-ﾄﾘｸﾛﾛｴﾀﾝ |  |  | （mg/l）
| トリクロロエチレン |  |  | （mg/l）
| テトラクロロエチレン |  |  | （mg/l）
| 1,3-ｼﾞｸﾛﾛﾌﾟﾛﾍﾟﾝ |  |  | （mg/l）
| チウラム |  |  | （mg/l）
| シマジン |  |  | （mg/l）
| チオベンカルブ |  |  | （mg/l）
| ベンゼン |  |  | （mg/l）
| セレン |  |  | （mg/l）
| ほう素 |  |  | （mg/l）
| ふっ素 |  |  | （mg/l）
| 硝酸性窒素及び亜硝酸性窒素 |  |  | （mg/l） |  |  |  |  | <0.03 |  |  |  | <0.03 |  |  | <0.03 |  |  | <0.03 |  | <0.03
| 1,4-ジオキサン |  |  | （mg/l）
特殊項目 | フェノール類 |  |  | （mg/l）
| 銅 |  |  | （mg/l） | [8 empty] | <0.01
| 亜鉛 |  |  | （mg/l） | [8 empty] | <0.001
| 鉄（溶解性） |  |  | （mg/l） | [8 empty] | <0.01
| マンガン（溶解性） |  |  | （mg/l） | [8 empty] | <0.01
| クロム |  |  | （mg/l） | [8 empty] | <0.03

## PUB_A01B (9)
公 共 用 水 域 水 質 測 定 結 果 表
地点番号 |  | 0706 | 地点統一番号 |  | 33-610-03 |  | 類型（達成期間） |  | A | (ｲ) | Ⅱ | (ｲ) | 生物特A | (ｲ) | 水 域 名 |  | 備讃瀬戸 |  |  |  | 調査機関 | 都道府県
都道府県名 |  | 岡山県 | 水 系 名 |  | 備讃瀬戸 | [9 empty] | 河 川 名 | [5 empty] | 採水機関 | 岡山県環境保全事業団
調査年度 |  | 2023年度 | 調査区分 |  | 測定計画調査 | [9 empty] | 地 点 名 |  | 北木島布越崎北 |  |  |  | 分析機関 | 岡山県環境保全事業団
| 採 取 月 日 |  |  |  | 10/03 | 10/03 |  | 11/08 | 11/08 |  | 12/06 |  | 12/06 | 01/10 |  | 01/10 | 02/07 | 02/07 | 03/13 | 03/13
| 採 取 時 刻 |  |  |  | 14:42 | 14:42 |  | 10:02 | 10:02 |  | 08:50 |  | 08:50 | 11:45 |  | 11:45 | 10:25 | 10:25 | 13:53 | 13:53
| 採 取 位 置 |  |  |  | 中層 | 下層 |  | 表層 | 下層 |  | 表層 |  | 下層 | 表層 |  | 下層 | 表層 | 下層 | 表層 | 下層
| 採 取 水 深 |  |  | （ｍ） | 2.0 | 20.6 |  | 0.5 | 19.0 |  | 0.5 |  | 19.5 | 0.5 |  | 21.5 | 0.5 | 20.3 | 0.5 | 20.7
そ の 他 項 目 | アンモニア態窒素 |  |  | （mg/l） |  |  |  | <0.02 |  |  | <0.02 |  |  | <0.02 |  |  | <0.02 |  | <0.02
| 亜硝酸性窒素 |  |  | （mg/l） |  |  |  | <0.01 |  |  | <0.01 |  |  | <0.01 |  |  | <0.01 |  | <0.01
| 硝酸性窒素 |  |  | （mg/l） |  |  |  | <0.02 |  |  | <0.02 |  |  | <0.02 |  |  | <0.02 |  | <0.02
| 有機態窒素 |  |  | （mg/l）
| リン酸態リン |  |  | （mg/l） |  |  |  | 0.01 |  |  | 0.01 |  |  | <0.01 |  |  | <0.01 |  | <0.01
| 電気伝導度 |  |  | （μS/cm）
| ＤＯ飽和度 |  |  | （％）
| 塩化物イオン |  |  | （mg/l）
| 塩素量 |  |  | （‰）
| クロロフィルａ |  |  | （μg/l） |  |  |  | 1.9E00 |  |  | 3.9E00 |  |  | 1.4E00 |  |  | 1.1E00 |  | 2.7E00
| トリハロメタン生成能 |  |  | （mg/l）
| 塩分 |  |  |  | 31 |  |  | 31 |  |  | 32 |  |  | 32 |  |  | 33 |  | 32
要 監 視 項 目 | ＥＰＮ |  |  | （mg/l）
| アンチモン |  |  | （mg/l）
| ニッケル |  |  | （mg/l）
| クロロホルム |  |  | （mg/l）
| ﾄﾗﾝｽ-1,2-ｼﾞｸﾛﾛｴﾁﾚﾝ |  |  | （mg/l）
| 1,2-ジクロロプロパン |  |  | （mg/l）
| P-ジクロロベンゼン |  |  | （mg/l）
| イソキサチオン |  |  | （mg/l）
| ダイアジノン |  |  | （mg/l）
| フェニトロチオン(MEP) |  |  | （mg/l）
| イソプロチオラン |  |  | （mg/l）
| オキシン銅(有機銅) |  |  | （mg/l）
| クロロタロニル(TPN) |  |  | （mg/l）
| プロピザミド |  |  | （mg/l）
| ジクロルボス(DDVP) |  |  | （mg/l）
| フェノブカルブ(BPMC) |  |  | （mg/l）
| イプロベンホス(IBP) |  |  | （mg/l）
| クロルニトロフェン(CNP) |  |  | （mg/l）
| トルエン |  |  | （mg/l）
| キシレン |  |  | （mg/l）
| ﾌﾀﾙ酸ｼﾞｴﾁﾙﾍｷｼﾙ |  |  | （mg/l）
| モリブデン |  |  | （mg/l）
| 塩化ビニルモノマー |  |  | （mg/l）
| エピクロロヒドリン |  |  | （mg/l）
| 全マンガン |  |  | （mg/l）
| ウラン |  |  | （mg/l）
| フェノール |  |  | （mg/l）
| ホルムアルデヒド |  |  | （mg/l）
| 4-t-オクチルフェノール |  |  | （mg/l）
| アニリン |  |  | （mg/l）
| 2,4-ジクロロフェノール |  |  | （mg/l）
| ペルフルオロオクタンスルホン酸（PFOS) |  |  | （ng/l）
| ペルフルオロオクタンスルホン酸（PFOS)（直鎖体） |  |  | （ng/l）
| ペルフルオロオクタン酸（PFOA) |  |  | （ng/l）
| ペルフルオロオクタン酸（PFOA)（直鎖体） |  |  | （ng/l）
| PFOS及びPFOAの合算値 |  |  | （ng/l）
要測定指標項目 | 透明度 |  |  | （ｍ） |  |  |  | 3.5 |  |  | 6.0 |  |  | 4.5 |  |  | 6.5 |  | 4.5
| 全有機炭素 |  |  | （mg/l） | [6 empty] | 2.1

## PUB_A01A (10)
公 共 用 水 域 水 質 測 定 結 果 表
地点番号 |  | 0707 | 地点統一番号 |  | 33-610-54 |  |  | 類型（達成期間） |  |  |  | A | (ｲ) | Ⅱ | (ｲ) | 生物特A | (ｲ) | 水 域 名 | 備讃瀬戸 | 調査機関 | 都道府県
都道府県名 |  | 岡山県 | 水 系 名 |  | 備讃瀬戸 | [12 empty] | 河 川 名 |  | 採水機関 | 岡山県環境保全事業団
調査年度 |  | 2023年度 | 調査区分 |  | 測定計画調査 | [12 empty] | 地 点 名 | 真鍋島南 | 分析機関 | 岡山県環境保全事業団
| 採 取 月 日 |  |  |  | 05/10 |  | 07/25 |  |  | 10/03 |  | 12/06
| 採 取 時 刻 |  |  |  | 15:25 |  | 07:40 |  |  | 15:22 |  | 09:20
| 採 取 位 置 |  |  |  | 表層 |  | 表層 |  |  | 表層 |  | 表層
| 採 取 水 深 |  |  | （ｍ） | 0.5 |  | 0.5 |  |  | 0.5 |  | 0.5
現場観測項目 | 測定区分 |  |  |  | 年間 |  | 年間 |  |  | 年間 |  | 年間
| 天候 |  |  |  | 晴 |  | 晴 |  |  | 曇 |  | 晴
| 気温 |  |  | （℃） | 17.8 |  | 28.0 |  |  | 24.3 |  | 11.4
| 水温 |  |  | （℃） | 17.6 |  | 26.5 |  |  | 27.0 |  | 15.9
| 流量 |  |  | （㎥/s）
| 全水深 |  |  | （ｍ） | 25.3 |  | 24.6 |  |  | 25.5 |  | 24.3
| 透明度 |  |  | （ｍ） | 6.0 |  | 5.5 |  |  | 6.5 |  | 7.0
| 透視度 |  |  | （cm）
| 色相 |  |  |  | 緑青色(中) |  | 青緑色(中) |  |  | 青緑色(中) |  | 青緑色(中)
| 臭気 |  |  |  | 無臭 |  | 無臭 |  |  | 無臭 |  | 無臭
生 活 環 境 項 目 | ｐＨ |  |  |  | 8.1 |  | 8.2 |  |  | 8.1 |  | 8.1
| ＤＯ |  |  | （mg/l） | 8.9 |  | 8.0 |  |  | 6.1 | * | 8.4
| ＢＯＤ |  |  | （mg/l）
| ＣＯＤ |  |  | （mg/l） | 2.4 | * | 2.7 |  | * | 2.1 | * | 1.7
| ＳＳ |  |  | （mg/l）
| 大腸菌数 |  |  | （CFU/100ml） | <1 |  | <1 |  |  | <1 |  | <1
| n-ﾍｷｻﾝ抽出物質 |  |  | （mg/l） | ND |  | ND |  |  | ND |  | ND
| 全窒素 |  |  | （mg/l）
| 全リン |  |  | （mg/l）
| 全亜鉛 |  |  | （mg/l）
| ノニルフェノール |  |  | （mg/l）
| LAS |  |  | （mg/l）
| 底層ＤＯ |  |  | （mg/l）
健 康 項 目 | カドミウム |  |  | （mg/l）
| 全シアン |  |  | （mg/l）
| 鉛 |  |  | （mg/l）
| 六価クロム |  |  | （mg/l）
| ヒ素 |  |  | （mg/l）
| 総水銀 |  |  | （mg/l）
| アルキル水銀 |  |  | （mg/l）
| ＰＣＢ |  |  | （mg/l）
| ジクロロメタン |  |  | （mg/l）
| 四塩化炭素 |  |  | （mg/l）
| 1,2-ｼﾞｸﾛﾛｴﾀﾝ |  |  | （mg/l）
| 1,1-ｼﾞｸﾛﾛｴﾁﾚﾝ |  |  | （mg/l）
| ｼｽ-1,2-ｼﾞｸﾛﾛｴﾁﾚﾝ |  |  | （mg/l）
| 1,1,1-ﾄﾘｸﾛﾛｴﾀﾝ |  |  | （mg/l）
| 1,1,2-ﾄﾘｸﾛﾛｴﾀﾝ |  |  | （mg/l）
| トリクロロエチレン |  |  | （mg/l）
| テトラクロロエチレン |  |  | （mg/l）
| 1,3-ｼﾞｸﾛﾛﾌﾟﾛﾍﾟﾝ |  |  | （mg/l）
| チウラム |  |  | （mg/l）
| シマジン |  |  | （mg/l）
| チオベンカルブ |  |  | （mg/l）
| ベンゼン |  |  | （mg/l）
| セレン |  |  | （mg/l）
| ほう素 |  |  | （mg/l）
| ふっ素 |  |  | （mg/l）
| 硝酸性窒素及び亜硝酸性窒素 |  |  | （mg/l）
| 1,4-ジオキサン |  |  | （mg/l）
特殊項目 | フェノール類 |  |  | （mg/l）
| 銅 |  |  | （mg/l）
| 亜鉛 |  |  | （mg/l）
| 鉄（溶解性） |  |  | （mg/l）
| マンガン（溶解性） |  |  | （mg/l）
| クロム |  |  | （mg/l）

## PUB_A01B (10)
公 共 用 水 域 水 質 測 定 結 果 表
地点番号 |  | 0707 | 地点統一番号 |  | 33-610-54 |  | 類型（達成期間） |  | A | (ｲ) | Ⅱ | (ｲ) | 生物特A | (ｲ) | 水 域 名 | 備讃瀬戸 | 調査機関 | 都道府県
都道府県名 |  | 岡山県 | 水 系 名 |  | 備讃瀬戸 | [9 empty] | 河 川 名 |  | 採水機関 | 岡山県環境保全事業団
調査年度 |  | 2023年度 | 調査区分 |  | 測定計画調査 | [9 empty] | 地 点 名 | 真鍋島南 | 分析機関 | 岡山県環境保全事業団
| 採 取 月 日 |  |  |  | 05/10 | 07/25 |  | 10/03 | 12/06
| 採 取 時 刻 |  |  |  | 15:25 | 07:40 |  | 15:22 | 09:20
| 採 取 位 置 |  |  |  | 表層 | 表層 |  | 表層 | 表層
| 採 取 水 深 |  |  | （ｍ） | 0.5 | 0.5 |  | 0.5 | 0.5
そ の 他 項 目 | アンモニア態窒素 |  |  | （mg/l）
| 亜硝酸性窒素 |  |  | （mg/l）
| 硝酸性窒素 |  |  | （mg/l）
| 有機態窒素 |  |  | （mg/l）
| リン酸態リン |  |  | （mg/l）
| 電気伝導度 |  |  | （μS/cm）
| ＤＯ飽和度 |  |  | （％）
| 塩化物イオン |  |  | （mg/l）
| 塩素量 |  |  | （‰）
| クロロフィルａ |  |  | （μg/l）
| トリハロメタン生成能 |  |  | （mg/l）
| 塩分 |  |  |  | 30 | 30 |  | 31 | 32
要 監 視 項 目 | ＥＰＮ |  |  | （mg/l）
| アンチモン |  |  | （mg/l）
| ニッケル |  |  | （mg/l）
| クロロホルム |  |  | （mg/l）
| ﾄﾗﾝｽ-1,2-ｼﾞｸﾛﾛｴﾁﾚﾝ |  |  | （mg/l）
| 1,2-ジクロロプロパン |  |  | （mg/l）
| P-ジクロロベンゼン |  |  | （mg/l）
| イソキサチオン |  |  | （mg/l）
| ダイアジノン |  |  | （mg/l）
| フェニトロチオン(MEP) |  |  | （mg/l）
| イソプロチオラン |  |  | （mg/l）
| オキシン銅(有機銅) |  |  | （mg/l）
| クロロタロニル(TPN) |  |  | （mg/l）
| プロピザミド |  |  | （mg/l）
| ジクロルボス(DDVP) |  |  | （mg/l）
| フェノブカルブ(BPMC) |  |  | （mg/l）
| イプロベンホス(IBP) |  |  | （mg/l）
| クロルニトロフェン(CNP) |  |  | （mg/l）
| トルエン |  |  | （mg/l）
| キシレン |  |  | （mg/l）
| ﾌﾀﾙ酸ｼﾞｴﾁﾙﾍｷｼﾙ |  |  | （mg/l）
| モリブデン |  |  | （mg/l）
| 塩化ビニルモノマー |  |  | （mg/l）
| エピクロロヒドリン |  |  | （mg/l）
| 全マンガン |  |  | （mg/l）
| ウラン |  |  | （mg/l）
| フェノール |  |  | （mg/l）
| ホルムアルデヒド |  |  | （mg/l）
| 4-t-オクチルフェノール |  |  | （mg/l）
| アニリン |  |  | （mg/l）
| 2,4-ジクロロフェノール |  |  | （mg/l）
| ペルフルオロオクタンスルホン酸（PFOS) |  |  | （ng/l）
| ペルフルオロオクタンスルホン酸（PFOS)（直鎖体） |  |  | （ng/l）
| ペルフルオロオクタン酸（PFOA) |  |  | （ng/l）
| ペルフルオロオクタン酸（PFOA)（直鎖体） |  |  | （ng/l）
| PFOS及びPFOAの合算値 |  |  | （ng/l）
要測定指標項目 | 透明度 |  |  | （ｍ） | 6.0 | 5.5 |  | 6.5 | 7.0
| 全有機炭素 |  |  | （mg/l）

## PUB_A01A (11)
公 共 用 水 域 水 質 測 定 結 果 表
地点番号 |  | 0708 | 地点統一番号 |  | 33-610-55 |  | 類型（達成期間） |  |  |  | A | (ｲ) |  | Ⅱ | (ｲ) |  | 生物A |  | (ｲ) | 水 域 名 |  |  |  | 備讃瀬戸 | [7 empty] | 調査機関 | 都道府県
都道府県名 |  | 岡山県 | 水 系 名 |  | 備讃瀬戸 | [14 empty] | 河 川 名 | [11 empty] | 採水機関 | 岡山県環境保全事業団
調査年度 |  | 2023年度 | 調査区分 |  | 測定計画調査 | [14 empty] | 地 点 名 |  |  |  | ＪＦＥスチール東 | [7 empty] | 分析機関 | 岡山県環境保全事業団
| 採 取 月 日 |  |  |  | 04/18 | 05/10 |  |  | 06/01 |  | 07/25 |  |  | 08/14 |  |  | 09/13 |  | 10/03 |  |  | 11/08 |  | 12/06 |  | 01/10 |  | 02/07 |  | 03/13
| 採 取 時 刻 |  |  |  | 11:20 | 16:11 |  |  | 10:55 |  | 08:25 |  |  | 10:30 |  |  | 11:25 |  | 16:04 |  |  | 10:40 |  | 10:00 |  | 12:16 |  | 10:50 |  | 14:35
| 採 取 位 置 |  |  |  | 表層 | 表層 |  |  | 表層 |  | 表層 |  |  | 表層 |  |  | 表層 |  | 表層 |  |  | 表層 |  | 表層 |  | 表層 |  | 表層 |  | 表層
| 採 取 水 深 |  |  | （ｍ） | 0.5 | 0.5 |  |  | 0.5 |  | 0.5 |  |  | 0.5 |  |  | 0.5 |  | 0.5 |  |  | 0.5 |  | 0.5 |  | 0.5 |  | 0.5 |  | 0.5
現場観測項目 | 測定区分 |  |  |  | 年間 | 年間 |  |  | 年間 |  | 年間 |  |  | 年間 |  |  | 年間 |  | 年間 |  |  | 年間 |  | 年間 |  | 年間 |  | 年間 |  | 年間
| 天候 |  |  |  | 曇 | 晴 |  |  | 曇 |  | 晴 |  |  | 曇 |  |  | 晴 |  | 曇 |  |  | 晴 |  | 晴 |  | 霧雨 |  | 曇 |  | 晴
| 気温 |  |  | （℃） | 16.3 | 19.4 |  |  | 21.6 |  | 29.4 |  |  | 31.4 |  |  | 31.5 |  | 24.1 |  |  | 17.6 |  | 9.9 |  | 8.9 |  | 8.7 |  | 12.1
| 水温 |  |  | （℃） | 15.6 | 18.3 |  |  | 21.0 |  | 29.0 |  |  | 28.7 |  |  | 29.8 |  | 27.5 |  |  | 21.3 |  | 15.0 |  | 12.0 |  | 10.4 |  | 10.9
| 流量 |  |  | （㎥/s）
| 全水深 |  |  | （ｍ） | 10.5 | 9.5 |  |  | 10.0 |  | 8.4 |  |  | 10.2 |  |  | 10.1 |  | 10.0 |  |  | 9.3 |  | 8.7 |  | 10.8 |  | 11.0 |  | 11.0
| 透明度 |  |  | （ｍ） | 5.0 | 4.7 |  |  | 3.5 |  | 3.0 |  |  | 2.2 |  |  | 4.0 |  | 3.0 |  |  | 2.8 |  | 3.5 |  | 3.5 |  | 4.0 |  | 3.5
| 透視度 |  |  | （cm）
| 色相 |  |  |  | 緑色(中) | 緑色(中) |  |  | 灰緑色(中) |  | 灰緑色(中) |  |  | 灰緑色(中) |  |  | 灰緑色(中) |  | 灰黄緑色(中) |  |  | 灰緑色(中) |  | 灰緑色(中) |  | 灰緑色(中) |  | 灰緑色(中) |  | 灰緑色(中)
| 臭気 |  |  |  | 無臭 | 無臭 |  |  | 無臭 |  | 無臭 |  |  | 無臭 |  |  | 無臭 |  | 無臭 |  |  | 無臭 |  | 無臭 |  | 無臭 |  | 無臭 |  | 無臭
生 活 環 境 項 目 | ｐＨ |  |  |  | 8.0 | 8.3 |  |  | 8.1 |  | 8.1 |  |  | 8.1 |  |  | 8.1 |  | 7.9 |  |  | 8.0 |  | 8.1 |  | 8.2 |  | 8.1 |  | 8.2
| ＤＯ |  |  | （mg/l） | 8.3 | 9.7 |  |  | 7.8 |  | 7.5 |  |  | 7.6 |  |  | 7.3 | * | 5.2 |  | * | 6.9 | * | 8.6 |  | 9.3 |  | 8.6 |  | 9.4
| ＢＯＤ |  |  | （mg/l）
| ＣＯＤ |  |  | （mg/l） | 1.4 | 3.6 |  | * | 3.7 | * | 3.9 |  | * | 4.0 |  | * | 3.1 | * | 2.1 |  | * | 2.0 |  | 2.6 | * | 2.6 | * | 2.1 | * | 2.3 | *
| ＳＳ |  |  | （mg/l）
| 大腸菌数 |  |  | （CFU/100ml） | <1 | <1 |  |  | 4E00 |  | 2.1E01 |  |  | 3E00 |  |  | <1 |  | 4E00 |  |  | 1.3E01 |  | 2E00 |  | 1E00 |  | 3E00 |  | <1
| n-ﾍｷｻﾝ抽出物質 |  |  | （mg/l） | ND | ND |  |  | ND |  | ND |  |  | ND |  |  | ND |  | ND |  |  | ND |  | ND |  | ND |  | ND |  | ND
| 全窒素 |  |  | （mg/l）
| 全リン |  |  | （mg/l）
| 全亜鉛 |  |  | （mg/l）
| ノニルフェノール |  |  | （mg/l）
| LAS |  |  | （mg/l）
| 底層ＤＯ |  |  | （mg/l）
健 康 項 目 | カドミウム |  |  | （mg/l）
| 全シアン |  |  | （mg/l）
| 鉛 |  |  | （mg/l）
| 六価クロム |  |  | （mg/l）
| ヒ素 |  |  | （mg/l）
| 総水銀 |  |  | （mg/l）
| アルキル水銀 |  |  | （mg/l）
| ＰＣＢ |  |  | （mg/l）
| ジクロロメタン |  |  | （mg/l）
| 四塩化炭素 |  |  | （mg/l）
| 1,2-ｼﾞｸﾛﾛｴﾀﾝ |  |  | （mg/l）
| 1,1-ｼﾞｸﾛﾛｴﾁﾚﾝ |  |  | （mg/l）
| ｼｽ-1,2-ｼﾞｸﾛﾛｴﾁﾚﾝ |  |  | （mg/l）
| 1,1,1-ﾄﾘｸﾛﾛｴﾀﾝ |  |  | （mg/l）
| 1,1,2-ﾄﾘｸﾛﾛｴﾀﾝ |  |  | （mg/l）
| トリクロロエチレン |  |  | （mg/l）
| テトラクロロエチレン |  |  | （mg/l）
| 1,3-ｼﾞｸﾛﾛﾌﾟﾛﾍﾟﾝ |  |  | （mg/l）
| チウラム |  |  | （mg/l）
| シマジン |  |  | （mg/l）
| チオベンカルブ |  |  | （mg/l）
| ベンゼン |  |  | （mg/l）
| セレン |  |  | （mg/l）
| ほう素 |  |  | （mg/l）
| ふっ素 |  |  | （mg/l）
| 硝酸性窒素及び亜硝酸性窒素 |  |  | （mg/l）
| 1,4-ジオキサン |  |  | （mg/l）
特殊項目 | フェノール類 |  |  | （mg/l）
| 銅 |  |  | （mg/l）
| 亜鉛 |  |  | （mg/l）
| 鉄（溶解性） |  |  | （mg/l）
| マンガン（溶解性） |  |  | （mg/l）
| クロム |  |  | （mg/l）

## PUB_A01B (11)
公 共 用 水 域 水 質 測 定 結 果 表
地点番号 |  | 0708 | 地点統一番号 |  | 33-610-55 |  | 類型（達成期間） |  | A | (ｲ) | Ⅱ | (ｲ) | 生物A | (ｲ) | 水 域 名 |  | 備讃瀬戸 |  |  |  | 調査機関 | 都道府県
都道府県名 |  | 岡山県 | 水 系 名 |  | 備讃瀬戸 | [9 empty] | 河 川 名 | [5 empty] | 採水機関 | 岡山県環境保全事業団
調査年度 |  | 2023年度 | 調査区分 |  | 測定計画調査 | [9 empty] | 地 点 名 |  | ＪＦＥスチール東 |  |  |  | 分析機関 | 岡山県環境保全事業団
| 採 取 月 日 |  |  |  | 04/18 | 05/10 |  | 06/01 | 07/25 |  | 08/14 |  | 09/13 | 10/03 |  | 11/08 | 12/06 | 01/10 | 02/07 | 03/13
| 採 取 時 刻 |  |  |  | 11:20 | 16:11 |  | 10:55 | 08:25 |  | 10:30 |  | 11:25 | 16:04 |  | 10:40 | 10:00 | 12:16 | 10:50 | 14:35
| 採 取 位 置 |  |  |  | 表層 | 表層 |  | 表層 | 表層 |  | 表層 |  | 表層 | 表層 |  | 表層 | 表層 | 表層 | 表層 | 表層
| 採 取 水 深 |  |  | （ｍ） | 0.5 | 0.5 |  | 0.5 | 0.5 |  | 0.5 |  | 0.5 | 0.5 |  | 0.5 | 0.5 | 0.5 | 0.5 | 0.5
そ の 他 項 目 | アンモニア態窒素 |  |  | （mg/l）
| 亜硝酸性窒素 |  |  | （mg/l）
| 硝酸性窒素 |  |  | （mg/l）
| 有機態窒素 |  |  | （mg/l）
| リン酸態リン |  |  | （mg/l）
| 電気伝導度 |  |  | （μS/cm）
| ＤＯ飽和度 |  |  | （％）
| 塩化物イオン |  |  | （mg/l）
| 塩素量 |  |  | （‰）
| クロロフィルａ |  |  | （μg/l）
| トリハロメタン生成能 |  |  | （mg/l）
| 塩分 |  |  |  | 31 | 29 |  | 30 | 29 |  | 30 |  | 30 | 30 |  | 31 | 31 | 32 | 32 | 32
要 監 視 項 目 | ＥＰＮ |  |  | （mg/l）
| アンチモン |  |  | （mg/l）
| ニッケル |  |  | （mg/l）
| クロロホルム |  |  | （mg/l）
| ﾄﾗﾝｽ-1,2-ｼﾞｸﾛﾛｴﾁﾚﾝ |  |  | （mg/l）
| 1,2-ジクロロプロパン |  |  | （mg/l）
| P-ジクロロベンゼン |  |  | （mg/l）
| イソキサチオン |  |  | （mg/l）
| ダイアジノン |  |  | （mg/l）
| フェニトロチオン(MEP) |  |  | （mg/l）
| イソプロチオラン |  |  | （mg/l）
| オキシン銅(有機銅) |  |  | （mg/l）
| クロロタロニル(TPN) |  |  | （mg/l）
| プロピザミド |  |  | （mg/l）
| ジクロルボス(DDVP) |  |  | （mg/l）
| フェノブカルブ(BPMC) |  |  | （mg/l）
| イプロベンホス(IBP) |  |  | （mg/l）
| クロルニトロフェン(CNP) |  |  | （mg/l）
| トルエン |  |  | （mg/l）
| キシレン |  |  | （mg/l）
| ﾌﾀﾙ酸ｼﾞｴﾁﾙﾍｷｼﾙ |  |  | （mg/l）
| モリブデン |  |  | （mg/l）
| 塩化ビニルモノマー |  |  | （mg/l）
| エピクロロヒドリン |  |  | （mg/l）
| 全マンガン |  |  | （mg/l）
| ウラン |  |  | （mg/l）
| フェノール |  |  | （mg/l）
| ホルムアルデヒド |  |  | （mg/l）
| 4-t-オクチルフェノール |  |  | （mg/l）
| アニリン |  |  | （mg/l）
| 2,4-ジクロロフェノール |  |  | （mg/l）
| ペルフルオロオクタンスルホン酸（PFOS) |  |  | （ng/l）
| ペルフルオロオクタンスルホン酸（PFOS)（直鎖体） |  |  | （ng/l）
| ペルフルオロオクタン酸（PFOA) |  |  | （ng/l）
| ペルフルオロオクタン酸（PFOA)（直鎖体） |  |  | （ng/l）
| PFOS及びPFOAの合算値 |  |  | （ng/l）
要測定指標項目 | 透明度 |  |  | （ｍ） | 5.0 | 4.7 |  | 3.5 | 3.0 |  | 2.2 |  | 4.0 | 3.0 |  | 2.8 | 3.5 | 3.5 | 4.0 | 3.5
| 全有機炭素 |  |  | （mg/l）

## PUB_A01A (12)
公 共 用 水 域 水 質 測 定 結 果 表
地点番号 |  | 0709 | 地点統一番号 |  | 33-610-56 |  |  | 類型（達成期間） |  |  |  | A | (ｲ) |  | Ⅱ | (ｲ) | 生物特A | (ｲ) | 水 域 名 | 備讃瀬戸 | 調査機関 | 都道府県
都道府県名 |  | 岡山県 | 水 系 名 |  | 備讃瀬戸 | [13 empty] | 河 川 名 |  | 採水機関 | 岡山県環境保全事業団
調査年度 |  | 2023年度 | 調査区分 |  | 測定計画調査 | [13 empty] | 地 点 名 | 白石島西沖 | 分析機関 | 岡山県環境保全事業団
| 採 取 月 日 |  |  |  | 05/10 |  | 07/25 |  |  | 09/13 |  | 11/08 |  |  | 01/10 |  | 03/13
| 採 取 時 刻 |  |  |  | 15:53 |  | 08:10 |  |  | 11:10 |  | 10:20 |  |  | 12:03 |  | 14:13
| 採 取 位 置 |  |  |  | 表層 |  | 表層 |  |  | 表層 |  | 表層 |  |  | 表層 |  | 表層
| 採 取 水 深 |  |  | （ｍ） | 0.5 |  | 0.5 |  |  | 0.5 |  | 0.5 |  |  | 0.5 |  | 0.5
現場観測項目 | 測定区分 |  |  |  | 年間 |  | 年間 |  |  | 年間 |  | 年間 |  |  | 年間 |  | 年間
| 天候 |  |  |  | 晴 |  | 晴 |  |  | 晴 |  | 晴 |  |  | 霧雨 |  | 晴
| 気温 |  |  | （℃） | 17.8 |  | 29.3 |  |  | 31.3 |  | 17.3 |  |  | 8.2 |  | 13.0
| 水温 |  |  | （℃） | 17.7 |  | 26.8 |  |  | 29.0 |  | 21.4 |  |  | 12.3 |  | 10.1
| 流量 |  |  | （㎥/s）
| 全水深 |  |  | （ｍ） | 17.2 |  | 16.0 |  |  | 17.7 |  | 16.8 |  |  | 18.6 |  | 21.5
| 透明度 |  |  | （ｍ） | 6.7 |  | 4.8 |  |  | 6.0 |  | 4.8 |  |  | 5.5 |  | 4.3
| 透視度 |  |  | （cm）
| 色相 |  |  |  | 緑色(中) |  | 灰緑色(中) |  |  | 灰緑色(中) |  | 灰緑色(中) |  |  | 灰緑色(中) |  | 灰緑色(中)
| 臭気 |  |  |  | 無臭 |  | 無臭 |  |  | 無臭 |  | 無臭 |  |  | 無臭 |  | 無臭
生 活 環 境 項 目 | ｐＨ |  |  |  | 8.2 |  | 8.0 |  |  | 8.1 |  | 8.1 |  |  | 8.2 |  | 8.2
| ＤＯ |  |  | （mg/l） | 8.7 |  | 6.3 |  | * | 7.4 | * | 7.4 |  | * | 9.1 |  | 9.9
| ＢＯＤ |  |  | （mg/l）
| ＣＯＤ |  |  | （mg/l） | 2.2 | * | 2.6 |  | * | 3.1 | * | 1.9 |  |  | 1.5 |  | 2.0
| ＳＳ |  |  | （mg/l）
| 大腸菌数 |  |  | （CFU/100ml） | <1 |  | 1E00 |  |  | <1 |  | <1 |  |  | <1 |  | <1
| n-ﾍｷｻﾝ抽出物質 |  |  | （mg/l） | ND |  | ND |  |  | ND |  | ND |  |  | ND |  | ND
| 全窒素 |  |  | （mg/l）
| 全リン |  |  | （mg/l）
| 全亜鉛 |  |  | （mg/l）
| ノニルフェノール |  |  | （mg/l）
| LAS |  |  | （mg/l）
| 底層ＤＯ |  |  | （mg/l）
健 康 項 目 | カドミウム |  |  | （mg/l）
| 全シアン |  |  | （mg/l）
| 鉛 |  |  | （mg/l）
| 六価クロム |  |  | （mg/l）
| ヒ素 |  |  | （mg/l）
| 総水銀 |  |  | （mg/l）
| アルキル水銀 |  |  | （mg/l）
| ＰＣＢ |  |  | （mg/l）
| ジクロロメタン |  |  | （mg/l）
| 四塩化炭素 |  |  | （mg/l）
| 1,2-ｼﾞｸﾛﾛｴﾀﾝ |  |  | （mg/l）
| 1,1-ｼﾞｸﾛﾛｴﾁﾚﾝ |  |  | （mg/l）
| ｼｽ-1,2-ｼﾞｸﾛﾛｴﾁﾚﾝ |  |  | （mg/l）
| 1,1,1-ﾄﾘｸﾛﾛｴﾀﾝ |  |  | （mg/l）
| 1,1,2-ﾄﾘｸﾛﾛｴﾀﾝ |  |  | （mg/l）
| トリクロロエチレン |  |  | （mg/l）
| テトラクロロエチレン |  |  | （mg/l）
| 1,3-ｼﾞｸﾛﾛﾌﾟﾛﾍﾟﾝ |  |  | （mg/l）
| チウラム |  |  | （mg/l）
| シマジン |  |  | （mg/l）
| チオベンカルブ |  |  | （mg/l）
| ベンゼン |  |  | （mg/l）
| セレン |  |  | （mg/l）
| ほう素 |  |  | （mg/l）
| ふっ素 |  |  | （mg/l）
| 硝酸性窒素及び亜硝酸性窒素 |  |  | （mg/l）
| 1,4-ジオキサン |  |  | （mg/l）
特殊項目 | フェノール類 |  |  | （mg/l）
| 銅 |  |  | （mg/l）
| 亜鉛 |  |  | （mg/l）
| 鉄（溶解性） |  |  | （mg/l）
| マンガン（溶解性） |  |  | （mg/l）
| クロム |  |  | （mg/l）

## PUB_A01B (12)
公 共 用 水 域 水 質 測 定 結 果 表
地点番号 |  | 0709 | 地点統一番号 |  | 33-610-56 |  | 類型（達成期間） |  | A | (ｲ) | Ⅱ | (ｲ) | 生物特A | (ｲ) | 水 域 名 | 備讃瀬戸 | 調査機関 | 都道府県
都道府県名 |  | 岡山県 | 水 系 名 |  | 備讃瀬戸 | [9 empty] | 河 川 名 |  | 採水機関 | 岡山県環境保全事業団
調査年度 |  | 2023年度 | 調査区分 |  | 測定計画調査 | [9 empty] | 地 点 名 | 白石島西沖 | 分析機関 | 岡山県環境保全事業団
| 採 取 月 日 |  |  |  | 05/10 | 07/25 |  | 09/13 | 11/08 |  | 01/10 |  | 03/13
| 採 取 時 刻 |  |  |  | 15:53 | 08:10 |  | 11:10 | 10:20 |  | 12:03 |  | 14:13
| 採 取 位 置 |  |  |  | 表層 | 表層 |  | 表層 | 表層 |  | 表層 |  | 表層
| 採 取 水 深 |  |  | （ｍ） | 0.5 | 0.5 |  | 0.5 | 0.5 |  | 0.5 |  | 0.5
そ の 他 項 目 | アンモニア態窒素 |  |  | （mg/l）
| 亜硝酸性窒素 |  |  | （mg/l）
| 硝酸性窒素 |  |  | （mg/l）
| 有機態窒素 |  |  | （mg/l）
| リン酸態リン |  |  | （mg/l）
| 電気伝導度 |  |  | （μS/cm）
| ＤＯ飽和度 |  |  | （％）
| 塩化物イオン |  |  | （mg/l）
| 塩素量 |  |  | （‰）
| クロロフィルａ |  |  | （μg/l）
| トリハロメタン生成能 |  |  | （mg/l）
| 塩分 |  |  |  | 30 | 29 |  | 30 | 31 |  | 32 |  | 32
要 監 視 項 目 | ＥＰＮ |  |  | （mg/l）
| アンチモン |  |  | （mg/l）
| ニッケル |  |  | （mg/l）
| クロロホルム |  |  | （mg/l）
| ﾄﾗﾝｽ-1,2-ｼﾞｸﾛﾛｴﾁﾚﾝ |  |  | （mg/l）
| 1,2-ジクロロプロパン |  |  | （mg/l）
| P-ジクロロベンゼン |  |  | （mg/l）
| イソキサチオン |  |  | （mg/l）
| ダイアジノン |  |  | （mg/l）
| フェニトロチオン(MEP) |  |  | （mg/l）
| イソプロチオラン |  |  | （mg/l）
| オキシン銅(有機銅) |  |  | （mg/l）
| クロロタロニル(TPN) |  |  | （mg/l）
| プロピザミド |  |  | （mg/l）
| ジクロルボス(DDVP) |  |  | （mg/l）
| フェノブカルブ(BPMC) |  |  | （mg/l）
| イプロベンホス(IBP) |  |  | （mg/l）
| クロルニトロフェン(CNP) |  |  | （mg/l）
| トルエン |  |  | （mg/l）
| キシレン |  |  | （mg/l）
| ﾌﾀﾙ酸ｼﾞｴﾁﾙﾍｷｼﾙ |  |  | （mg/l）
| モリブデン |  |  | （mg/l）
| 塩化ビニルモノマー |  |  | （mg/l）
| エピクロロヒドリン |  |  | （mg/l）
| 全マンガン |  |  | （mg/l）
| ウラン |  |  | （mg/l）
| フェノール |  |  | （mg/l）
| ホルムアルデヒド |  |  | （mg/l）
| 4-t-オクチルフェノール |  |  | （mg/l）
| アニリン |  |  | （mg/l）
| 2,4-ジクロロフェノール |  |  | （mg/l）
| ペルフルオロオクタンスルホン酸（PFOS) |  |  | （ng/l）
| ペルフルオロオクタンスルホン酸（PFOS)（直鎖体） |  |  | （ng/l）
| ペルフルオロオクタン酸（PFOA) |  |  | （ng/l）
| ペルフルオロオクタン酸（PFOA)（直鎖体） |  |  | （ng/l）
| PFOS及びPFOAの合算値 |  |  | （ng/l）
要測定指標項目 | 透明度 |  |  | （ｍ） | 6.7 | 4.8 |  | 6.0 | 4.8 |  | 5.5 |  | 4.3
| 全有機炭素 |  |  | （mg/l）

## PUB_A01A (13)
公 共 用 水 域 水 質 測 定 結 果 表
地点番号 |  | 0710 | 地点統一番号 |  | 33-610-57 |  |  | 類型（達成期間） |  |  |  | A | (ｲ) | Ⅱ | (ｲ) | 生物特A | (ｲ) | 水 域 名 | 備讃瀬戸 | 調査機関 | 都道府県
都道府県名 |  | 岡山県 | 水 系 名 |  | 備讃瀬戸 | [12 empty] | 河 川 名 |  | 採水機関 | 岡山県環境保全事業団
調査年度 |  | 2023年度 | 調査区分 |  | 測定計画調査 | [12 empty] | 地 点 名 | 真鍋島西沖 | 分析機関 | 岡山県環境保全事業団
| 採 取 月 日 |  |  |  | 05/10 |  | 07/25 |  |  | 10/03 |  | 12/06
| 採 取 時 刻 |  |  |  | 15:33 |  | 07:50 |  |  | 15:35 |  | 09:32
| 採 取 位 置 |  |  |  | 表層 |  | 表層 |  |  | 表層 |  | 表層
| 採 取 水 深 |  |  | （ｍ） | 0.5 |  | 0.5 |  |  | 0.5 |  | 0.5
現場観測項目 | 測定区分 |  |  |  | 年間 |  | 年間 |  |  | 年間 |  | 年間
| 天候 |  |  |  | 晴 |  | 晴 |  |  | 曇 |  | 晴
| 気温 |  |  | （℃） | 19.3 |  | 29.0 |  |  | 24.1 |  | 11.8
| 水温 |  |  | （℃） | 18.4 |  | 26.9 |  |  | 26.9 |  | 16.0
| 流量 |  |  | （㎥/s）
| 全水深 |  |  | （ｍ） | 22.0 |  | 20.8 |  |  | 22.4 |  | 21.2
| 透明度 |  |  | （ｍ） | 6.0 |  | 7.0 |  |  | 6.5 |  | 7.5
| 透視度 |  |  | （cm）
| 色相 |  |  |  | 緑色(中) |  | 青緑色(中) |  |  | 青緑色(中) |  | 青緑色(中)
| 臭気 |  |  |  | 無臭 |  | 無臭 |  |  | 無臭 |  | 無臭
生 活 環 境 項 目 | ｐＨ |  |  |  | 8.2 |  | 8.2 |  |  | 8.1 |  | 8.1
| ＤＯ |  |  | （mg/l） | 9.0 |  | 8.2 |  |  | 5.9 | * | 8.4
| ＢＯＤ |  |  | （mg/l）
| ＣＯＤ |  |  | （mg/l） | 2.7 | * | 2.7 |  | * | 2.1 | * | 1.7
| ＳＳ |  |  | （mg/l）
| 大腸菌数 |  |  | （CFU/100ml） | <1 |  | <1 |  |  | <1 |  | <1
| n-ﾍｷｻﾝ抽出物質 |  |  | （mg/l） | ND |  | ND |  |  | ND |  | ND
| 全窒素 |  |  | （mg/l）
| 全リン |  |  | （mg/l）
| 全亜鉛 |  |  | （mg/l）
| ノニルフェノール |  |  | （mg/l）
| LAS |  |  | （mg/l）
| 底層ＤＯ |  |  | （mg/l）
健 康 項 目 | カドミウム |  |  | （mg/l）
| 全シアン |  |  | （mg/l）
| 鉛 |  |  | （mg/l）
| 六価クロム |  |  | （mg/l）
| ヒ素 |  |  | （mg/l）
| 総水銀 |  |  | （mg/l）
| アルキル水銀 |  |  | （mg/l）
| ＰＣＢ |  |  | （mg/l）
| ジクロロメタン |  |  | （mg/l）
| 四塩化炭素 |  |  | （mg/l）
| 1,2-ｼﾞｸﾛﾛｴﾀﾝ |  |  | （mg/l）
| 1,1-ｼﾞｸﾛﾛｴﾁﾚﾝ |  |  | （mg/l）
| ｼｽ-1,2-ｼﾞｸﾛﾛｴﾁﾚﾝ |  |  | （mg/l）
| 1,1,1-ﾄﾘｸﾛﾛｴﾀﾝ |  |  | （mg/l）
| 1,1,2-ﾄﾘｸﾛﾛｴﾀﾝ |  |  | （mg/l）
| トリクロロエチレン |  |  | （mg/l）
| テトラクロロエチレン |  |  | （mg/l）
| 1,3-ｼﾞｸﾛﾛﾌﾟﾛﾍﾟﾝ |  |  | （mg/l）
| チウラム |  |  | （mg/l）
| シマジン |  |  | （mg/l）
| チオベンカルブ |  |  | （mg/l）
| ベンゼン |  |  | （mg/l）
| セレン |  |  | （mg/l）
| ほう素 |  |  | （mg/l）
| ふっ素 |  |  | （mg/l）
| 硝酸性窒素及び亜硝酸性窒素 |  |  | （mg/l）
| 1,4-ジオキサン |  |  | （mg/l）
特殊項目 | フェノール類 |  |  | （mg/l）
| 銅 |  |  | （mg/l）
| 亜鉛 |  |  | （mg/l）
| 鉄（溶解性） |  |  | （mg/l）
| マンガン（溶解性） |  |  | （mg/l）
| クロム |  |  | （mg/l）

## PUB_A01B (13)
公 共 用 水 域 水 質 測 定 結 果 表
地点番号 |  | 0710 | 地点統一番号 |  | 33-610-57 |  | 類型（達成期間） |  | A | (ｲ) | Ⅱ | (ｲ) | 生物特A | (ｲ) | 水 域 名 | 備讃瀬戸 | 調査機関 | 都道府県
都道府県名 |  | 岡山県 | 水 系 名 |  | 備讃瀬戸 | [9 empty] | 河 川 名 |  | 採水機関 | 岡山県環境保全事業団
調査年度 |  | 2023年度 | 調査区分 |  | 測定計画調査 | [9 empty] | 地 点 名 | 真鍋島西沖 | 分析機関 | 岡山県環境保全事業団
| 採 取 月 日 |  |  |  | 05/10 | 07/25 |  | 10/03 | 12/06
| 採 取 時 刻 |  |  |  | 15:33 | 07:50 |  | 15:35 | 09:32
| 採 取 位 置 |  |  |  | 表層 | 表層 |  | 表層 | 表層
| 採 取 水 深 |  |  | （ｍ） | 0.5 | 0.5 |  | 0.5 | 0.5
そ の 他 項 目 | アンモニア態窒素 |  |  | （mg/l）
| 亜硝酸性窒素 |  |  | （mg/l）
| 硝酸性窒素 |  |  | （mg/l）
| 有機態窒素 |  |  | （mg/l）
| リン酸態リン |  |  | （mg/l）
| 電気伝導度 |  |  | （μS/cm）
| ＤＯ飽和度 |  |  | （％）
| 塩化物イオン |  |  | （mg/l）
| 塩素量 |  |  | （‰）
| クロロフィルａ |  |  | （μg/l）
| トリハロメタン生成能 |  |  | （mg/l）
| 塩分 |  |  |  | 29 | 30 |  | 30 | 32
要 監 視 項 目 | ＥＰＮ |  |  | （mg/l）
| アンチモン |  |  | （mg/l）
| ニッケル |  |  | （mg/l）
| クロロホルム |  |  | （mg/l）
| ﾄﾗﾝｽ-1,2-ｼﾞｸﾛﾛｴﾁﾚﾝ |  |  | （mg/l）
| 1,2-ジクロロプロパン |  |  | （mg/l）
| P-ジクロロベンゼン |  |  | （mg/l）
| イソキサチオン |  |  | （mg/l）
| ダイアジノン |  |  | （mg/l）
| フェニトロチオン(MEP) |  |  | （mg/l）
| イソプロチオラン |  |  | （mg/l）
| オキシン銅(有機銅) |  |  | （mg/l）
| クロロタロニル(TPN) |  |  | （mg/l）
| プロピザミド |  |  | （mg/l）
| ジクロルボス(DDVP) |  |  | （mg/l）
| フェノブカルブ(BPMC) |  |  | （mg/l）
| イプロベンホス(IBP) |  |  | （mg/l）
| クロルニトロフェン(CNP) |  |  | （mg/l）
| トルエン |  |  | （mg/l）
| キシレン |  |  | （mg/l）
| ﾌﾀﾙ酸ｼﾞｴﾁﾙﾍｷｼﾙ |  |  | （mg/l）
| モリブデン |  |  | （mg/l）
| 塩化ビニルモノマー |  |  | （mg/l）
| エピクロロヒドリン |  |  | （mg/l）
| 全マンガン |  |  | （mg/l）
| ウラン |  |  | （mg/l）
| フェノール |  |  | （mg/l）
| ホルムアルデヒド |  |  | （mg/l）
| 4-t-オクチルフェノール |  |  | （mg/l）
| アニリン |  |  | （mg/l）
| 2,4-ジクロロフェノール |  |  | （mg/l）
| ペルフルオロオクタンスルホン酸（PFOS) |  |  | （ng/l）
| ペルフルオロオクタンスルホン酸（PFOS)（直鎖体） |  |  | （ng/l）
| ペルフルオロオクタン酸（PFOA) |  |  | （ng/l）
| ペルフルオロオクタン酸（PFOA)（直鎖体） |  |  | （ng/l）
| PFOS及びPFOAの合算値 |  |  | （ng/l）
要測定指標項目 | 透明度 |  |  | （ｍ） | 6.0 | 7.0 |  | 6.5 | 7.5
| 全有機炭素 |  |  | （mg/l）

## PUB_A01A (14)
公 共 用 水 域 水 質 測 定 結 果 表
地点番号 |  | 0801 | 地点統一番号 |  | 33-610-58 |  | 類型（達成期間） |  | A | (ｲ) | Ⅱ | (ｲ) |  | 生物特A |  | (ｲ) | 水 域 名 |  |  |  | 備讃瀬戸 |  |  |  |  | 調査機関 | 政令市（水質汚濁防止法による）
都道府県名 |  | 岡山県 | 水 系 名 |  | 備讃瀬戸 | [11 empty] | 河 川 名 | [8 empty] | 採水機関 | 岡山県環境保全事業団
調査年度 |  | 2023年度 | 調査区分 |  | 測定計画調査 | [11 empty] | 地 点 名 |  |  |  | 味野沖 |  |  |  |  | 分析機関 | 倉敷市環境監視センター
| 採 取 月 日 |  |  |  | 04/04 | 05/09 |  | 06/05 | 07/18 |  | 08/01 |  |  | 09/11 |  | 10/16 |  |  | 11/09 |  | 12/14 |  | 01/09 | 02/08 | 03/04
| 採 取 時 刻 |  |  |  | 12:25 | 12:35 |  | 12:33 | 12:40 |  | 11:36 |  |  | 11:55 |  | 12:05 |  |  | 11:43 |  | 14:46 |  | 12:03 | 12:52 | 09:37
| 採 取 位 置 |  |  |  | 表層 | 表層 |  | 表層 | 表層 |  | 表層 |  |  | 表層 |  | 表層 |  |  | 表層 |  | 表層 |  | 表層 | 表層 | 表層
| 採 取 水 深 |  |  | （ｍ） | 0.5 | 0.5 |  | 0.5 | 0.5 |  | 0.5 |  |  | 0.5 |  | 0.5 |  |  | 0.5 |  | 0.5 |  | 0.5 | 0.5 | 0.5
現場観測項目 | 測定区分 |  |  |  | 年間 | 年間 |  | 年間 | 年間 |  | 年間 |  |  | 年間 |  | 年間 |  |  | 年間 |  | 年間 |  | 年間 | 年間 | 年間
| 天候 |  |  |  | 晴 | 晴 |  | 晴 | 晴 |  | 晴 |  |  | 曇 |  | 晴 |  |  | 晴 |  | 薄曇 |  | 晴 | 晴 | 晴
| 気温 |  |  | （℃） | 17.1 | 22.3 |  | 26.5 | 31.8 |  | 33.3 |  |  | 30.1 |  | 25.4 |  |  | 21.1 |  | 15.5 |  | 9.6 | 9.0 | 9.5
| 水温 |  |  | （℃） | 13.8 | 17.0 |  | 20.1 | 26.3 |  | 27.2 |  |  | 28.5 |  | 24.8 |  |  | 21.5 |  | 14.9 |  | 11.7 | 10.0 | 10.1
| 流量 |  |  | （㎥/s）
| 全水深 |  |  | （ｍ） | 10.1 | 8.3 |  | 10.9 | 10.5 |  | 10.4 |  |  | 8.5 |  | 11.3 |  |  | 10.1 |  | 10.9 |  | 10.7 | 11.1 | 9.8
| 透明度 |  |  | （ｍ） | 2.5 | 3.5 |  | 3.0 | 2.8 |  | 3.0 |  |  | 3.0 |  | 4.0 |  |  | 2.5 |  | 4.1 |  | 4.5 | 4.8 | 6.5
| 透視度 |  |  | （cm）
| 色相 |  |  |  | 灰緑色(中) | 灰緑色(中) |  | 灰緑色(中) | 灰緑色(中) |  | 灰緑色(中) |  |  | 灰緑色(中) |  | 灰緑色(中) |  |  | 灰緑色(中) |  | 青緑色(中) |  | 灰緑色(中) | 灰緑色(中) | 青緑色(中)
| 臭気 |  |  |  | 無臭 | 無臭 |  | 無臭 | 無臭 |  | 無臭 |  |  | 無臭 |  | 無臭 |  |  | 無臭 |  | 無臭 |  | 無臭 | 無臭 | 無臭
生 活 環 境 項 目 | ｐＨ |  |  |  | 8.2 | 8.2 |  | 8.2 | 8.1 |  | 7.9 |  |  | 8.1 |  | 8.1 |  |  | 8.2 |  | 8.3 |  | 8.3 | 8.3 | 8.2
| ＤＯ |  |  | （mg/l） | 10 | 9.0 |  | 8.1 | 7.5 |  | 6.8 |  | * | 7.0 | * | 6.6 |  | * | 7.4 | * | 8.9 |  | 9.0 | 9.6 | 9.5
| ＢＯＤ |  |  | （mg/l）
| ＣＯＤ |  |  | （mg/l） | 1.9 | 1.8 |  | 1.8 | 1.7 |  | 1.8 |  |  | 2.3 | * | 1.9 |  |  | 2.3 | * | 2.2 | * | 1.6 | 1.9 | 1.8
| ＳＳ |  |  | （mg/l）
| 大腸菌数 |  |  | （CFU/100ml） | <1 |  |  |  | <1 | [6 empty] | 2.0E+00 | [6 empty] | <1
| n-ﾍｷｻﾝ抽出物質 |  |  | （mg/l）
| 全窒素 |  |  | （mg/l） | 0.16 |  |  |  | 0.15 | [9 empty] | 0.18 |  |  |  | 0.11
| 全リン |  |  | （mg/l） | 0.017 |  |  |  | 0.026 | [9 empty] | 0.037 | * |  |  | 0.018
| 全亜鉛 |  |  | （mg/l）
| ノニルフェノール |  |  | （mg/l）
| LAS |  |  | （mg/l）
| 底層ＤＯ |  |  | （mg/l）
健 康 項 目 | カドミウム |  |  | （mg/l） | [6 empty] | <0.0003
| 全シアン |  |  | （mg/l） | [6 empty] | ND
| 鉛 |  |  | （mg/l） | [6 empty] | <0.005
| 六価クロム |  |  | （mg/l） | [6 empty] | <0.01
| ヒ素 |  |  | （mg/l） | [6 empty] | <0.005
| 総水銀 |  |  | （mg/l） | [6 empty] | <0.0005
| アルキル水銀 |  |  | （mg/l） | [6 empty] | ND
| ＰＣＢ |  |  | （mg/l） | [6 empty] | ND
| ジクロロメタン |  |  | （mg/l） |  | <0.002
| 四塩化炭素 |  |  | （mg/l） |  | <0.0002
| 1,2-ｼﾞｸﾛﾛｴﾀﾝ |  |  | （mg/l） |  | <0.0004
| 1,1-ｼﾞｸﾛﾛｴﾁﾚﾝ |  |  | （mg/l） |  | <0.002
| ｼｽ-1,2-ｼﾞｸﾛﾛｴﾁﾚﾝ |  |  | （mg/l） |  | <0.004
| 1,1,1-ﾄﾘｸﾛﾛｴﾀﾝ |  |  | （mg/l） |  | <0.0005
| 1,1,2-ﾄﾘｸﾛﾛｴﾀﾝ |  |  | （mg/l） |  | <0.0006
| トリクロロエチレン |  |  | （mg/l） |  | <0.001
| テトラクロロエチレン |  |  | （mg/l） |  | <0.0005
| 1,3-ｼﾞｸﾛﾛﾌﾟﾛﾍﾟﾝ |  |  | （mg/l） |  | <0.0002
| チウラム |  |  | （mg/l） |  |  |  |  | <0.0006
| シマジン |  |  | （mg/l） |  |  |  |  | <0.0003
| チオベンカルブ |  |  | （mg/l） |  |  |  |  | <0.002
| ベンゼン |  |  | （mg/l） |  | <0.001
| セレン |  |  | （mg/l） | [6 empty] | <0.002
| ほう素 |  |  | （mg/l）
| ふっ素 |  |  | （mg/l）
| 硝酸性窒素及び亜硝酸性窒素 |  |  | （mg/l） | <0.03 |  |  |  | <0.03 | [9 empty] | <0.03 |  |  |  | <0.03
| 1,4-ジオキサン |  |  | （mg/l） | [11 empty] | <0.005
特殊項目 | フェノール類 |  |  | （mg/l）
| 銅 |  |  | （mg/l）
| 亜鉛 |  |  | （mg/l）
| 鉄（溶解性） |  |  | （mg/l）
| マンガン（溶解性） |  |  | （mg/l）
| クロム |  |  | （mg/l）

## PUB_A01B (14)
公 共 用 水 域 水 質 測 定 結 果 表
地点番号 |  | 0801 | 地点統一番号 |  | 33-610-58 |  | 類型（達成期間） |  | A | (ｲ) | Ⅱ | (ｲ) | 生物特A | (ｲ) | 水 域 名 |  | 備讃瀬戸 |  |  |  | 調査機関 | 政令市（水質汚濁防止法による）
都道府県名 |  | 岡山県 | 水 系 名 |  | 備讃瀬戸 | [9 empty] | 河 川 名 | [5 empty] | 採水機関 | 岡山県環境保全事業団
調査年度 |  | 2023年度 | 調査区分 |  | 測定計画調査 | [9 empty] | 地 点 名 |  | 味野沖 |  |  |  | 分析機関 | 倉敷市環境監視センター
| 採 取 月 日 |  |  |  | 04/04 | 05/09 |  | 06/05 | 07/18 |  | 08/01 |  | 09/11 | 10/16 |  | 11/09 | 12/14 | 01/09 | 02/08 | 03/04
| 採 取 時 刻 |  |  |  | 12:25 | 12:35 |  | 12:33 | 12:40 |  | 11:36 |  | 11:55 | 12:05 |  | 11:43 | 14:46 | 12:03 | 12:52 | 09:37
| 採 取 位 置 |  |  |  | 表層 | 表層 |  | 表層 | 表層 |  | 表層 |  | 表層 | 表層 |  | 表層 | 表層 | 表層 | 表層 | 表層
| 採 取 水 深 |  |  | （ｍ） | 0.5 | 0.5 |  | 0.5 | 0.5 |  | 0.5 |  | 0.5 | 0.5 |  | 0.5 | 0.5 | 0.5 | 0.5 | 0.5
そ の 他 項 目 | アンモニア態窒素 |  |  | （mg/l） | <0.02 |  |  |  | 0.03 | [6 empty] | <0.02 |  | <0.02
| 亜硝酸性窒素 |  |  | （mg/l） | <0.01 |  |  |  | <0.01 | [6 empty] | <0.01 |  | <0.01
| 硝酸性窒素 |  |  | （mg/l） | <0.02 |  |  |  | <0.02 | [6 empty] | <0.02 |  | <0.02
| 有機態窒素 |  |  | （mg/l）
| リン酸態リン |  |  | （mg/l） | <0.01 |  |  |  | 0.01 | [6 empty] | 0.02 |  | 0.01
| 電気伝導度 |  |  | （μS/cm）
| ＤＯ飽和度 |  |  | （％）
| 塩化物イオン |  |  | （mg/l）
| 塩素量 |  |  | （‰）
| クロロフィルａ |  |  | （μg/l）
| トリハロメタン生成能 |  |  | （mg/l）
| 塩分 |  |  |  | 33 | 31 |  | 31 | 31 |  | 31 |  | 31 | 31 |  | 32 | 33 | 34 | 34 | 34
要 監 視 項 目 | ＥＰＮ |  |  | （mg/l） |  |  |  |  | <0.0006
| アンチモン |  |  | （mg/l）
| ニッケル |  |  | （mg/l）
| クロロホルム |  |  | （mg/l） |  | <0.0006
| ﾄﾗﾝｽ-1,2-ｼﾞｸﾛﾛｴﾁﾚﾝ |  |  | （mg/l） |  | <0.004
| 1,2-ジクロロプロパン |  |  | （mg/l） |  | <0.006
| P-ジクロロベンゼン |  |  | （mg/l） |  | <0.02
| イソキサチオン |  |  | （mg/l） |  |  |  |  | <0.0008
| ダイアジノン |  |  | （mg/l） |  |  |  |  | <0.0005
| フェニトロチオン(MEP) |  |  | （mg/l） |  |  |  |  | <0.0003
| イソプロチオラン |  |  | （mg/l） |  |  |  |  | <0.004
| オキシン銅(有機銅) |  |  | （mg/l） |  |  |  |  | <0.004
| クロロタロニル(TPN) |  |  | （mg/l） |  |  |  |  | <0.004
| プロピザミド |  |  | （mg/l） |  |  |  |  | <0.0008
| ジクロルボス(DDVP) |  |  | （mg/l） |  |  |  |  | <0.001
| フェノブカルブ(BPMC) |  |  | （mg/l） |  |  |  |  | <0.002
| イプロベンホス(IBP) |  |  | （mg/l） |  |  |  |  | <0.0008
| クロルニトロフェン(CNP) |  |  | （mg/l） |  |  |  |  | <0.0001
| トルエン |  |  | （mg/l） |  | <0.06
| キシレン |  |  | （mg/l） |  | <0.04
| ﾌﾀﾙ酸ｼﾞｴﾁﾙﾍｷｼﾙ |  |  | （mg/l）
| モリブデン |  |  | （mg/l）
| 塩化ビニルモノマー |  |  | （mg/l）
| エピクロロヒドリン |  |  | （mg/l）
| 全マンガン |  |  | （mg/l）
| ウラン |  |  | （mg/l）
| フェノール |  |  | （mg/l）
| ホルムアルデヒド |  |  | （mg/l）
| 4-t-オクチルフェノール |  |  | （mg/l）
| アニリン |  |  | （mg/l）
| 2,4-ジクロロフェノール |  |  | （mg/l）
| ペルフルオロオクタンスルホン酸（PFOS) |  |  | （ng/l）
| ペルフルオロオクタンスルホン酸（PFOS)（直鎖体） |  |  | （ng/l）
| ペルフルオロオクタン酸（PFOA) |  |  | （ng/l）
| ペルフルオロオクタン酸（PFOA)（直鎖体） |  |  | （ng/l）
| PFOS及びPFOAの合算値 |  |  | （ng/l）
要測定指標項目 | 透明度 |  |  | （ｍ） | 2.5 | 3.5 |  | 3.0 | 2.8 |  | 3.0 |  | 3.0 | 4.0 |  | 2.5 | 4.1 | 4.5 | 4.8 | 6.5
| 全有機炭素 |  |  | （mg/l）

## PUB_A01A (15)
公 共 用 水 域 水 質 測 定 結 果 表
地点番号 |  | 0802 | 地点統一番号 |  | 33-610-59 |  | 類型（達成期間） |  |  |  | A | (ｲ) |  | Ⅱ | (ｲ) | 生物特A | (ｲ) | 水 域 名 | 備讃瀬戸 | 調査機関 | 都道府県
都道府県名 |  | 岡山県 | 水 系 名 |  | 備讃瀬戸 | [12 empty] | 河 川 名 |  | 採水機関 | 岡山県環境保全事業団
調査年度 |  | 2023年度 | 調査区分 |  | 測定計画調査 | [12 empty] | 地 点 名 | 渋川沖 | 分析機関 | 岡山県環境保全事業団
| 採 取 月 日 |  |  |  | 05/10 | 07/25 |  |  | 09/13 |  | 11/08 |  |  | 01/10 |  | 03/13
| 採 取 時 刻 |  |  |  | 13:30 | 09:05 |  |  | 10:07 |  | 11:35 |  |  | 12:13 |  | 14:13
| 採 取 位 置 |  |  |  | 表層 | 表層 |  |  | 表層 |  | 表層 |  |  | 表層 |  | 表層
| 採 取 水 深 |  |  | （ｍ） | 0.5 | 0.5 |  |  | 0.5 |  | 0.5 |  |  | 0.5 |  | 0.5
現場観測項目 | 測定区分 |  |  |  | 年間 | 年間 |  |  | 年間 |  | 年間 |  |  | 年間 |  | 年間
| 天候 |  |  |  | 晴 | 快晴 |  |  | 晴 |  | 快晴 |  |  | 曇 |  | 晴
| 気温 |  |  | （℃） | 19.6 | 26.9 |  |  | 27.9 |  | 18.3 |  |  | 7.6 |  | 10.7
| 水温 |  |  | （℃） | 18.0 | 25.9 |  |  | 28.5 |  | 21.6 |  |  | 11.7 |  | 10.5
| 流量 |  |  | （㎥/s）
| 全水深 |  |  | （ｍ） | 14.7 | 13.0 |  |  | 14.5 |  | 13.0 |  |  | 15.0 |  | 14.5
| 透明度 |  |  | （ｍ） | 4.5 | 4.3 |  |  | 6.7 |  | 5.0 |  |  | 5.9 |  | 4.3
| 透視度 |  |  | （cm）
| 色相 |  |  |  | 灰緑色(中) | 青緑色(中) |  |  | 青緑色(中) |  | 青緑色(中) |  |  | 青緑色(中) |  | 灰緑色(中)
| 臭気 |  |  |  | 無臭 | 無臭 |  |  | 無臭 |  | 無臭 |  |  | 無臭 |  | 無臭
生 活 環 境 項 目 | ｐＨ |  |  |  | 8.1 | 8.0 |  |  | 8.0 |  | 8.1 |  |  | 8.1 |  | 8.0
| ＤＯ |  |  | （mg/l） | 8.2 | 6.6 |  | * | 7.3 | * | 7.2 |  | * | 8.8 |  | 9.3
| ＢＯＤ |  |  | （mg/l）
| ＣＯＤ |  |  | （mg/l） | 1.9 | 2.0 |  |  | 2.2 | * | 2.0 |  |  | 1.7 |  | 1.6
| ＳＳ |  |  | （mg/l）
| 大腸菌数 |  |  | （CFU/100ml） | <1 | 2E00 |  |  | 2E00 |  | 4E00 |  |  | <1 |  | <1
| n-ﾍｷｻﾝ抽出物質 |  |  | （mg/l） | ND | ND |  |  | ND |  | ND |  |  | ND |  | ND
| 全窒素 |  |  | （mg/l）
| 全リン |  |  | （mg/l）
| 全亜鉛 |  |  | （mg/l）
| ノニルフェノール |  |  | （mg/l）
| LAS |  |  | （mg/l）
| 底層ＤＯ |  |  | （mg/l）
健 康 項 目 | カドミウム |  |  | （mg/l）
| 全シアン |  |  | （mg/l）
| 鉛 |  |  | （mg/l）
| 六価クロム |  |  | （mg/l）
| ヒ素 |  |  | （mg/l）
| 総水銀 |  |  | （mg/l）
| アルキル水銀 |  |  | （mg/l）
| ＰＣＢ |  |  | （mg/l）
| ジクロロメタン |  |  | （mg/l）
| 四塩化炭素 |  |  | （mg/l）
| 1,2-ｼﾞｸﾛﾛｴﾀﾝ |  |  | （mg/l）
| 1,1-ｼﾞｸﾛﾛｴﾁﾚﾝ |  |  | （mg/l）
| ｼｽ-1,2-ｼﾞｸﾛﾛｴﾁﾚﾝ |  |  | （mg/l）
| 1,1,1-ﾄﾘｸﾛﾛｴﾀﾝ |  |  | （mg/l）
| 1,1,2-ﾄﾘｸﾛﾛｴﾀﾝ |  |  | （mg/l）
| トリクロロエチレン |  |  | （mg/l）
| テトラクロロエチレン |  |  | （mg/l）
| 1,3-ｼﾞｸﾛﾛﾌﾟﾛﾍﾟﾝ |  |  | （mg/l）
| チウラム |  |  | （mg/l）
| シマジン |  |  | （mg/l）
| チオベンカルブ |  |  | （mg/l）
| ベンゼン |  |  | （mg/l）
| セレン |  |  | （mg/l）
| ほう素 |  |  | （mg/l）
| ふっ素 |  |  | （mg/l）
| 硝酸性窒素及び亜硝酸性窒素 |  |  | （mg/l）
| 1,4-ジオキサン |  |  | （mg/l）
特殊項目 | フェノール類 |  |  | （mg/l）
| 銅 |  |  | （mg/l）
| 亜鉛 |  |  | （mg/l）
| 鉄（溶解性） |  |  | （mg/l）
| マンガン（溶解性） |  |  | （mg/l）
| クロム |  |  | （mg/l）

## PUB_A01B (15)
公 共 用 水 域 水 質 測 定 結 果 表
地点番号 |  | 0802 | 地点統一番号 |  | 33-610-59 |  | 類型（達成期間） |  | A | (ｲ) | Ⅱ | (ｲ) | 生物特A | (ｲ) | 水 域 名 | 備讃瀬戸 | 調査機関 | 都道府県
都道府県名 |  | 岡山県 | 水 系 名 |  | 備讃瀬戸 | [9 empty] | 河 川 名 |  | 採水機関 | 岡山県環境保全事業団
調査年度 |  | 2023年度 | 調査区分 |  | 測定計画調査 | [9 empty] | 地 点 名 | 渋川沖 | 分析機関 | 岡山県環境保全事業団
| 採 取 月 日 |  |  |  | 05/10 | 07/25 |  | 09/13 | 11/08 |  | 01/10 |  | 03/13
| 採 取 時 刻 |  |  |  | 13:30 | 09:05 |  | 10:07 | 11:35 |  | 12:13 |  | 14:13
| 採 取 位 置 |  |  |  | 表層 | 表層 |  | 表層 | 表層 |  | 表層 |  | 表層
| 採 取 水 深 |  |  | （ｍ） | 0.5 | 0.5 |  | 0.5 | 0.5 |  | 0.5 |  | 0.5
そ の 他 項 目 | アンモニア態窒素 |  |  | （mg/l）
| 亜硝酸性窒素 |  |  | （mg/l）
| 硝酸性窒素 |  |  | （mg/l）
| 有機態窒素 |  |  | （mg/l）
| リン酸態リン |  |  | （mg/l）
| 電気伝導度 |  |  | （μS/cm）
| ＤＯ飽和度 |  |  | （％）
| 塩化物イオン |  |  | （mg/l）
| 塩素量 |  |  | （‰）
| クロロフィルａ |  |  | （μg/l）
| トリハロメタン生成能 |  |  | （mg/l）
| 塩分 |  |  |  | 31 | 30 |  | 30 | 31 |  | 32 |  | 32
要 監 視 項 目 | ＥＰＮ |  |  | （mg/l）
| アンチモン |  |  | （mg/l）
| ニッケル |  |  | （mg/l）
| クロロホルム |  |  | （mg/l）
| ﾄﾗﾝｽ-1,2-ｼﾞｸﾛﾛｴﾁﾚﾝ |  |  | （mg/l）
| 1,2-ジクロロプロパン |  |  | （mg/l）
| P-ジクロロベンゼン |  |  | （mg/l）
| イソキサチオン |  |  | （mg/l）
| ダイアジノン |  |  | （mg/l）
| フェニトロチオン(MEP) |  |  | （mg/l）
| イソプロチオラン |  |  | （mg/l）
| オキシン銅(有機銅) |  |  | （mg/l）
| クロロタロニル(TPN) |  |  | （mg/l）
| プロピザミド |  |  | （mg/l）
| ジクロルボス(DDVP) |  |  | （mg/l）
| フェノブカルブ(BPMC) |  |  | （mg/l）
| イプロベンホス(IBP) |  |  | （mg/l）
| クロルニトロフェン(CNP) |  |  | （mg/l）
| トルエン |  |  | （mg/l）
| キシレン |  |  | （mg/l）
| ﾌﾀﾙ酸ｼﾞｴﾁﾙﾍｷｼﾙ |  |  | （mg/l）
| モリブデン |  |  | （mg/l）
| 塩化ビニルモノマー |  |  | （mg/l）
| エピクロロヒドリン |  |  | （mg/l）
| 全マンガン |  |  | （mg/l）
| ウラン |  |  | （mg/l）
| フェノール |  |  | （mg/l）
| ホルムアルデヒド |  |  | （mg/l）
| 4-t-オクチルフェノール |  |  | （mg/l）
| アニリン |  |  | （mg/l）
| 2,4-ジクロロフェノール |  |  | （mg/l）
| ペルフルオロオクタンスルホン酸（PFOS) |  |  | （ng/l）
| ペルフルオロオクタンスルホン酸（PFOS)（直鎖体） |  |  | （ng/l）
| ペルフルオロオクタン酸（PFOA) |  |  | （ng/l）
| ペルフルオロオクタン酸（PFOA)（直鎖体） |  |  | （ng/l）
| PFOS及びPFOAの合算値 |  |  | （ng/l）
要測定指標項目 | 透明度 |  |  | （ｍ） | 4.5 | 4.3 |  | 6.7 | 5.0 |  | 5.9 |  | 4.3
| 全有機炭素 |  |  | （mg/l）

## PUB_A01A (16)
公 共 用 水 域 水 質 測 定 結 果 表
地点番号 |  | 0803 | 地点統一番号 |  | 33-610-60 |  |  | 類型（達成期間） |  |  |  | A | (ｲ) |  | Ⅱ | (ｲ) | 生物特A | (ｲ) | 水 域 名 | 備讃瀬戸 | 調査機関 | 都道府県
都道府県名 |  | 岡山県 | 水 系 名 |  | 備讃瀬戸 | [13 empty] | 河 川 名 |  | 採水機関 | 岡山県環境保全事業団
調査年度 |  | 2023年度 | 調査区分 |  | 測定計画調査 | [13 empty] | 地 点 名 | 荒神島西 | 分析機関 | 岡山県環境保全事業団
| 採 取 月 日 |  |  |  | 05/10 |  | 07/25 |  |  | 09/13 |  | 11/08 |  |  | 01/10 |  | 03/13
| 採 取 時 刻 |  |  |  | 14:00 |  | 08:35 |  |  | 10:36 |  | 10:05 |  |  | 11:32 |  | 13:37
| 採 取 位 置 |  |  |  | 表層 |  | 表層 |  |  | 表層 |  | 表層 |  |  | 表層 |  | 表層
| 採 取 水 深 |  |  | （ｍ） | 0.5 |  | 0.5 |  |  | 0.5 |  | 0.5 |  |  | 0.5 |  | 0.5
現場観測項目 | 測定区分 |  |  |  | 年間 |  | 年間 |  |  | 年間 |  | 年間 |  |  | 年間 |  | 年間
| 天候 |  |  |  | 晴 |  | 快晴 |  |  | 晴 |  | 快晴 |  |  | 曇 |  | 晴
| 気温 |  |  | （℃） | 19.2 |  | 26.9 |  |  | 28.7 |  | 17.5 |  |  | 7.4 |  | 10.6
| 水温 |  |  | （℃） | 16.3 |  | 25.1 |  |  | 28.2 |  | 21.7 |  |  | 11.9 |  | 10.1
| 流量 |  |  | （㎥/s）
| 全水深 |  |  | （ｍ） | 55.3 |  | 51.0 |  |  | 53.0 |  | 54.0 |  |  | 55.0 |  | 54.0
| 透明度 |  |  | （ｍ） | 4.0 |  | 5.9 |  |  | 5.8 |  | 5.4 |  |  | 6.1 |  | 4.8
| 透視度 |  |  | （cm）
| 色相 |  |  |  | 灰緑色(中) |  | 青緑色(中) |  |  | 青緑色(中) |  | 青緑色(中) |  |  | 青緑色(中) |  | 灰緑色(中)
| 臭気 |  |  |  | 無臭 |  | 無臭 |  |  | 無臭 |  | 無臭 |  |  | 無臭 |  | 無臭
生 活 環 境 項 目 | ｐＨ |  |  |  | 8.1 |  | 8.0 |  |  | 8.0 |  | 8.1 |  |  | 8.1 |  | 8.0
| ＤＯ |  |  | （mg/l） | 8.2 |  | 6.4 |  | * | 6.4 | * | 7.1 |  | * | 8.9 |  | 9.2
| ＢＯＤ |  |  | （mg/l）
| ＣＯＤ |  |  | （mg/l） | 2.1 | * | 2.0 |  |  | 2.0 |  | 1.8 |  |  | 1.4 |  | 1.6
| ＳＳ |  |  | （mg/l）
| 大腸菌数 |  |  | （CFU/100ml） | <1 |  | 1E00 |  |  | 4E00 |  | 6E00 |  |  | <1 |  | <1
| n-ﾍｷｻﾝ抽出物質 |  |  | （mg/l） | ND |  | ND |  |  | ND |  | ND |  |  | ND |  | ND
| 全窒素 |  |  | （mg/l）
| 全リン |  |  | （mg/l）
| 全亜鉛 |  |  | （mg/l）
| ノニルフェノール |  |  | （mg/l）
| LAS |  |  | （mg/l）
| 底層ＤＯ |  |  | （mg/l）
健 康 項 目 | カドミウム |  |  | （mg/l）
| 全シアン |  |  | （mg/l）
| 鉛 |  |  | （mg/l）
| 六価クロム |  |  | （mg/l）
| ヒ素 |  |  | （mg/l）
| 総水銀 |  |  | （mg/l）
| アルキル水銀 |  |  | （mg/l）
| ＰＣＢ |  |  | （mg/l）
| ジクロロメタン |  |  | （mg/l）
| 四塩化炭素 |  |  | （mg/l）
| 1,2-ｼﾞｸﾛﾛｴﾀﾝ |  |  | （mg/l）
| 1,1-ｼﾞｸﾛﾛｴﾁﾚﾝ |  |  | （mg/l）
| ｼｽ-1,2-ｼﾞｸﾛﾛｴﾁﾚﾝ |  |  | （mg/l）
| 1,1,1-ﾄﾘｸﾛﾛｴﾀﾝ |  |  | （mg/l）
| 1,1,2-ﾄﾘｸﾛﾛｴﾀﾝ |  |  | （mg/l）
| トリクロロエチレン |  |  | （mg/l）
| テトラクロロエチレン |  |  | （mg/l）
| 1,3-ｼﾞｸﾛﾛﾌﾟﾛﾍﾟﾝ |  |  | （mg/l）
| チウラム |  |  | （mg/l）
| シマジン |  |  | （mg/l）
| チオベンカルブ |  |  | （mg/l）
| ベンゼン |  |  | （mg/l）
| セレン |  |  | （mg/l）
| ほう素 |  |  | （mg/l）
| ふっ素 |  |  | （mg/l）
| 硝酸性窒素及び亜硝酸性窒素 |  |  | （mg/l）
| 1,4-ジオキサン |  |  | （mg/l）
特殊項目 | フェノール類 |  |  | （mg/l）
| 銅 |  |  | （mg/l）
| 亜鉛 |  |  | （mg/l）
| 鉄（溶解性） |  |  | （mg/l）
| マンガン（溶解性） |  |  | （mg/l）
| クロム |  |  | （mg/l）

## PUB_A01B (16)
公 共 用 水 域 水 質 測 定 結 果 表
地点番号 |  | 0803 | 地点統一番号 |  | 33-610-60 |  | 類型（達成期間） |  | A | (ｲ) | Ⅱ | (ｲ) | 生物特A | (ｲ) | 水 域 名 | 備讃瀬戸 | 調査機関 | 都道府県
都道府県名 |  | 岡山県 | 水 系 名 |  | 備讃瀬戸 | [9 empty] | 河 川 名 |  | 採水機関 | 岡山県環境保全事業団
調査年度 |  | 2023年度 | 調査区分 |  | 測定計画調査 | [9 empty] | 地 点 名 | 荒神島西 | 分析機関 | 岡山県環境保全事業団
| 採 取 月 日 |  |  |  | 05/10 | 07/25 |  | 09/13 | 11/08 |  | 01/10 |  | 03/13
| 採 取 時 刻 |  |  |  | 14:00 | 08:35 |  | 10:36 | 10:05 |  | 11:32 |  | 13:37
| 採 取 位 置 |  |  |  | 表層 | 表層 |  | 表層 | 表層 |  | 表層 |  | 表層
| 採 取 水 深 |  |  | （ｍ） | 0.5 | 0.5 |  | 0.5 | 0.5 |  | 0.5 |  | 0.5
そ の 他 項 目 | アンモニア態窒素 |  |  | （mg/l）
| 亜硝酸性窒素 |  |  | （mg/l）
| 硝酸性窒素 |  |  | （mg/l）
| 有機態窒素 |  |  | （mg/l）
| リン酸態リン |  |  | （mg/l）
| 電気伝導度 |  |  | （μS/cm）
| ＤＯ飽和度 |  |  | （％）
| 塩化物イオン |  |  | （mg/l）
| 塩素量 |  |  | （‰）
| クロロフィルａ |  |  | （μg/l）
| トリハロメタン生成能 |  |  | （mg/l）
| 塩分 |  |  |  | 30 | 30 |  | 30 | 31 |  | 32 |  | 32
要 監 視 項 目 | ＥＰＮ |  |  | （mg/l）
| アンチモン |  |  | （mg/l）
| ニッケル |  |  | （mg/l）
| クロロホルム |  |  | （mg/l）
| ﾄﾗﾝｽ-1,2-ｼﾞｸﾛﾛｴﾁﾚﾝ |  |  | （mg/l）
| 1,2-ジクロロプロパン |  |  | （mg/l）
| P-ジクロロベンゼン |  |  | （mg/l）
| イソキサチオン |  |  | （mg/l）
| ダイアジノン |  |  | （mg/l）
| フェニトロチオン(MEP) |  |  | （mg/l）
| イソプロチオラン |  |  | （mg/l）
| オキシン銅(有機銅) |  |  | （mg/l）
| クロロタロニル(TPN) |  |  | （mg/l）
| プロピザミド |  |  | （mg/l）
| ジクロルボス(DDVP) |  |  | （mg/l）
| フェノブカルブ(BPMC) |  |  | （mg/l）
| イプロベンホス(IBP) |  |  | （mg/l）
| クロルニトロフェン(CNP) |  |  | （mg/l）
| トルエン |  |  | （mg/l）
| キシレン |  |  | （mg/l）
| ﾌﾀﾙ酸ｼﾞｴﾁﾙﾍｷｼﾙ |  |  | （mg/l）
| モリブデン |  |  | （mg/l）
| 塩化ビニルモノマー |  |  | （mg/l）
| エピクロロヒドリン |  |  | （mg/l）
| 全マンガン |  |  | （mg/l）
| ウラン |  |  | （mg/l）
| フェノール |  |  | （mg/l）
| ホルムアルデヒド |  |  | （mg/l）
| 4-t-オクチルフェノール |  |  | （mg/l）
| アニリン |  |  | （mg/l）
| 2,4-ジクロロフェノール |  |  | （mg/l）
| ペルフルオロオクタンスルホン酸（PFOS) |  |  | （ng/l）
| ペルフルオロオクタンスルホン酸（PFOS)（直鎖体） |  |  | （ng/l）
| ペルフルオロオクタン酸（PFOA) |  |  | （ng/l）
| ペルフルオロオクタン酸（PFOA)（直鎖体） |  |  | （ng/l）
| PFOS及びPFOAの合算値 |  |  | （ng/l）
要測定指標項目 | 透明度 |  |  | （ｍ） | 4.0 | 5.9 |  | 5.8 | 5.4 |  | 6.1 |  | 4.8
| 全有機炭素 |  |  | （mg/l）

## PUB_A01A (17)
公 共 用 水 域 水 質 測 定 結 果 表
地点番号 |  | 0804 | 地点統一番号 |  | 33-610-04 |  | 類型（達成期間） |  | A | (ｲ) |  | Ⅱ | (ｲ) | 生物特A | (ｲ) | 水 域 名 |  | 備讃瀬戸 | [7 empty] | 調査機関 |  |  | 政令市（水質汚濁防止法による）
都道府県名 |  | 岡山県 | 水 系 名 |  | 備讃瀬戸 | [10 empty] | 河 川 名 | [9 empty] | 採水機関 |  |  | 岡山県環境保全事業団
調査年度 |  | 2023年度 | 調査区分 |  | 測定計画調査 | [10 empty] | 地 点 名 |  | 久須美鼻東 | [7 empty] | 分析機関 |  |  | 倉敷市環境監視センター
| 採 取 月 日 |  |  |  | 04/04 | 04/04 |  | 05/09 | 05/09 |  |  | 05/09 |  | 05/09 | 05/09 |  | 05/09 | 06/05 | 06/05 | 07/18 |  | 07/18 | 08/01 |  | 08/01 |  | 09/11 |  | 09/11 | 10/16 |  | 10/16 |  | 10/16 | 10/16
| 採 取 時 刻 |  |  |  | 11:58 | 11:58 |  | 11:30 | 11:30 |  |  | 11:30 |  | 13:05 | 13:05 |  | 13:05 | 12:10 | 12:10 | 12:16 |  | 12:16 | 11:10 |  | 11:10 |  | 11:28 |  | 11:28 | 11:10 |  | 11:10 |  | 11:10 | 12:35
| 採 取 位 置 |  |  |  | 表層 | 下層 |  | 表層 | 中層 |  |  | 下層 |  | 表層 | 中層 |  | 下層 | 表層 | 下層 | 表層 |  | 下層 | 表層 |  | 下層 |  | 表層 |  | 下層 | 表層 |  | 中層 |  | 下層 | 表層
| 採 取 水 深 |  |  | （ｍ） | 0.5 | 23.5 |  | 0.5 | 2.0 |  |  | 22.0 |  | 0.5 | 2.0 |  | 23.0 | 0.5 | 19.9 | 0.5 |  | 24.8 | 0.5 |  | 21.7 |  | 0.5 |  | 20.4 | 0.5 |  | 2.0 |  | 19.9 | 0.5
現場観測項目 | 測定区分 |  |  |  | 年間 | 年間 |  | 年間 | 年間 |  |  | 年間 |  | 年間 | 年間 |  | 年間 | 年間 | 年間 | 年間 |  | 年間 | 年間 |  | 年間 |  | 年間 |  | 年間 | 年間 |  | 年間 |  | 年間 | 年間
| 天候 |  |  |  | 晴 | 晴 |  | 晴 | [5 empty] | 晴 |  |  |  | 晴 |  | 晴 |  |  | 晴 |  |  |  | 曇 |  |  | 晴 |  | 晴 |  | 晴 | 晴
| 気温 |  |  | （℃） | 16.7 | 16.7 |  | 21.5 | 21.5 |  |  | 21.5 |  | 22.9 | 22.9 |  | 22.9 | 26.2 | 26.2 | 31.1 |  | 31.1 | 33.1 |  | 33.1 |  | 29.5 |  | 29.5 | 24.5 |  | 24.5 |  | 24.5 | 25.4
| 水温 |  |  | （℃） | 13.0 | 12.9 |  | 16.9 | 16.6 |  |  | 16.6 |  | 17.0 | 16.8 |  | 16.7 | 19.3 | 19.3 | 24.8 |  | 24.6 | 26.5 |  | 26.9 |  | 28.6 |  | 28.6 | 24.7 |  | 24.8 |  | 24.7 | 24.7
| 流量 |  |  | （㎥/s）
| 全水深 |  |  | （ｍ） | 24.5 | 24.5 |  | 23.0 | 23.0 |  |  | 23.0 |  | 24.0 | 24.0 |  | 24.0 | 20.9 | 20.9 | 25.8 |  | 25.8 | 22.7 |  | 22.7 |  | 21.4 |  | 21.4 | 20.9 |  | 20.9 |  | 20.9 | 23.5
| 透明度 |  |  | （ｍ） | 6.0 |  |  | 3.5 | [5 empty] | 5.0 |  |  |  | 3.5 |  | 3.0 |  |  | 4.2 |  |  |  | 6.5 |  |  | 5.5 |  |  |  |  | 5.3
| 透視度 |  |  | （cm）
| 色相 |  |  |  | 青緑色(中) |  |  | 灰緑色(中) | [5 empty] | 青緑色(中) |  |  |  | 灰緑色(中) |  | 灰緑色(中) |  |  | 灰緑色(中) |  |  |  | 青緑色(中) |  |  | 灰緑色(中) |  |  |  |  | 灰緑色(中)
| 臭気 |  |  |  | 無臭 | 無臭 |  | 無臭 | 無臭 |  |  | 無臭 |  | 無臭 | 無臭 |  | 無臭 | 無臭 | 無臭 | 無臭 |  | 無臭 | 無臭 |  | 無臭 |  | 無臭 |  | 無臭 | 無臭 |  | 無臭 |  | 無臭 | 無臭
生 活 環 境 項 目 | ｐＨ |  |  |  | 8.2 |  |  | 8.2 | 8.2 |  |  |  |  | 8.2 | 8.2 |  |  | 8.1 |  | 8.0 |  |  | 7.9 |  |  |  | 8.0 |  |  | 8.1 |  | 8.1 |  |  | 8.1
| ＤＯ |  |  | （mg/l） | 9.6 |  |  | 8.4 | 8.8 |  |  |  |  | 8.7 | 8.7 |  |  | 7.7 |  | 6.7 | * |  | 5.9 | * |  |  | 6.1 | * |  | 6.6 | * | 6.4 | * |  | 6.4 | *
| ＢＯＤ |  |  | （mg/l）
| ＣＯＤ |  |  | （mg/l） | 1.7 |  |  | 1.8 | 2.2 |  | * |  |  | 1.9 | 1.9 |  |  | 1.8 |  | 1.9 |  |  | 1.8 |  |  |  | 2.1 | * |  | 2.0 |  | 1.8 |  |  | 1.9
| ＳＳ |  |  | （mg/l）
| 大腸菌数 |  |  | （CFU/100ml） | <1 |  |  | <1 | [5 empty] | <1 |  |  |  | 1.0E+00 |  | 2.0E+00 |  |  | 8.0E+00 |  |  |  | 1.0E+00 |  |  | <1 |  |  |  |  | 4.0E+00
| n-ﾍｷｻﾝ抽出物質 |  |  | （mg/l） | ND |  |  | ND | [5 empty] | ND |  |  |  | ND |  | ND |  |  | ND |  |  |  | ND |  |  | ND |  |  |  |  | ND
| 全窒素 |  |  | （mg/l） | 0.17 | [8 empty] | 0.14 |  |  |  | 0.16 |  | 0.21 |  |  | 0.18 |  |  |  | 0.16 | [7 empty] | 0.27
| 全リン |  |  | （mg/l） | 0.019 | [8 empty] | 0.018 |  |  |  | 0.025 |  | 0.031 | * |  | 0.032 | * |  |  | 0.036 | * | [6 empty] | 0.045 | *
| 全亜鉛 |  |  | （mg/l） | [15 empty] | <0.001
| ノニルフェノール |  |  | （mg/l） | [22 empty] | <0.00006
| LAS |  |  | （mg/l） | [22 empty] | <0.0006
| 底層ＤＯ |  |  | （mg/l） |  | 9.3 | [5 empty] | 8.5 |  |  |  |  | 8.4 |  | 7.7 |  |  | 7.9 |  |  | 6.4 |  |  |  | 6.1 |  |  |  |  | 6.2
健 康 項 目 | カドミウム |  |  | （mg/l） | [18 empty] | <0.0003
| 全シアン |  |  | （mg/l） | [18 empty] | ND
| 鉛 |  |  | （mg/l） | [18 empty] | <0.005
| 六価クロム |  |  | （mg/l） | [18 empty] | <0.01
| ヒ素 |  |  | （mg/l） | [18 empty] | <0.005
| 総水銀 |  |  | （mg/l） | [18 empty] | <0.0005
| アルキル水銀 |  |  | （mg/l） | [18 empty] | ND
| ＰＣＢ |  |  | （mg/l） | [18 empty] | ND
| ジクロロメタン |  |  | （mg/l） | [9 empty] | <0.002
| 四塩化炭素 |  |  | （mg/l） | [9 empty] | <0.0002
| 1,2-ｼﾞｸﾛﾛｴﾀﾝ |  |  | （mg/l） | [9 empty] | <0.0004
| 1,1-ｼﾞｸﾛﾛｴﾁﾚﾝ |  |  | （mg/l） | [9 empty] | <0.002
| ｼｽ-1,2-ｼﾞｸﾛﾛｴﾁﾚﾝ |  |  | （mg/l） | [9 empty] | <0.004
| 1,1,1-ﾄﾘｸﾛﾛｴﾀﾝ |  |  | （mg/l） | [9 empty] | <0.0005
| 1,1,2-ﾄﾘｸﾛﾛｴﾀﾝ |  |  | （mg/l） | [9 empty] | <0.0006
| トリクロロエチレン |  |  | （mg/l） | [9 empty] | <0.001
| テトラクロロエチレン |  |  | （mg/l） | [9 empty] | <0.0005
| 1,3-ｼﾞｸﾛﾛﾌﾟﾛﾍﾟﾝ |  |  | （mg/l） | [9 empty] | <0.0002
| チウラム |  |  | （mg/l） | [15 empty] | <0.0006
| シマジン |  |  | （mg/l） | [15 empty] | <0.0003
| チオベンカルブ |  |  | （mg/l） | [15 empty] | <0.002
| ベンゼン |  |  | （mg/l） | [9 empty] | <0.001
| セレン |  |  | （mg/l） | [18 empty] | <0.002
| ほう素 |  |  | （mg/l）
| ふっ素 |  |  | （mg/l）
| 硝酸性窒素及び亜硝酸性窒素 |  |  | （mg/l） | <0.03 | [8 empty] | <0.03 |  |  |  | <0.03 |  | <0.03 |  |  | 0.03 |  |  |  | <0.03 | [7 empty] | <0.03
| 1,4-ジオキサン |  |  | （mg/l） | [30 empty] | <0.005
特殊項目 | フェノール類 |  |  | （mg/l）
| 銅 |  |  | （mg/l） | [9 empty] | <0.01
| 亜鉛 |  |  | （mg/l）
| 鉄（溶解性） |  |  | （mg/l） | [9 empty] | <0.01
| マンガン（溶解性） |  |  | （mg/l） | [9 empty] | <0.01
| クロム |  |  | （mg/l） | [9 empty] | <0.03

## PUB_A01B (17)
公 共 用 水 域 水 質 測 定 結 果 表
地点番号 |  | 0804 | 地点統一番号 |  | 33-610-04 |  | 類型（達成期間） |  | A | (ｲ) | Ⅱ | (ｲ) | 生物特A | (ｲ) | 水 域 名 |  | 備讃瀬戸 | [5 empty] | 調査機関 |  |  | 政令市（水質汚濁防止法による）
都道府県名 |  | 岡山県 | 水 系 名 |  | 備讃瀬戸 | [9 empty] | 河 川 名 | [7 empty] | 採水機関 |  |  | 岡山県環境保全事業団
調査年度 |  | 2023年度 | 調査区分 |  | 測定計画調査 | [9 empty] | 地 点 名 |  | 久須美鼻東 | [5 empty] | 分析機関 |  |  | 倉敷市環境監視センター
| 採 取 月 日 |  |  |  | 04/04 | 04/04 |  | 05/09 | 05/09 |  | 05/09 |  | 05/09 | 05/09 |  | 05/09 | 06/05 | 06/05 | 07/18 | 07/18 | 08/01 | 08/01 |  | 09/11 |  | 09/11 | 10/16 | 10/16 | 10/16 | 10/16
| 採 取 時 刻 |  |  |  | 11:58 | 11:58 |  | 11:30 | 11:30 |  | 11:30 |  | 13:05 | 13:05 |  | 13:05 | 12:10 | 12:10 | 12:16 | 12:16 | 11:10 | 11:10 |  | 11:28 |  | 11:28 | 11:10 | 11:10 | 11:10 | 12:35
| 採 取 位 置 |  |  |  | 表層 | 下層 |  | 表層 | 中層 |  | 下層 |  | 表層 | 中層 |  | 下層 | 表層 | 下層 | 表層 | 下層 | 表層 | 下層 |  | 表層 |  | 下層 | 表層 | 中層 | 下層 | 表層
| 採 取 水 深 |  |  | （ｍ） | 0.5 | 23.5 |  | 0.5 | 2.0 |  | 22.0 |  | 0.5 | 2.0 |  | 23.0 | 0.5 | 19.9 | 0.5 | 24.8 | 0.5 | 21.7 |  | 0.5 |  | 20.4 | 0.5 | 2.0 | 19.9 | 0.5
そ の 他 項 目 | アンモニア態窒素 |  |  | （mg/l） | <0.02 | [7 empty] | <0.02 |  |  |  | <0.02 |  | 0.03 |  | 0.02 |  |  | 0.02 | [5 empty] | 0.05
| 亜硝酸性窒素 |  |  | （mg/l） | <0.01 | [7 empty] | <0.01 |  |  |  | <0.01 |  | <0.01 |  | 0.01 |  |  | <0.01 | [5 empty] | <0.01
| 硝酸性窒素 |  |  | （mg/l） | <0.02 | [7 empty] | <0.02 |  |  |  | <0.02 |  | <0.02 |  | <0.02 |  |  | <0.02 | [5 empty] | <0.02
| 有機態窒素 |  |  | （mg/l）
| リン酸態リン |  |  | （mg/l） | <0.01 | [7 empty] | <0.01 |  |  |  | 0.01 |  | 0.01 |  | 0.02 |  |  | 0.02 | [5 empty] | 0.03
| 電気伝導度 |  |  | （μS/cm）
| ＤＯ飽和度 |  |  | （％）
| 塩化物イオン |  |  | （mg/l）
| 塩素量 |  |  | （‰）
| クロロフィルａ |  |  | （μg/l） | 1.4E+00 | [7 empty] | 3.9E+00 |  |  |  | 3.9E+00 |  | 3.0E+00 |  | 2.9E+00 |  |  | 8.1E+00 | [5 empty] | 2.8E+00
| トリハロメタン生成能 |  |  | （mg/l）
| 塩分 |  |  |  | 33 |  |  | 31 | 31 |  |  |  | 31 | 31 |  |  | 31 |  | 31 |  | 31 |  |  | 31 |  |  | 31 | 31 |  | 31
要 監 視 項 目 | ＥＰＮ |  |  | （mg/l） | [14 empty] | <0.0006
| アンチモン |  |  | （mg/l） | [8 empty] | <0.002
| ニッケル |  |  | （mg/l） | [16 empty] | <0.005
| クロロホルム |  |  | （mg/l） | [8 empty] | <0.0006
| ﾄﾗﾝｽ-1,2-ｼﾞｸﾛﾛｴﾁﾚﾝ |  |  | （mg/l） | [8 empty] | <0.004
| 1,2-ジクロロプロパン |  |  | （mg/l） | [8 empty] | <0.006
| P-ジクロロベンゼン |  |  | （mg/l） | [8 empty] | <0.02
| イソキサチオン |  |  | （mg/l） | [14 empty] | <0.0008
| ダイアジノン |  |  | （mg/l） | [14 empty] | <0.0005
| フェニトロチオン(MEP) |  |  | （mg/l） | [14 empty] | <0.0003
| イソプロチオラン |  |  | （mg/l） | [14 empty] | <0.004
| オキシン銅(有機銅) |  |  | （mg/l） | [14 empty] | <0.004
| クロロタロニル(TPN) |  |  | （mg/l） | [14 empty] | <0.004
| プロピザミド |  |  | （mg/l） | [14 empty] | <0.0008
| ジクロルボス(DDVP) |  |  | （mg/l） | [14 empty] | <0.001
| フェノブカルブ(BPMC) |  |  | （mg/l） | [14 empty] | <0.002
| イプロベンホス(IBP) |  |  | （mg/l） | [14 empty] | <0.0008
| クロルニトロフェン(CNP) |  |  | （mg/l） | [14 empty] | <0.0001
| トルエン |  |  | （mg/l） | [8 empty] | <0.06
| キシレン |  |  | （mg/l） | [8 empty] | <0.04
| ﾌﾀﾙ酸ｼﾞｴﾁﾙﾍｷｼﾙ |  |  | （mg/l） | [16 empty] | <0.006
| モリブデン |  |  | （mg/l） | [8 empty] | <0.01
| 塩化ビニルモノマー |  |  | （mg/l） | [19 empty] | <0.0002
| エピクロロヒドリン |  |  | （mg/l） | [19 empty] | <0.0001
| 全マンガン |  |  | （mg/l） | [8 empty] | <0.02
| ウラン |  |  | （mg/l） | [19 empty] | 0.0025 | *
| フェノール |  |  | （mg/l） | [19 empty] | <0.001
| ホルムアルデヒド |  |  | （mg/l） | [19 empty] | <0.003
| 4-t-オクチルフェノール |  |  | （mg/l） | [19 empty] | <0.0001
| アニリン |  |  | （mg/l） | [19 empty] | <0.002
| 2,4-ジクロロフェノール |  |  | （mg/l） | [19 empty] | <0.0003
| ペルフルオロオクタンスルホン酸（PFOS) |  |  | （ng/l） | [12 empty] | <2.5
| ペルフルオロオクタンスルホン酸（PFOS)（直鎖体） |  |  | （ng/l） | [12 empty] | <2.5
| ペルフルオロオクタン酸（PFOA) |  |  | （ng/l） | [12 empty] | <2.5
| ペルフルオロオクタン酸（PFOA)（直鎖体） |  |  | （ng/l） | [12 empty] | <2.5
| PFOS及びPFOAの合算値 |  |  | （ng/l） | [12 empty] | <5
要測定指標項目 | 透明度 |  |  | （ｍ） | 6.0 |  |  | 3.5 |  |  |  |  | 5.0 |  |  |  | 3.5 |  | 3.0 |  | 4.2 |  |  | 6.5 |  |  | 5.5 |  |  | 5.3
| 全有機炭素 |  |  | （mg/l） | 2.0 | [13 empty] | 1.6 | [10 empty] | 2.2

## PUB_A01A (18)
公 共 用 水 域 水 質 測 定 結 果 表
地点番号 |  | 0804 | 地点統一番号 |  | 33-610-04 |  |  | 類型（達成期間） |  |  | A | (ｲ) | Ⅱ | (ｲ) |  | 生物特A | (ｲ) | 水 域 名 |  | 備讃瀬戸 |  |  |  | 調査機関 | 政令市（水質汚濁防止法による）
都道府県名 |  | 岡山県 | 水 系 名 |  | 備讃瀬戸 | [12 empty] | 河 川 名 | [5 empty] | 採水機関 | 岡山県環境保全事業団
調査年度 |  | 2023年度 | 調査区分 |  | 測定計画調査 | [12 empty] | 地 点 名 |  | 久須美鼻東 |  |  |  | 分析機関 | 倉敷市環境監視センター
| 採 取 月 日 |  |  |  | 10/16 |  | 10/16 |  | 11/09 |  | 11/09 |  | 12/14 |  |  | 12/14 | 01/09 |  | 01/09 | 02/08 | 02/08 | 03/04 | 03/04
| 採 取 時 刻 |  |  |  | 12:35 |  | 12:35 |  | 11:15 |  | 11:15 |  | 14:09 |  |  | 14:09 | 11:35 |  | 11:35 | 12:16 | 12:16 | 09:15 | 09:15
| 採 取 位 置 |  |  |  | 中層 |  | 下層 |  | 表層 |  | 下層 |  | 表層 |  |  | 下層 | 表層 |  | 下層 | 表層 | 下層 | 表層 | 下層
| 採 取 水 深 |  |  | （ｍ） | 2.0 |  | 22.5 |  | 0.5 |  | 24.2 |  | 0.5 |  |  | 22.5 | 0.5 |  | 24.9 | 0.5 | 24.6 | 0.5 | 22.7
現場観測項目 | 測定区分 |  |  |  | 年間 |  | 年間 |  | 年間 |  | 年間 |  | 年間 |  |  | 年間 | 年間 |  | 年間 | 年間 | 年間 | 年間 | 年間
| 天候 |  |  |  | 晴 |  | 晴 |  | 晴 |  |  |  | 薄曇 |  |  |  | 晴 |  |  | 晴 |  | 晴
| 気温 |  |  | （℃） | 25.4 |  | 25.4 |  | 20.8 |  | 20.8 |  | 13.5 |  |  | 13.5 | 9.7 |  | 9.7 | 8.5 | 8.5 | 9.8 | 9.8
| 水温 |  |  | （℃） | 24.8 |  | 24.8 |  | 21.5 |  | 21.5 |  | 14.8 |  |  | 15.1 | 11.8 |  | 11.6 | 10.0 | 10.1 | 10.4 | 10.3
| 流量 |  |  | （㎥/s）
| 全水深 |  |  | （ｍ） | 23.5 |  | 23.5 |  | 25.2 |  | 25.2 |  | 23.5 |  |  | 23.5 | 25.9 |  | 25.9 | 25.6 | 25.6 | 23.7 | 23.7
| 透明度 |  |  | （ｍ） |  |  |  |  | 4.0 |  |  |  | 5.2 |  |  |  | 5.0 |  |  | 4.8 |  | 7.0
| 透視度 |  |  | （cm）
| 色相 | [7 empty] | 灰緑色(中) |  |  |  | 灰緑色(中) |  |  |  | 灰緑色(中) |  |  | 灰緑色(中) |  | 青緑色(中)
| 臭気 |  |  |  | 無臭 |  | 無臭 |  | 無臭 |  | 無臭 |  | 無臭 |  |  | 無臭 | 無臭 |  | 無臭 | 無臭 | 無臭 | 無臭 | 無臭
生 活 環 境 項 目 | ｐＨ |  |  |  | 8.1 |  |  |  | 8.1 |  |  |  | 8.3 |  |  |  | 8.3 |  |  | 8.3 |  | 8.2
| ＤＯ |  |  | （mg/l） | 6.5 | * |  |  | 7.0 | * |  |  | 8.5 |  |  |  | 9.0 |  |  | 9.6 |  | 9.5
| ＢＯＤ |  |  | （mg/l）
| ＣＯＤ |  |  | （mg/l） | 2.0 |  |  |  | 2.1 | * |  |  | 2.1 |  | * |  | 1.9 |  |  | 1.8 |  | 1.8
| ＳＳ |  |  | （mg/l）
| 大腸菌数 |  |  | （CFU/100ml） |  |  |  |  | 4.0E+00 |  |  |  | 2.0E+00 |  |  |  | <1 |  |  | 2.0E+00 |  | <1
| n-ﾍｷｻﾝ抽出物質 |  |  | （mg/l） |  |  |  |  | ND |  |  |  | ND |  |  |  | ND |  |  | ND |  | ND
| 全窒素 |  |  | （mg/l） |  |  |  |  | 0.18 |  |  |  | 0.14 |  |  |  | 0.11 |  |  | 0.12 |  | 0.14
| 全リン |  |  | （mg/l） |  |  |  |  | 0.039 | * |  |  | 0.022 |  |  |  | 0.018 |  |  | 0.019 |  | 0.019
| 全亜鉛 |  |  | （mg/l） | [12 empty] | 0.008
| ノニルフェノール |  |  | （mg/l） | [17 empty] | <0.00006
| LAS |  |  | （mg/l） |  |  |  |  | <0.0006
| 底層ＤＯ |  |  | （mg/l） |  |  | 6.3 |  |  |  | 7.0 |  |  |  |  | 8.7 |  |  | 9.0 |  | 9.3 |  | 9.5
健 康 項 目 | カドミウム |  |  | （mg/l）
| 全シアン |  |  | （mg/l）
| 鉛 |  |  | （mg/l）
| 六価クロム |  |  | （mg/l）
| ヒ素 |  |  | （mg/l）
| 総水銀 |  |  | （mg/l）
| アルキル水銀 |  |  | （mg/l）
| ＰＣＢ |  |  | （mg/l）
| ジクロロメタン |  |  | （mg/l）
| 四塩化炭素 |  |  | （mg/l）
| 1,2-ｼﾞｸﾛﾛｴﾀﾝ |  |  | （mg/l）
| 1,1-ｼﾞｸﾛﾛｴﾁﾚﾝ |  |  | （mg/l）
| ｼｽ-1,2-ｼﾞｸﾛﾛｴﾁﾚﾝ |  |  | （mg/l）
| 1,1,1-ﾄﾘｸﾛﾛｴﾀﾝ |  |  | （mg/l）
| 1,1,2-ﾄﾘｸﾛﾛｴﾀﾝ |  |  | （mg/l）
| トリクロロエチレン |  |  | （mg/l）
| テトラクロロエチレン |  |  | （mg/l）
| 1,3-ｼﾞｸﾛﾛﾌﾟﾛﾍﾟﾝ |  |  | （mg/l）
| チウラム |  |  | （mg/l）
| シマジン |  |  | （mg/l）
| チオベンカルブ |  |  | （mg/l）
| ベンゼン |  |  | （mg/l）
| セレン |  |  | （mg/l）
| ほう素 |  |  | （mg/l）
| ふっ素 |  |  | （mg/l）
| 硝酸性窒素及び亜硝酸性窒素 |  |  | （mg/l） |  |  |  |  | 0.03 |  |  |  | <0.03 |  |  |  | <0.03 |  |  | <0.03 |  | <0.03
| 1,4-ジオキサン |  |  | （mg/l）
特殊項目 | フェノール類 |  |  | （mg/l）
| 銅 |  |  | （mg/l）
| 亜鉛 |  |  | （mg/l）
| 鉄（溶解性） |  |  | （mg/l）
| マンガン（溶解性） |  |  | （mg/l）
| クロム |  |  | （mg/l）

## PUB_A01B (18)
公 共 用 水 域 水 質 測 定 結 果 表
地点番号 |  | 0804 | 地点統一番号 |  | 33-610-04 |  | 類型（達成期間） |  | A | (ｲ) | Ⅱ | (ｲ) | 生物特A | (ｲ) | 水 域 名 |  | 備讃瀬戸 |  |  |  | 調査機関 | 政令市（水質汚濁防止法による）
都道府県名 |  | 岡山県 | 水 系 名 |  | 備讃瀬戸 | [9 empty] | 河 川 名 | [5 empty] | 採水機関 | 岡山県環境保全事業団
調査年度 |  | 2023年度 | 調査区分 |  | 測定計画調査 | [9 empty] | 地 点 名 |  | 久須美鼻東 |  |  |  | 分析機関 | 倉敷市環境監視センター
| 採 取 月 日 |  |  |  | 10/16 | 10/16 |  | 11/09 | 11/09 |  | 12/14 |  | 12/14 | 01/09 |  | 01/09 | 02/08 | 02/08 | 03/04 | 03/04
| 採 取 時 刻 |  |  |  | 12:35 | 12:35 |  | 11:15 | 11:15 |  | 14:09 |  | 14:09 | 11:35 |  | 11:35 | 12:16 | 12:16 | 09:15 | 09:15
| 採 取 位 置 |  |  |  | 中層 | 下層 |  | 表層 | 下層 |  | 表層 |  | 下層 | 表層 |  | 下層 | 表層 | 下層 | 表層 | 下層
| 採 取 水 深 |  |  | （ｍ） | 2.0 | 22.5 |  | 0.5 | 24.2 |  | 0.5 |  | 22.5 | 0.5 |  | 24.9 | 0.5 | 24.6 | 0.5 | 22.7
そ の 他 項 目 | アンモニア態窒素 |  |  | （mg/l） |  |  |  | 0.02 |  |  | <0.02 |  |  | <0.02 |  |  | <0.02 |  | <0.02
| 亜硝酸性窒素 |  |  | （mg/l） |  |  |  | 0.01 |  |  | <0.01 |  |  | <0.01 |  |  | <0.01 |  | <0.01
| 硝酸性窒素 |  |  | （mg/l） |  |  |  | <0.02 |  |  | <0.02 |  |  | <0.02 |  |  | <0.02 |  | <0.02
| 有機態窒素 |  |  | （mg/l）
| リン酸態リン |  |  | （mg/l） |  |  |  | 0.02 |  |  | 0.01 |  |  | 0.01 |  |  | <0.01 |  | <0.01
| 電気伝導度 |  |  | （μS/cm）
| ＤＯ飽和度 |  |  | （％）
| 塩化物イオン |  |  | （mg/l）
| 塩素量 |  |  | （‰）
| クロロフィルａ |  |  | （μg/l） |  |  |  | 2.1E+00 |  |  | 3.6E+00 |  |  | 1.8E+00 |  |  | 2.7E+00 |  | 2.3E+00
| トリハロメタン生成能 |  |  | （mg/l）
| 塩分 |  |  |  | 31 |  |  | 32 |  |  | 33 |  |  | 34 |  |  | 34 |  | 34
要 監 視 項 目 | ＥＰＮ |  |  | （mg/l）
| アンチモン |  |  | （mg/l）
| ニッケル |  |  | （mg/l）
| クロロホルム |  |  | （mg/l）
| ﾄﾗﾝｽ-1,2-ｼﾞｸﾛﾛｴﾁﾚﾝ |  |  | （mg/l）
| 1,2-ジクロロプロパン |  |  | （mg/l）
| P-ジクロロベンゼン |  |  | （mg/l）
| イソキサチオン |  |  | （mg/l）
| ダイアジノン |  |  | （mg/l）
| フェニトロチオン(MEP) |  |  | （mg/l）
| イソプロチオラン |  |  | （mg/l）
| オキシン銅(有機銅) |  |  | （mg/l）
| クロロタロニル(TPN) |  |  | （mg/l）
| プロピザミド |  |  | （mg/l）
| ジクロルボス(DDVP) |  |  | （mg/l）
| フェノブカルブ(BPMC) |  |  | （mg/l）
| イプロベンホス(IBP) |  |  | （mg/l）
| クロルニトロフェン(CNP) |  |  | （mg/l）
| トルエン |  |  | （mg/l）
| キシレン |  |  | （mg/l）
| ﾌﾀﾙ酸ｼﾞｴﾁﾙﾍｷｼﾙ |  |  | （mg/l）
| モリブデン |  |  | （mg/l）
| 塩化ビニルモノマー |  |  | （mg/l）
| エピクロロヒドリン |  |  | （mg/l）
| 全マンガン |  |  | （mg/l）
| ウラン |  |  | （mg/l）
| フェノール |  |  | （mg/l）
| ホルムアルデヒド |  |  | （mg/l）
| 4-t-オクチルフェノール |  |  | （mg/l）
| アニリン |  |  | （mg/l）
| 2,4-ジクロロフェノール |  |  | （mg/l）
| ペルフルオロオクタンスルホン酸（PFOS) |  |  | （ng/l）
| ペルフルオロオクタンスルホン酸（PFOS)（直鎖体） |  |  | （ng/l）
| ペルフルオロオクタン酸（PFOA) |  |  | （ng/l）
| ペルフルオロオクタン酸（PFOA)（直鎖体） |  |  | （ng/l）
| PFOS及びPFOAの合算値 |  |  | （ng/l）
要測定指標項目 | 透明度 |  |  | （ｍ） |  |  |  | 4.0 |  |  | 5.2 |  |  | 5.0 |  |  | 4.8 |  | 7.0
| 全有機炭素 |  |  | （mg/l） | [9 empty] | 2.1

## PUB_A01A (19)
公 共 用 水 域 水 質 測 定 結 果 表
地点番号 |  | 0805 | 地点統一番号 |  | 33-610-05 |  | 類型（達成期間） |  |  | A | (ｲ) |  | Ⅱ | (ｲ) | 生物特A | (ｲ) | 水 域 名 |  |  | 備讃瀬戸 | [7 empty] | 調査機関 |  |  | 都道府県
都道府県名 |  | 岡山県 | 水 系 名 |  | 備讃瀬戸 | [11 empty] | 河 川 名 | [10 empty] | 採水機関 |  |  | 岡山県環境保全事業団
調査年度 |  | 2023年度 | 調査区分 |  | 測定計画調査 | [11 empty] | 地 点 名 |  |  | 大槌島北 | [7 empty] | 分析機関 |  |  | 岡山県環境保全事業団
| 採 取 月 日 |  |  |  | 04/18 | 04/18 |  | 05/10 |  | 05/10 |  |  | 05/10 |  | 05/10 | 05/10 |  |  | 05/10 | 06/01 | 06/01 | 07/25 |  | 07/25 | 08/14 |  | 08/14 |  | 09/13 |  | 09/13 | 10/03 |  | 10/03 |  | 10/03 | 10/03
| 採 取 時 刻 |  |  |  | 15:02 | 15:02 |  | 12:55 |  | 12:55 |  |  | 12:55 |  | 13:45 | 13:45 |  |  | 13:45 | 10:10 | 10:10 | 08:45 |  | 08:45 | 09:50 |  | 09:50 |  | 10:17 |  | 10:17 | 13:20 |  | 13:20 |  | 13:20 | 13:55
| 採 取 位 置 |  |  |  | 表層 | 下層 |  | 表層 |  | 中層 |  |  | 下層 |  | 表層 | 中層 |  |  | 下層 | 表層 | 下層 | 表層 |  | 下層 | 表層 |  | 下層 |  | 表層 |  | 下層 | 表層 |  | 中層 |  | 下層 | 表層
| 採 取 水 深 |  |  | （ｍ） | 0.5 | 44.0 |  | 0.5 |  | 2.0 |  |  | 47.0 |  | 0.5 | 2.0 |  |  | 46.5 | 0.5 | 45.0 | 0.5 |  | 45.0 | 0.5 |  | 44.0 |  | 0.5 |  | 44.0 | 0.5 |  | 2.0 |  | 44.5 | 0.5
現場観測項目 | 測定区分 |  |  |  | 年間 | 年間 |  | 年間 |  | 年間 |  |  | 年間 |  | 年間 | 年間 |  |  | 年間 | 年間 | 年間 | 年間 |  | 年間 | 年間 |  | 年間 |  | 年間 |  | 年間 | 年間 |  | 年間 |  | 年間 | 年間
| 天候 |  |  |  | 曇 |  |  | 晴 | [6 empty] | 晴 |  |  |  |  | 晴 |  | 快晴 |  |  | 曇 |  |  |  | 晴 |  |  | 曇 |  |  |  |  | 曇
| 気温 |  |  | （℃） | 17.2 |  |  | 19.0 | [6 empty] | 19.8 |  |  |  |  | 23.0 |  | 27.7 |  |  | 29.2 |  |  |  | 27.9 |  |  | 24.8 |  |  |  |  | 24.3
| 水温 |  |  | （℃） | 14.2 | 14.3 |  | 16.6 |  | 16.4 |  |  | 16.0 |  | 16.8 | 16.4 |  |  | 16.2 | 18.7 | 18.4 | 25.3 |  | 25.1 | 27.2 |  | 27.1 |  | 28.4 |  | 28.2 | 27.2 |  | 26.2 |  | 27.2 | 27.6
| 流量 |  |  | （㎥/s）
| 全水深 |  |  | （ｍ） | 45.0 |  |  | 48.0 | [6 empty] | 47.5 |  |  |  |  | 46.0 |  | 46.0 |  |  | 45.0 |  |  |  | 45.0 |  |  | 45.5 |  |  |  |  | 45.0
| 透明度 |  |  | （ｍ） | 4.8 |  |  | 4.4 | [6 empty] | 4.5 |  |  |  |  | 5.2 |  | 5.2 |  |  | 5.5 |  |  |  | 8.8 |  |  | 9.1 |  |  |  |  | 8.6
| 透視度 |  |  | （cm）
| 色相 |  |  |  | 青緑色(中) |  |  | 灰緑色(中) | [6 empty] | 灰緑色(中) |  |  |  |  | 青緑色(中) |  | 青緑色(中) |  |  | 青緑色(中) |  |  |  | 青緑色(中) |  |  | 青緑色(中) |  |  |  |  | 青緑色(中)
| 臭気 |  |  |  | 無臭 | 無臭 |  | 無臭 |  | 無臭 |  |  | 無臭 |  | 無臭 | 無臭 |  |  | 無臭 | 無臭 | 無臭 | 無臭 |  | 無臭 | 無臭 |  | 無臭 |  | 無臭 |  | 無臭 | 無臭 |  | 無臭 |  | 無臭 | 無臭
生 活 環 境 項 目 | ｐＨ |  |  |  | 8.0 |  |  | 8.1 |  | 8.0 |  |  |  |  | 8.1 | 8.1 |  |  |  | 8.1 |  | 8.0 |  |  | 8.1 |  |  |  | 8.0 |  |  | 8.1 |  | 8.1 |  |  | 8.1
| ＤＯ |  |  | （mg/l） | 8.0 |  |  | 8.5 |  | 8.3 |  |  |  |  | 8.2 | 8.2 |  |  |  | 8.1 |  | 6.4 | * |  | 6.7 | * |  |  | 6.8 | * |  | 5.8 | * | 6.3 | * |  | 5.9 | *
| ＢＯＤ |  |  | （mg/l）
| ＣＯＤ |  |  | （mg/l） | 1.3 |  |  | 2.1 | * | 2.5 |  | * |  |  | 2.0 | 2.8 |  | * |  | 1.9 |  | 2.0 |  |  | 2.3 | * |  |  | 2.1 | * |  | 2.0 |  | 2.1 | * |  | 1.9
| ＳＳ |  |  | （mg/l）
| 大腸菌数 |  |  | （CFU/100ml） | <1 |  |  | <1 | [6 empty] | <1 |  |  |  |  | <1 |  | 1E00 |  |  | <1 |  |  |  | 2E00 |  |  | <1 |  |  |  |  | <1
| n-ﾍｷｻﾝ抽出物質 |  |  | （mg/l） | ND |  |  | ND | [6 empty] | ND |  |  |  |  | ND |  | ND |  |  | ND |  |  |  | ND |  |  | ND |  |  |  |  | ND
| 全窒素 |  |  | （mg/l） | 0.16 | [9 empty] | 0.22 |  |  |  |  | 0.13 |  | 0.22 |  |  | 0.16 |  |  |  | 0.21 | [7 empty] | 0.17
| 全リン |  |  | （mg/l） | 0.024 | [9 empty] | 0.026 |  |  |  |  | 0.021 |  | 0.035 | * |  | 0.032 | * |  |  | 0.043 | * | [6 empty] | 0.035 | *
| 全亜鉛 |  |  | （mg/l） | [10 empty] | <0.001 | [6 empty] | <0.001 | [14 empty] | <0.001
| ノニルフェノール |  |  | （mg/l）
| LAS |  |  | （mg/l）
| 底層ＤＯ |  |  | （mg/l） |  | 8.7 | [6 empty] | 8.3 | [5 empty] | 8.1 |  | 8.3 |  |  | 6.2 |  |  | 6.1 |  |  |  | 6.4 |  |  |  |  | 6.3
健 康 項 目 | カドミウム |  |  | （mg/l） | [10 empty] | <0.0003
| 全シアン |  |  | （mg/l） | [10 empty] | ND
| 鉛 |  |  | （mg/l） | [10 empty] | <0.005
| 六価クロム |  |  | （mg/l） | [10 empty] | <0.01
| ヒ素 |  |  | （mg/l） | [10 empty] | <0.005
| 総水銀 |  |  | （mg/l） | [10 empty] | <0.0005
| アルキル水銀 |  |  | （mg/l）
| ＰＣＢ |  |  | （mg/l） | [15 empty] | ND
| ジクロロメタン |  |  | （mg/l） | [15 empty] | <0.002
| 四塩化炭素 |  |  | （mg/l） | [15 empty] | <0.0002
| 1,2-ｼﾞｸﾛﾛｴﾀﾝ |  |  | （mg/l） | [15 empty] | <0.0004
| 1,1-ｼﾞｸﾛﾛｴﾁﾚﾝ |  |  | （mg/l） | [15 empty] | <0.002
| ｼｽ-1,2-ｼﾞｸﾛﾛｴﾁﾚﾝ |  |  | （mg/l） | [15 empty] | <0.004
| 1,1,1-ﾄﾘｸﾛﾛｴﾀﾝ |  |  | （mg/l） | [15 empty] | <0.0005
| 1,1,2-ﾄﾘｸﾛﾛｴﾀﾝ |  |  | （mg/l） | [15 empty] | <0.0006
| トリクロロエチレン |  |  | （mg/l） | [15 empty] | <0.001
| テトラクロロエチレン |  |  | （mg/l） | [15 empty] | <0.0005
| 1,3-ｼﾞｸﾛﾛﾌﾟﾛﾍﾟﾝ |  |  | （mg/l） | [15 empty] | <0.0002
| チウラム |  |  | （mg/l） | [15 empty] | <0.0006
| シマジン |  |  | （mg/l） | [15 empty] | <0.0003
| チオベンカルブ |  |  | （mg/l） | [15 empty] | <0.002
| ベンゼン |  |  | （mg/l） | [15 empty] | <0.001
| セレン |  |  | （mg/l） | [10 empty] | <0.002
| ほう素 |  |  | （mg/l）
| ふっ素 |  |  | （mg/l）
| 硝酸性窒素及び亜硝酸性窒素 |  |  | （mg/l） | <0.03 | [9 empty] | 0.03 |  |  |  |  | <0.03 |  | <0.03 |  |  | <0.03 |  |  |  | 0.03 | [7 empty] | <0.03
| 1,4-ジオキサン |  |  | （mg/l） | [15 empty] | <0.005
特殊項目 | フェノール類 |  |  | （mg/l）
| 銅 |  |  | （mg/l）
| 亜鉛 |  |  | （mg/l） | [10 empty] | <0.001 | [6 empty] | <0.001 | [14 empty] | <0.001
| 鉄（溶解性） |  |  | （mg/l）
| マンガン（溶解性） |  |  | （mg/l）
| クロム |  |  | （mg/l）

## PUB_A01B (19)
公 共 用 水 域 水 質 測 定 結 果 表
地点番号 |  | 0805 | 地点統一番号 |  | 33-610-05 |  | 類型（達成期間） |  | A | (ｲ) | Ⅱ | (ｲ) | 生物特A | (ｲ) | 水 域 名 |  | 備讃瀬戸 | [5 empty] | 調査機関 |  | 都道府県
都道府県名 |  | 岡山県 | 水 系 名 |  | 備讃瀬戸 | [9 empty] | 河 川 名 | [7 empty] | 採水機関 |  | 岡山県環境保全事業団
調査年度 |  | 2023年度 | 調査区分 |  | 測定計画調査 | [9 empty] | 地 点 名 |  | 大槌島北 | [5 empty] | 分析機関 |  | 岡山県環境保全事業団
| 採 取 月 日 |  |  |  | 04/18 | 04/18 |  | 05/10 | 05/10 |  | 05/10 |  | 05/10 | 05/10 |  | 05/10 | 06/01 | 06/01 | 07/25 | 07/25 | 08/14 | 08/14 |  | 09/13 | 09/13 | 10/03 | 10/03 | 10/03 | 10/03
| 採 取 時 刻 |  |  |  | 15:02 | 15:02 |  | 12:55 | 12:55 |  | 12:55 |  | 13:45 | 13:45 |  | 13:45 | 10:10 | 10:10 | 08:45 | 08:45 | 09:50 | 09:50 |  | 10:17 | 10:17 | 13:20 | 13:20 | 13:20 | 13:55
| 採 取 位 置 |  |  |  | 表層 | 下層 |  | 表層 | 中層 |  | 下層 |  | 表層 | 中層 |  | 下層 | 表層 | 下層 | 表層 | 下層 | 表層 | 下層 |  | 表層 | 下層 | 表層 | 中層 | 下層 | 表層
| 採 取 水 深 |  |  | （ｍ） | 0.5 | 44.0 |  | 0.5 | 2.0 |  | 47.0 |  | 0.5 | 2.0 |  | 46.5 | 0.5 | 45.0 | 0.5 | 45.0 | 0.5 | 44.0 |  | 0.5 | 44.0 | 0.5 | 2.0 | 44.5 | 0.5
そ の 他 項 目 | アンモニア態窒素 |  |  | （mg/l） | <0.02 | [7 empty] | <0.02 |  |  |  | <0.02 |  | <0.02 |  | <0.02 |  |  | <0.02 |  |  |  |  | <0.02
| 亜硝酸性窒素 |  |  | （mg/l） | <0.01 | [7 empty] | <0.01 |  |  |  | <0.01 |  | <0.01 |  | <0.01 |  |  | 0.01 |  |  |  |  | <0.01
| 硝酸性窒素 |  |  | （mg/l） | <0.02 | [7 empty] | 0.02 |  |  |  | <0.02 |  | <0.02 |  | <0.02 |  |  | <0.02 |  |  |  |  | <0.02
| 有機態窒素 |  |  | （mg/l）
| リン酸態リン |  |  | （mg/l） | 0.01 | [7 empty] | 0.01 |  |  |  | <0.01 |  | 0.01 |  | 0.01 |  |  | 0.01 |  |  |  |  | 0.01
| 電気伝導度 |  |  | （μS/cm）
| ＤＯ飽和度 |  |  | （％）
| 塩化物イオン |  |  | （mg/l）
| 塩素量 |  |  | （‰）
| クロロフィルａ |  |  | （μg/l） | 1.2E00 | [7 empty] | 1.8E00 |  |  |  | 3.1E00 |  | 1.8E00 |  | 4.3E00 |  |  | 4.3E00 |  |  |  |  | 0.3E00
| トリハロメタン生成能 |  |  | （mg/l）
| 塩分 |  |  |  | 32 |  |  | 30 | 30 |  |  |  | 30 | 30 |  |  | 30 |  | 30 |  | 30 |  |  | 30 |  | 30 | 30 |  | 30
要 監 視 項 目 | ＥＰＮ |  |  | （mg/l）
| アンチモン |  |  | （mg/l）
| ニッケル |  |  | （mg/l）
| クロロホルム |  |  | （mg/l）
| ﾄﾗﾝｽ-1,2-ｼﾞｸﾛﾛｴﾁﾚﾝ |  |  | （mg/l）
| 1,2-ジクロロプロパン |  |  | （mg/l）
| P-ジクロロベンゼン |  |  | （mg/l）
| イソキサチオン |  |  | （mg/l）
| ダイアジノン |  |  | （mg/l）
| フェニトロチオン(MEP) |  |  | （mg/l）
| イソプロチオラン |  |  | （mg/l）
| オキシン銅(有機銅) |  |  | （mg/l）
| クロロタロニル(TPN) |  |  | （mg/l）
| プロピザミド |  |  | （mg/l）
| ジクロルボス(DDVP) |  |  | （mg/l）
| フェノブカルブ(BPMC) |  |  | （mg/l）
| イプロベンホス(IBP) |  |  | （mg/l）
| クロルニトロフェン(CNP) |  |  | （mg/l）
| トルエン |  |  | （mg/l）
| キシレン |  |  | （mg/l）
| ﾌﾀﾙ酸ｼﾞｴﾁﾙﾍｷｼﾙ |  |  | （mg/l）
| モリブデン |  |  | （mg/l）
| 塩化ビニルモノマー |  |  | （mg/l）
| エピクロロヒドリン |  |  | （mg/l）
| 全マンガン |  |  | （mg/l）
| ウラン |  |  | （mg/l）
| フェノール |  |  | （mg/l）
| ホルムアルデヒド |  |  | （mg/l）
| 4-t-オクチルフェノール |  |  | （mg/l）
| アニリン |  |  | （mg/l）
| 2,4-ジクロロフェノール |  |  | （mg/l）
| ペルフルオロオクタンスルホン酸（PFOS) |  |  | （ng/l）
| ペルフルオロオクタンスルホン酸（PFOS)（直鎖体） |  |  | （ng/l）
| ペルフルオロオクタン酸（PFOA) |  |  | （ng/l）
| ペルフルオロオクタン酸（PFOA)（直鎖体） |  |  | （ng/l）
| PFOS及びPFOAの合算値 |  |  | （ng/l）
要測定指標項目 | 透明度 |  |  | （ｍ） | 4.8 |  |  | 4.4 |  |  |  |  | 4.5 |  |  |  | 5.2 |  | 5.2 |  | 5.5 |  |  | 8.8 |  | 9.1 |  |  | 8.6
| 全有機炭素 |  |  | （mg/l） | [8 empty] | 1.5 | [5 empty] | 1.4 | [9 empty] | 1.6

## PUB_A01A (20)
公 共 用 水 域 水 質 測 定 結 果 表
地点番号 |  | 0805 | 地点統一番号 |  | 33-610-05 |  |  | 類型（達成期間） |  |  | A | (ｲ) | Ⅱ | (ｲ) | 生物特A | (ｲ) | 水 域 名 |  | 備讃瀬戸 |  |  |  | 調査機関 | 都道府県
都道府県名 |  | 岡山県 | 水 系 名 |  | 備讃瀬戸 | [11 empty] | 河 川 名 | [5 empty] | 採水機関 | 岡山県環境保全事業団
調査年度 |  | 2023年度 | 調査区分 |  | 測定計画調査 | [11 empty] | 地 点 名 |  | 大槌島北 |  |  |  | 分析機関 | 岡山県環境保全事業団
| 採 取 月 日 |  |  |  | 10/03 |  | 10/03 |  | 11/08 |  | 11/08 |  | 12/06 |  | 12/06 | 01/10 |  | 01/10 | 02/07 | 02/07 | 03/13 | 03/13
| 採 取 時 刻 |  |  |  | 13:55 |  | 13:55 |  | 10:15 |  | 10:15 |  | 10:02 |  | 10:02 | 11:45 |  | 11:45 | 10:15 | 10:15 | 13:55 | 13:55
| 採 取 位 置 |  |  |  | 中層 |  | 下層 |  | 表層 |  | 下層 |  | 表層 |  | 下層 | 表層 |  | 下層 | 表層 | 下層 | 表層 | 下層
| 採 取 水 深 |  |  | （ｍ） | 2.0 |  | 44.0 |  | 0.5 |  | 45.0 |  | 0.5 |  | 44.0 | 0.5 |  | 48.0 | 0.5 | 46.0 | 0.5 | 47.0
現場観測項目 | 測定区分 |  |  |  | 年間 |  | 年間 |  | 年間 |  | 年間 |  | 年間 |  | 年間 | 年間 |  | 年間 | 年間 | 年間 | 年間 | 年間
| 天候 | [7 empty] | 快晴 |  |  |  | 薄曇 |  |  | 曇 |  |  | 曇 |  | 晴
| 気温 |  |  | （℃） |  |  |  |  | 17.4 |  |  |  | 11.8 |  |  | 7.3 |  |  | 7.3 |  | 10.4
| 水温 |  |  | （℃） | 26.9 |  | 26.8 |  | 21.7 |  | 21.7 |  | 15.5 |  | 15.5 | 12.0 |  | 12.0 | 10.1 | 10.1 | 10.3 | 10.2
| 流量 |  |  | （㎥/s）
| 全水深 |  |  | （ｍ） |  |  |  |  | 46.0 |  |  |  | 45.0 |  |  | 49.0 |  |  | 47.0 |  | 48.0
| 透明度 |  |  | （ｍ） |  |  |  |  | 6.7 |  |  |  | 7.2 |  |  | 5.6 |  |  | 7.4 |  | 6.5
| 透視度 |  |  | （cm）
| 色相 | [7 empty] | 青緑色(中) |  |  |  | 青緑色(中) |  |  | 青緑色(中) |  |  | 緑色(中) |  | 灰緑色(中)
| 臭気 |  |  |  | 無臭 |  | 無臭 |  | 無臭 |  | 無臭 |  | 無臭 |  | 無臭 | 無臭 |  | 無臭 | 無臭 | 無臭 | 無臭 | 無臭
生 活 環 境 項 目 | ｐＨ |  |  |  | 8.1 |  |  |  | 8.1 |  |  |  | 8.1 |  |  | 8.1 |  |  | 8.1 |  | 8.1
| ＤＯ |  |  | （mg/l） | 6.3 | * |  |  | 7.1 | * |  |  | 8.4 |  |  | 8.7 |  |  | 7.6 |  | 8.8
| ＢＯＤ |  |  | （mg/l）
| ＣＯＤ |  |  | （mg/l） | 2.2 | * |  |  | 1.9 |  |  |  | 1.5 |  |  | 1.5 |  |  | 1.5 |  | 1.7
| ＳＳ |  |  | （mg/l）
| 大腸菌数 |  |  | （CFU/100ml） |  |  |  |  | 1E01 |  |  |  | 1E00 |  |  | <1 |  |  | <1 |  | <1
| n-ﾍｷｻﾝ抽出物質 |  |  | （mg/l） |  |  |  |  | ND |  |  |  | ND |  |  | ND |  |  | ND |  | ND
| 全窒素 |  |  | （mg/l） |  |  |  |  | 0.21 |  |  |  | 0.16 |  |  | 0.15 |  |  | 0.11 |  | 0.11
| 全リン |  |  | （mg/l） |  |  |  |  | 0.039 | * |  |  | 0.027 |  |  | 0.026 |  |  | 0.015 |  | 0.020
| 全亜鉛 |  |  | （mg/l） | [8 empty] | 0.001
| ノニルフェノール |  |  | （mg/l）
| LAS |  |  | （mg/l）
| 底層ＤＯ |  |  | （mg/l） |  |  | 6.3 |  |  |  | 7.0 |  |  |  | 8.3 |  |  | 8.7 |  | 8.8 |  | 9.1
健 康 項 目 | カドミウム |  |  | （mg/l）
| 全シアン |  |  | （mg/l）
| 鉛 |  |  | （mg/l）
| 六価クロム |  |  | （mg/l）
| ヒ素 |  |  | （mg/l）
| 総水銀 |  |  | （mg/l）
| アルキル水銀 |  |  | （mg/l）
| ＰＣＢ |  |  | （mg/l）
| ジクロロメタン |  |  | （mg/l）
| 四塩化炭素 |  |  | （mg/l）
| 1,2-ｼﾞｸﾛﾛｴﾀﾝ |  |  | （mg/l）
| 1,1-ｼﾞｸﾛﾛｴﾁﾚﾝ |  |  | （mg/l）
| ｼｽ-1,2-ｼﾞｸﾛﾛｴﾁﾚﾝ |  |  | （mg/l）
| 1,1,1-ﾄﾘｸﾛﾛｴﾀﾝ |  |  | （mg/l）
| 1,1,2-ﾄﾘｸﾛﾛｴﾀﾝ |  |  | （mg/l）
| トリクロロエチレン |  |  | （mg/l）
| テトラクロロエチレン |  |  | （mg/l）
| 1,3-ｼﾞｸﾛﾛﾌﾟﾛﾍﾟﾝ |  |  | （mg/l）
| チウラム |  |  | （mg/l）
| シマジン |  |  | （mg/l）
| チオベンカルブ |  |  | （mg/l）
| ベンゼン |  |  | （mg/l）
| セレン |  |  | （mg/l）
| ほう素 |  |  | （mg/l）
| ふっ素 |  |  | （mg/l）
| 硝酸性窒素及び亜硝酸性窒素 |  |  | （mg/l） |  |  |  |  | 0.03 |  |  |  | <0.03 |  |  | <0.03 |  |  | <0.03 |  | <0.03
| 1,4-ジオキサン |  |  | （mg/l）
特殊項目 | フェノール類 |  |  | （mg/l）
| 銅 |  |  | （mg/l） | [8 empty] | <0.01
| 亜鉛 |  |  | （mg/l） | [8 empty] | 0.001
| 鉄（溶解性） |  |  | （mg/l） | [8 empty] | <0.01
| マンガン（溶解性） |  |  | （mg/l） | [8 empty] | <0.01
| クロム |  |  | （mg/l） | [8 empty] | <0.03

## PUB_A01B (20)
公 共 用 水 域 水 質 測 定 結 果 表
地点番号 |  | 0805 | 地点統一番号 |  | 33-610-05 |  | 類型（達成期間） |  | A | (ｲ) | Ⅱ | (ｲ) | 生物特A | (ｲ) | 水 域 名 |  | 備讃瀬戸 |  |  |  | 調査機関 | 都道府県
都道府県名 |  | 岡山県 | 水 系 名 |  | 備讃瀬戸 | [9 empty] | 河 川 名 | [5 empty] | 採水機関 | 岡山県環境保全事業団
調査年度 |  | 2023年度 | 調査区分 |  | 測定計画調査 | [9 empty] | 地 点 名 |  | 大槌島北 |  |  |  | 分析機関 | 岡山県環境保全事業団
| 採 取 月 日 |  |  |  | 10/03 | 10/03 |  | 11/08 | 11/08 |  | 12/06 |  | 12/06 | 01/10 |  | 01/10 | 02/07 | 02/07 | 03/13 | 03/13
| 採 取 時 刻 |  |  |  | 13:55 | 13:55 |  | 10:15 | 10:15 |  | 10:02 |  | 10:02 | 11:45 |  | 11:45 | 10:15 | 10:15 | 13:55 | 13:55
| 採 取 位 置 |  |  |  | 中層 | 下層 |  | 表層 | 下層 |  | 表層 |  | 下層 | 表層 |  | 下層 | 表層 | 下層 | 表層 | 下層
| 採 取 水 深 |  |  | （ｍ） | 2.0 | 44.0 |  | 0.5 | 45.0 |  | 0.5 |  | 44.0 | 0.5 |  | 48.0 | 0.5 | 46.0 | 0.5 | 47.0
そ の 他 項 目 | アンモニア態窒素 |  |  | （mg/l） |  |  |  | <0.02 |  |  | <0.02 |  |  | <0.02 |  |  | <0.02 |  | <0.02
| 亜硝酸性窒素 |  |  | （mg/l） |  |  |  | 0.01 |  |  | <0.01 |  |  | <0.01 |  |  | <0.01 |  | <0.01
| 硝酸性窒素 |  |  | （mg/l） |  |  |  | <0.02 |  |  | <0.02 |  |  | <0.02 |  |  | <0.02 |  | <0.02
| 有機態窒素 |  |  | （mg/l）
| リン酸態リン |  |  | （mg/l） |  |  |  | 0.02 |  |  | 0.01 |  |  | 0.01 |  |  | <0.01 |  | <0.01
| 電気伝導度 |  |  | （μS/cm）
| ＤＯ飽和度 |  |  | （％）
| 塩化物イオン |  |  | （mg/l）
| 塩素量 |  |  | （‰）
| クロロフィルａ |  |  | （μg/l） |  |  |  | 1.5E00 |  |  | 4.4E00 |  |  | 2.2E00 |  |  | 1.9E00 |  | 1.8E00
| トリハロメタン生成能 |  |  | （mg/l）
| 塩分 |  |  |  | 30 |  |  | 31 |  |  | 32 |  |  | 32 |  |  | 32 |  | 32
要 監 視 項 目 | ＥＰＮ |  |  | （mg/l）
| アンチモン |  |  | （mg/l）
| ニッケル |  |  | （mg/l）
| クロロホルム |  |  | （mg/l）
| ﾄﾗﾝｽ-1,2-ｼﾞｸﾛﾛｴﾁﾚﾝ |  |  | （mg/l）
| 1,2-ジクロロプロパン |  |  | （mg/l）
| P-ジクロロベンゼン |  |  | （mg/l）
| イソキサチオン |  |  | （mg/l）
| ダイアジノン |  |  | （mg/l）
| フェニトロチオン(MEP) |  |  | （mg/l）
| イソプロチオラン |  |  | （mg/l）
| オキシン銅(有機銅) |  |  | （mg/l）
| クロロタロニル(TPN) |  |  | （mg/l）
| プロピザミド |  |  | （mg/l）
| ジクロルボス(DDVP) |  |  | （mg/l）
| フェノブカルブ(BPMC) |  |  | （mg/l）
| イプロベンホス(IBP) |  |  | （mg/l）
| クロルニトロフェン(CNP) |  |  | （mg/l）
| トルエン |  |  | （mg/l）
| キシレン |  |  | （mg/l）
| ﾌﾀﾙ酸ｼﾞｴﾁﾙﾍｷｼﾙ |  |  | （mg/l）
| モリブデン |  |  | （mg/l）
| 塩化ビニルモノマー |  |  | （mg/l）
| エピクロロヒドリン |  |  | （mg/l）
| 全マンガン |  |  | （mg/l）
| ウラン |  |  | （mg/l）
| フェノール |  |  | （mg/l）
| ホルムアルデヒド |  |  | （mg/l）
| 4-t-オクチルフェノール |  |  | （mg/l）
| アニリン |  |  | （mg/l）
| 2,4-ジクロロフェノール |  |  | （mg/l）
| ペルフルオロオクタンスルホン酸（PFOS) |  |  | （ng/l）
| ペルフルオロオクタンスルホン酸（PFOS)（直鎖体） |  |  | （ng/l）
| ペルフルオロオクタン酸（PFOA) |  |  | （ng/l）
| ペルフルオロオクタン酸（PFOA)（直鎖体） |  |  | （ng/l）
| PFOS及びPFOAの合算値 |  |  | （ng/l）
要測定指標項目 | 透明度 |  |  | （ｍ） |  |  |  | 6.7 |  |  | 7.2 |  |  | 5.6 |  |  | 7.4 |  | 6.5
| 全有機炭素 |  |  | （mg/l） | [6 empty] | 1.3

## PUB_A01A (21)
公 共 用 水 域 水 質 測 定 結 果 表
地点番号 |  | 0806 | 地点統一番号 |  | 33-610-61 |  |  | 類型（達成期間） |  |  |  | A | (ｲ) |  | Ⅱ | (ｲ) | 生物特A | (ｲ) | 水 域 名 | 備讃瀬戸 | 調査機関 | 都道府県
都道府県名 |  | 岡山県 | 水 系 名 |  | 備讃瀬戸 | [13 empty] | 河 川 名 |  | 採水機関 | 岡山県環境保全事業団
調査年度 |  | 2023年度 | 調査区分 |  | 測定計画調査 | [13 empty] | 地 点 名 | 高辺鼻沖 | 分析機関 | 岡山県環境保全事業団
| 採 取 月 日 |  |  |  | 05/10 |  | 07/25 |  |  | 09/13 |  | 11/08 |  |  | 01/10 |  | 03/13
| 採 取 時 刻 |  |  |  | 14:10 |  | 08:25 |  |  | 10:47 |  | 09:50 |  |  | 11:17 |  | 13:22
| 採 取 位 置 |  |  |  | 表層 |  | 表層 |  |  | 表層 |  | 表層 |  |  | 表層 |  | 表層
| 採 取 水 深 |  |  | （ｍ） | 0.5 |  | 0.5 |  |  | 0.5 |  | 0.5 |  |  | 0.5 |  | 0.5
現場観測項目 | 測定区分 |  |  |  | 年間 |  | 年間 |  |  | 年間 |  | 年間 |  |  | 年間 |  | 年間
| 天候 |  |  |  | 晴 |  | 快晴 |  |  | 晴 |  | 快晴 |  |  | 曇 |  | 晴
| 気温 |  |  | （℃） | 20.1 |  | 27.8 |  |  | 28.5 |  | 17.4 |  |  | 7.2 |  | 11.9
| 水温 |  |  | （℃） | 16.7 |  | 25.2 |  |  | 28.3 |  | 21.8 |  |  | 11.9 |  | 10.2
| 流量 |  |  | （㎥/s）
| 全水深 |  |  | （ｍ） | 34.8 |  | 34.0 |  |  | 34.0 |  | 35.0 |  |  | 38.0 |  | 37.0
| 透明度 |  |  | （ｍ） | 3.7 |  | 4.7 |  |  | 6.7 |  | 5.2 |  |  | 6.4 |  | 6.2
| 透視度 |  |  | （cm）
| 色相 |  |  |  | 灰緑色(中) |  | 青緑色(中) |  |  | 青緑色(中) |  | 青緑色(中) |  |  | 青緑色(中) |  | 青緑色(中)
| 臭気 |  |  |  | 無臭 |  | 無臭 |  |  | 無臭 |  | 無臭 |  |  | 無臭 |  | 無臭
生 活 環 境 項 目 | ｐＨ |  |  |  | 8.1 |  | 8.0 |  |  | 8.0 |  | 8.1 |  |  | 8.1 |  | 8.1
| ＤＯ |  |  | （mg/l） | 8.4 |  | 6.6 |  | * | 6.6 | * | 6.8 |  | * | 8.7 |  | 9.3
| ＢＯＤ |  |  | （mg/l）
| ＣＯＤ |  |  | （mg/l） | 2.1 | * | 2.0 |  |  | 2.1 | * | 1.9 |  |  | 1.3 |  | 1.6
| ＳＳ |  |  | （mg/l）
| 大腸菌数 |  |  | （CFU/100ml） | <1 |  | 1E00 |  |  | 3E00 |  | 2.9E01 |  |  | <1 |  | <1
| n-ﾍｷｻﾝ抽出物質 |  |  | （mg/l） | ND |  | ND |  |  | ND |  | ND |  |  | ND |  | ND
| 全窒素 |  |  | （mg/l）
| 全リン |  |  | （mg/l）
| 全亜鉛 |  |  | （mg/l）
| ノニルフェノール |  |  | （mg/l）
| LAS |  |  | （mg/l）
| 底層ＤＯ |  |  | （mg/l）
健 康 項 目 | カドミウム |  |  | （mg/l）
| 全シアン |  |  | （mg/l）
| 鉛 |  |  | （mg/l）
| 六価クロム |  |  | （mg/l）
| ヒ素 |  |  | （mg/l）
| 総水銀 |  |  | （mg/l）
| アルキル水銀 |  |  | （mg/l）
| ＰＣＢ |  |  | （mg/l）
| ジクロロメタン |  |  | （mg/l）
| 四塩化炭素 |  |  | （mg/l）
| 1,2-ｼﾞｸﾛﾛｴﾀﾝ |  |  | （mg/l）
| 1,1-ｼﾞｸﾛﾛｴﾁﾚﾝ |  |  | （mg/l）
| ｼｽ-1,2-ｼﾞｸﾛﾛｴﾁﾚﾝ |  |  | （mg/l）
| 1,1,1-ﾄﾘｸﾛﾛｴﾀﾝ |  |  | （mg/l）
| 1,1,2-ﾄﾘｸﾛﾛｴﾀﾝ |  |  | （mg/l）
| トリクロロエチレン |  |  | （mg/l）
| テトラクロロエチレン |  |  | （mg/l）
| 1,3-ｼﾞｸﾛﾛﾌﾟﾛﾍﾟﾝ |  |  | （mg/l）
| チウラム |  |  | （mg/l）
| シマジン |  |  | （mg/l）
| チオベンカルブ |  |  | （mg/l）
| ベンゼン |  |  | （mg/l）
| セレン |  |  | （mg/l）
| ほう素 |  |  | （mg/l）
| ふっ素 |  |  | （mg/l）
| 硝酸性窒素及び亜硝酸性窒素 |  |  | （mg/l）
| 1,4-ジオキサン |  |  | （mg/l）
特殊項目 | フェノール類 |  |  | （mg/l）
| 銅 |  |  | （mg/l）
| 亜鉛 |  |  | （mg/l）
| 鉄（溶解性） |  |  | （mg/l）
| マンガン（溶解性） |  |  | （mg/l）
| クロム |  |  | （mg/l）

## PUB_A01B (21)
公 共 用 水 域 水 質 測 定 結 果 表
地点番号 |  | 0806 | 地点統一番号 |  | 33-610-61 |  | 類型（達成期間） |  | A | (ｲ) | Ⅱ | (ｲ) | 生物特A | (ｲ) | 水 域 名 | 備讃瀬戸 | 調査機関 | 都道府県
都道府県名 |  | 岡山県 | 水 系 名 |  | 備讃瀬戸 | [9 empty] | 河 川 名 |  | 採水機関 | 岡山県環境保全事業団
調査年度 |  | 2023年度 | 調査区分 |  | 測定計画調査 | [9 empty] | 地 点 名 | 高辺鼻沖 | 分析機関 | 岡山県環境保全事業団
| 採 取 月 日 |  |  |  | 05/10 | 07/25 |  | 09/13 | 11/08 |  | 01/10 |  | 03/13
| 採 取 時 刻 |  |  |  | 14:10 | 08:25 |  | 10:47 | 09:50 |  | 11:17 |  | 13:22
| 採 取 位 置 |  |  |  | 表層 | 表層 |  | 表層 | 表層 |  | 表層 |  | 表層
| 採 取 水 深 |  |  | （ｍ） | 0.5 | 0.5 |  | 0.5 | 0.5 |  | 0.5 |  | 0.5
そ の 他 項 目 | アンモニア態窒素 |  |  | （mg/l）
| 亜硝酸性窒素 |  |  | （mg/l）
| 硝酸性窒素 |  |  | （mg/l）
| 有機態窒素 |  |  | （mg/l）
| リン酸態リン |  |  | （mg/l）
| 電気伝導度 |  |  | （μS/cm）
| ＤＯ飽和度 |  |  | （％）
| 塩化物イオン |  |  | （mg/l）
| 塩素量 |  |  | （‰）
| クロロフィルａ |  |  | （μg/l）
| トリハロメタン生成能 |  |  | （mg/l）
| 塩分 |  |  |  | 30 | 30 |  | 30 | 31 |  | 32 |  | 32
要 監 視 項 目 | ＥＰＮ |  |  | （mg/l）
| アンチモン |  |  | （mg/l）
| ニッケル |  |  | （mg/l）
| クロロホルム |  |  | （mg/l）
| ﾄﾗﾝｽ-1,2-ｼﾞｸﾛﾛｴﾁﾚﾝ |  |  | （mg/l）
| 1,2-ジクロロプロパン |  |  | （mg/l）
| P-ジクロロベンゼン |  |  | （mg/l）
| イソキサチオン |  |  | （mg/l）
| ダイアジノン |  |  | （mg/l）
| フェニトロチオン(MEP) |  |  | （mg/l）
| イソプロチオラン |  |  | （mg/l）
| オキシン銅(有機銅) |  |  | （mg/l）
| クロロタロニル(TPN) |  |  | （mg/l）
| プロピザミド |  |  | （mg/l）
| ジクロルボス(DDVP) |  |  | （mg/l）
| フェノブカルブ(BPMC) |  |  | （mg/l）
| イプロベンホス(IBP) |  |  | （mg/l）
| クロルニトロフェン(CNP) |  |  | （mg/l）
| トルエン |  |  | （mg/l）
| キシレン |  |  | （mg/l）
| ﾌﾀﾙ酸ｼﾞｴﾁﾙﾍｷｼﾙ |  |  | （mg/l）
| モリブデン |  |  | （mg/l）
| 塩化ビニルモノマー |  |  | （mg/l）
| エピクロロヒドリン |  |  | （mg/l）
| 全マンガン |  |  | （mg/l）
| ウラン |  |  | （mg/l）
| フェノール |  |  | （mg/l）
| ホルムアルデヒド |  |  | （mg/l）
| 4-t-オクチルフェノール |  |  | （mg/l）
| アニリン |  |  | （mg/l）
| 2,4-ジクロロフェノール |  |  | （mg/l）
| ペルフルオロオクタンスルホン酸（PFOS) |  |  | （ng/l）
| ペルフルオロオクタンスルホン酸（PFOS)（直鎖体） |  |  | （ng/l）
| ペルフルオロオクタン酸（PFOA) |  |  | （ng/l）
| ペルフルオロオクタン酸（PFOA)（直鎖体） |  |  | （ng/l）
| PFOS及びPFOAの合算値 |  |  | （ng/l）
要測定指標項目 | 透明度 |  |  | （ｍ） | 3.7 | 4.7 |  | 6.7 | 5.2 |  | 6.4 |  | 6.2
| 全有機炭素 |  |  | （mg/l）

## PUB_A01A (22)
公 共 用 水 域 水 質 測 定 結 果 表
地点番号 |  | 0807 | 地点統一番号 |  | 33-610-62 |  | 類型（達成期間） |  |  |  | A | (ｲ) |  | Ⅱ | (ｲ) |  | 生物特A |  | (ｲ) | 水 域 名 |  |  |  | 備讃瀬戸 |  |  |  | 調査機関 | 都道府県
都道府県名 |  | 岡山県 | 水 系 名 |  | 備讃瀬戸 | [14 empty] | 河 川 名 | [7 empty] | 採水機関 | 岡山県環境保全事業団
調査年度 |  | 2023年度 | 調査区分 |  | 測定計画調査 | [14 empty] | 地 点 名 |  |  |  | 後閑沖 |  |  |  | 分析機関 | 岡山県環境保全事業団
| 採 取 月 日 |  |  |  | 04/18 | 05/10 |  |  | 06/01 |  | 07/25 |  |  | 08/14 |  |  | 09/13 |  | 10/03 |  |  | 11/08 |  | 12/06 | 01/10 | 02/07 | 03/13
| 採 取 時 刻 |  |  |  | 14:38 | 14:22 |  |  | 10:45 |  | 08:10 |  |  | 10:25 |  |  | 11:03 |  | 14:30 |  |  | 09:35 |  | 09:32 | 11:05 | 10:48 | 13:07
| 採 取 位 置 |  |  |  | 表層 | 表層 |  |  | 表層 |  | 表層 |  |  | 表層 |  |  | 表層 |  | 表層 |  |  | 表層 |  | 表層 | 表層 | 表層 | 表層
| 採 取 水 深 |  |  | （ｍ） | 0.5 | 0.5 |  |  | 0.5 |  | 0.5 |  |  | 0.5 |  |  | 0.5 |  | 0.5 |  |  | 0.5 |  | 0.5 | 0.5 | 0.5 | 0.5
現場観測項目 | 測定区分 |  |  |  | 年間 | 年間 |  |  | 年間 |  | 年間 |  |  | 年間 |  |  | 年間 |  | 年間 |  |  | 年間 |  | 年間 | 年間 | 年間 | 年間
| 天候 |  |  |  | 曇 | 晴 |  |  | 晴 |  | 快晴 |  |  | 曇 |  |  | 晴 |  | 曇 |  |  | 快晴 |  | 薄曇 | 曇 | 晴 | 晴
| 気温 |  |  | （℃） | 17.6 | 20.3 |  |  | 23.1 |  | 27.6 |  |  | 29.4 |  |  | 28.4 |  | 23.6 |  |  | 17.4 |  | 10.6 | 7.2 | 7.4 | 12.0
| 水温 |  |  | （℃） | 14.1 | 17.7 |  |  | 18.6 |  | 25.2 |  |  | 27.5 |  |  | 28.4 |  | 27.2 |  |  | 21.6 |  | 15.4 | 11.7 | 10.1 | 10.3
| 流量 |  |  | （㎥/s）
| 全水深 |  |  | （ｍ） | 13.2 | 17.6 |  |  | 15.0 |  | 14.0 |  |  | 17.0 |  |  | 15.0 |  | 15.0 |  |  | 14.0 |  | 15.0 | 16.0 | 15.0 | 14.0
| 透明度 |  |  | （ｍ） | 3.2 | 2.8 |  |  | 3.8 |  | 4.0 |  |  | 2.9 |  |  | 3.9 |  | 6.8 |  |  | 7.0 |  | 7.2 | 5.7 | 7.3 | 5.2
| 透視度 |  |  | （cm）
| 色相 |  |  |  | 青緑色(中) | 灰緑色(中) |  |  | 灰緑色(中) |  | 青緑色(中) |  |  | 青緑色(中) |  |  | 灰緑色(中) |  | 灰青色(中) |  |  | 青緑色(中) |  | 青緑色(中) | 青緑色(中) | 緑色(中) | 青緑色(中)
| 臭気 |  |  |  | 無臭 | 無臭 |  |  | 無臭 |  | 無臭 |  |  | 無臭 |  |  | 無臭 |  | 無臭 |  |  | 無臭 |  | 無臭 | 無臭 | 無臭 | 無臭
生 活 環 境 項 目 | ｐＨ |  |  |  | 8.1 | 8.1 |  |  | 8.1 |  | 8.0 |  |  | 8.1 |  |  | 8.1 |  | 8.1 |  |  | 8.1 |  | 8.1 | 8.1 | 8.1 | 8.1
| ＤＯ |  |  | （mg/l） | 8.5 | 8.3 |  |  | 8.0 |  | 6.9 |  | * | 6.5 |  | * | 7.6 |  | 6.1 |  | * | 6.9 | * | 8.1 | 8.9 | 8.5 | 9.5
| ＢＯＤ |  |  | （mg/l）
| ＣＯＤ |  |  | （mg/l） | 1.5 | 2.5 |  | * | 2.1 | * | 2.1 |  | * | 3.1 |  | * | 3.1 | * | 2.2 |  | * | 1.6 |  | 1.5 | 1.4 | 2.0 | 1.7
| ＳＳ |  |  | （mg/l）
| 大腸菌数 |  |  | （CFU/100ml） | 1E00 | <1 |  |  | 2E00 |  | 2E00 |  |  | 2E00 |  |  | 3E00 |  | 1E00 |  |  | 6E00 |  | <1 | <1 | <1 | <1
| n-ﾍｷｻﾝ抽出物質 |  |  | （mg/l） | ND | ND |  |  | ND |  | ND |  |  | ND |  |  | ND |  | ND |  |  | ND |  | ND | ND | ND | ND
| 全窒素 |  |  | （mg/l）
| 全リン |  |  | （mg/l）
| 全亜鉛 |  |  | （mg/l）
| ノニルフェノール |  |  | （mg/l）
| LAS |  |  | （mg/l）
| 底層ＤＯ |  |  | （mg/l）
健 康 項 目 | カドミウム |  |  | （mg/l）
| 全シアン |  |  | （mg/l）
| 鉛 |  |  | （mg/l）
| 六価クロム |  |  | （mg/l）
| ヒ素 |  |  | （mg/l）
| 総水銀 |  |  | （mg/l）
| アルキル水銀 |  |  | （mg/l）
| ＰＣＢ |  |  | （mg/l）
| ジクロロメタン |  |  | （mg/l）
| 四塩化炭素 |  |  | （mg/l）
| 1,2-ｼﾞｸﾛﾛｴﾀﾝ |  |  | （mg/l）
| 1,1-ｼﾞｸﾛﾛｴﾁﾚﾝ |  |  | （mg/l）
| ｼｽ-1,2-ｼﾞｸﾛﾛｴﾁﾚﾝ |  |  | （mg/l）
| 1,1,1-ﾄﾘｸﾛﾛｴﾀﾝ |  |  | （mg/l）
| 1,1,2-ﾄﾘｸﾛﾛｴﾀﾝ |  |  | （mg/l）
| トリクロロエチレン |  |  | （mg/l）
| テトラクロロエチレン |  |  | （mg/l）
| 1,3-ｼﾞｸﾛﾛﾌﾟﾛﾍﾟﾝ |  |  | （mg/l）
| チウラム |  |  | （mg/l）
| シマジン |  |  | （mg/l）
| チオベンカルブ |  |  | （mg/l）
| ベンゼン |  |  | （mg/l）
| セレン |  |  | （mg/l）
| ほう素 |  |  | （mg/l）
| ふっ素 |  |  | （mg/l）
| 硝酸性窒素及び亜硝酸性窒素 |  |  | （mg/l）
| 1,4-ジオキサン |  |  | （mg/l）
特殊項目 | フェノール類 |  |  | （mg/l）
| 銅 |  |  | （mg/l）
| 亜鉛 |  |  | （mg/l）
| 鉄（溶解性） |  |  | （mg/l）
| マンガン（溶解性） |  |  | （mg/l）
| クロム |  |  | （mg/l）

## PUB_A01B (22)
公 共 用 水 域 水 質 測 定 結 果 表
地点番号 |  | 0807 | 地点統一番号 |  | 33-610-62 |  | 類型（達成期間） |  | A | (ｲ) | Ⅱ | (ｲ) | 生物特A | (ｲ) | 水 域 名 |  | 備讃瀬戸 |  |  |  | 調査機関 | 都道府県
都道府県名 |  | 岡山県 | 水 系 名 |  | 備讃瀬戸 | [9 empty] | 河 川 名 | [5 empty] | 採水機関 | 岡山県環境保全事業団
調査年度 |  | 2023年度 | 調査区分 |  | 測定計画調査 | [9 empty] | 地 点 名 |  | 後閑沖 |  |  |  | 分析機関 | 岡山県環境保全事業団
| 採 取 月 日 |  |  |  | 04/18 | 05/10 |  | 06/01 | 07/25 |  | 08/14 |  | 09/13 | 10/03 |  | 11/08 | 12/06 | 01/10 | 02/07 | 03/13
| 採 取 時 刻 |  |  |  | 14:38 | 14:22 |  | 10:45 | 08:10 |  | 10:25 |  | 11:03 | 14:30 |  | 09:35 | 09:32 | 11:05 | 10:48 | 13:07
| 採 取 位 置 |  |  |  | 表層 | 表層 |  | 表層 | 表層 |  | 表層 |  | 表層 | 表層 |  | 表層 | 表層 | 表層 | 表層 | 表層
| 採 取 水 深 |  |  | （ｍ） | 0.5 | 0.5 |  | 0.5 | 0.5 |  | 0.5 |  | 0.5 | 0.5 |  | 0.5 | 0.5 | 0.5 | 0.5 | 0.5
そ の 他 項 目 | アンモニア態窒素 |  |  | （mg/l）
| 亜硝酸性窒素 |  |  | （mg/l）
| 硝酸性窒素 |  |  | （mg/l）
| 有機態窒素 |  |  | （mg/l）
| リン酸態リン |  |  | （mg/l）
| 電気伝導度 |  |  | （μS/cm）
| ＤＯ飽和度 |  |  | （％）
| 塩化物イオン |  |  | （mg/l）
| 塩素量 |  |  | （‰）
| クロロフィルａ |  |  | （μg/l）
| トリハロメタン生成能 |  |  | （mg/l）
| 塩分 |  |  |  | 31 | 28 |  | 30 | 30 |  | 29 |  | 30 | 30 |  | 31 | 31 | 32 | 32 | 31
要 監 視 項 目 | ＥＰＮ |  |  | （mg/l）
| アンチモン |  |  | （mg/l）
| ニッケル |  |  | （mg/l）
| クロロホルム |  |  | （mg/l）
| ﾄﾗﾝｽ-1,2-ｼﾞｸﾛﾛｴﾁﾚﾝ |  |  | （mg/l）
| 1,2-ジクロロプロパン |  |  | （mg/l）
| P-ジクロロベンゼン |  |  | （mg/l）
| イソキサチオン |  |  | （mg/l）
| ダイアジノン |  |  | （mg/l）
| フェニトロチオン(MEP) |  |  | （mg/l）
| イソプロチオラン |  |  | （mg/l）
| オキシン銅(有機銅) |  |  | （mg/l）
| クロロタロニル(TPN) |  |  | （mg/l）
| プロピザミド |  |  | （mg/l）
| ジクロルボス(DDVP) |  |  | （mg/l）
| フェノブカルブ(BPMC) |  |  | （mg/l）
| イプロベンホス(IBP) |  |  | （mg/l）
| クロルニトロフェン(CNP) |  |  | （mg/l）
| トルエン |  |  | （mg/l）
| キシレン |  |  | （mg/l）
| ﾌﾀﾙ酸ｼﾞｴﾁﾙﾍｷｼﾙ |  |  | （mg/l）
| モリブデン |  |  | （mg/l）
| 塩化ビニルモノマー |  |  | （mg/l）
| エピクロロヒドリン |  |  | （mg/l）
| 全マンガン |  |  | （mg/l）
| ウラン |  |  | （mg/l）
| フェノール |  |  | （mg/l）
| ホルムアルデヒド |  |  | （mg/l）
| 4-t-オクチルフェノール |  |  | （mg/l）
| アニリン |  |  | （mg/l）
| 2,4-ジクロロフェノール |  |  | （mg/l）
| ペルフルオロオクタンスルホン酸（PFOS) |  |  | （ng/l）
| ペルフルオロオクタンスルホン酸（PFOS)（直鎖体） |  |  | （ng/l）
| ペルフルオロオクタン酸（PFOA) |  |  | （ng/l）
| ペルフルオロオクタン酸（PFOA)（直鎖体） |  |  | （ng/l）
| PFOS及びPFOAの合算値 |  |  | （ng/l）
要測定指標項目 | 透明度 |  |  | （ｍ） | 3.2 | 2.8 |  | 3.8 | 4.0 |  | 2.9 |  | 3.9 | 6.8 |  | 7.0 | 7.2 | 5.7 | 7.3 | 5.2
| 全有機炭素 |  |  | （mg/l）

## PUB_A01A (23)
公 共 用 水 域 水 質 測 定 結 果 表
地点番号 |  | 0808 | 地点統一番号 |  | 33-610-63 |  | 類型（達成期間） |  | A | (ｲ) |  | Ⅱ | (ｲ) |  | 生物特A |  | (ｲ) | 水 域 名 |  |  |  | 備讃瀬戸 |  |  |  |  | 調査機関 | 政令市（水質汚濁防止法による）
都道府県名 |  | 岡山県 | 水 系 名 |  | 備讃瀬戸 | [12 empty] | 河 川 名 | [8 empty] | 採水機関 | 岡山県環境保全事業団
調査年度 |  | 2023年度 | 調査区分 |  | 測定計画調査 | [12 empty] | 地 点 名 |  |  |  | 引網沖 |  |  |  |  | 分析機関 | 倉敷市環境監視センター
| 採 取 月 日 |  |  |  | 04/04 | 05/09 |  | 06/05 | 07/18 |  |  | 08/01 |  |  | 09/11 |  | 10/16 |  |  | 11/09 |  | 12/14 |  | 01/09 | 02/08 | 03/04
| 採 取 時 刻 |  |  |  | 12:15 | 12:42 |  | 12:25 | 12:34 |  |  | 11:30 |  |  | 11:47 |  | 12:13 |  |  | 11:36 |  | 14:35 |  | 11:55 | 12:43 | 09:30
| 採 取 位 置 |  |  |  | 表層 | 表層 |  | 表層 | 表層 |  |  | 表層 |  |  | 表層 |  | 表層 |  |  | 表層 |  | 表層 |  | 表層 | 表層 | 表層
| 採 取 水 深 |  |  | （ｍ） | 0.5 | 0.5 |  | 0.5 | 0.5 |  |  | 0.5 |  |  | 0.5 |  | 0.5 |  |  | 0.5 |  | 0.5 |  | 0.5 | 0.5 | 0.5
現場観測項目 | 測定区分 |  |  |  | 年間 | 年間 |  | 年間 | 年間 |  |  | 年間 |  |  | 年間 |  | 年間 |  |  | 年間 |  | 年間 |  | 年間 | 年間 | 年間
| 天候 |  |  |  | 晴 | 晴 |  | 晴 | 晴 |  |  | 晴 |  |  | 曇 |  | 晴 |  |  | 晴 |  | 薄曇 |  | 晴 | 晴 | 晴
| 気温 |  |  | （℃） | 16.9 | 22.2 |  | 26.4 | 31.3 |  |  | 32.8 |  |  | 29.4 |  | 25.2 |  |  | 20.9 |  | 13.6 |  | 9.9 | 8.4 | 10.7
| 水温 |  |  | （℃） | 13.3 | 16.5 |  | 19.4 | 25.8 |  |  | 27.0 |  |  | 28.6 |  | 24.9 |  |  | 21.6 |  | 14.7 |  | 11.7 | 10.1 | 10.3
| 流量 |  |  | （㎥/s）
| 全水深 |  |  | （ｍ） | 9.8 | 9.3 |  | 9.4 | 9.0 |  |  | 9.2 |  |  | 8.9 |  | 9.8 |  |  | 8.9 |  | 9.5 |  | 9.2 | 10.1 | 9.0
| 透明度 |  |  | （ｍ） | 4.8 | 5.0 |  | 2.5 | 3.2 |  |  | 3.0 |  |  | 5.0 |  | 3.3 |  |  | 4.5 |  | 5.1 |  | 4.5 | 5.1 | 6.5
| 透視度 |  |  | （cm）
| 色相 |  |  |  | 灰緑色(中) | 灰緑色(中) |  | 灰緑色(中) | 灰緑色(中) |  |  | 灰緑色(中) |  |  | 灰緑色(中) |  | 灰緑色(中) |  |  | 灰緑色(中) |  | 灰緑色(中) |  | 灰緑色(中) | 灰緑色(中) | 青緑色(中)
| 臭気 |  |  |  | 無臭 | 無臭 |  | 無臭 | 無臭 |  |  | 無臭 |  |  | 無臭 |  | 無臭 |  |  | 無臭 |  | 無臭 |  | 無臭 | 無臭 | 無臭
生 活 環 境 項 目 | ｐＨ |  |  |  | 8.2 | 8.2 |  | 8.2 | 8.1 |  |  | 7.9 |  |  | 8.0 |  | 8.1 |  |  | 8.2 |  | 8.3 |  | 8.3 | 8.3 | 8.2
| ＤＯ |  |  | （mg/l） | 9.6 | 8.7 |  | 7.8 | 7.3 |  | * | 6.9 |  | * | 6.4 | * | 6.7 |  | * | 7.2 | * | 8.6 |  | 9.0 | 9.2 | 9.5
| ＢＯＤ |  |  | （mg/l）
| ＣＯＤ |  |  | （mg/l） | 1.4 | 1.9 |  | 1.7 | 1.8 |  |  | 1.9 |  |  | 2.4 | * | 2.0 |  |  | 2.0 |  | 2.2 | * | 1.9 | 1.8 | 1.7
| ＳＳ |  |  | （mg/l）
| 大腸菌数 |  |  | （CFU/100ml） | <1 |  |  |  | 1.0E+00 | [7 empty] | 3.0E+00 | [6 empty] | <1
| n-ﾍｷｻﾝ抽出物質 |  |  | （mg/l）
| 全窒素 |  |  | （mg/l） | 0.15 |  |  |  | 0.16 | [10 empty] | 0.17 |  |  |  | 0.11
| 全リン |  |  | （mg/l） | 0.017 |  |  |  | 0.025 | [10 empty] | 0.035 | * |  |  | 0.018
| 全亜鉛 |  |  | （mg/l）
| ノニルフェノール |  |  | （mg/l）
| LAS |  |  | （mg/l）
| 底層ＤＯ |  |  | （mg/l）
健 康 項 目 | カドミウム |  |  | （mg/l）
| 全シアン |  |  | （mg/l）
| 鉛 |  |  | （mg/l）
| 六価クロム |  |  | （mg/l）
| ヒ素 |  |  | （mg/l）
| 総水銀 |  |  | （mg/l）
| アルキル水銀 |  |  | （mg/l）
| ＰＣＢ |  |  | （mg/l）
| ジクロロメタン |  |  | （mg/l）
| 四塩化炭素 |  |  | （mg/l）
| 1,2-ｼﾞｸﾛﾛｴﾀﾝ |  |  | （mg/l）
| 1,1-ｼﾞｸﾛﾛｴﾁﾚﾝ |  |  | （mg/l）
| ｼｽ-1,2-ｼﾞｸﾛﾛｴﾁﾚﾝ |  |  | （mg/l）
| 1,1,1-ﾄﾘｸﾛﾛｴﾀﾝ |  |  | （mg/l）
| 1,1,2-ﾄﾘｸﾛﾛｴﾀﾝ |  |  | （mg/l）
| トリクロロエチレン |  |  | （mg/l）
| テトラクロロエチレン |  |  | （mg/l）
| 1,3-ｼﾞｸﾛﾛﾌﾟﾛﾍﾟﾝ |  |  | （mg/l）
| チウラム |  |  | （mg/l）
| シマジン |  |  | （mg/l）
| チオベンカルブ |  |  | （mg/l）
| ベンゼン |  |  | （mg/l）
| セレン |  |  | （mg/l）
| ほう素 |  |  | （mg/l）
| ふっ素 |  |  | （mg/l）
| 硝酸性窒素及び亜硝酸性窒素 |  |  | （mg/l） | <0.03 |  |  |  | <0.03 | [10 empty] | 0.03 |  |  |  | <0.03
| 1,4-ジオキサン |  |  | （mg/l）
特殊項目 | フェノール類 |  |  | （mg/l）
| 銅 |  |  | （mg/l）
| 亜鉛 |  |  | （mg/l）
| 鉄（溶解性） |  |  | （mg/l）
| マンガン（溶解性） |  |  | （mg/l）
| クロム |  |  | （mg/l）

## PUB_A01B (23)
公 共 用 水 域 水 質 測 定 結 果 表
地点番号 |  | 0808 | 地点統一番号 |  | 33-610-63 |  | 類型（達成期間） |  | A | (ｲ) | Ⅱ | (ｲ) | 生物特A | (ｲ) | 水 域 名 |  | 備讃瀬戸 |  |  |  | 調査機関 | 政令市（水質汚濁防止法による）
都道府県名 |  | 岡山県 | 水 系 名 |  | 備讃瀬戸 | [9 empty] | 河 川 名 | [5 empty] | 採水機関 | 岡山県環境保全事業団
調査年度 |  | 2023年度 | 調査区分 |  | 測定計画調査 | [9 empty] | 地 点 名 |  | 引網沖 |  |  |  | 分析機関 | 倉敷市環境監視センター
| 採 取 月 日 |  |  |  | 04/04 | 05/09 |  | 06/05 | 07/18 |  | 08/01 |  | 09/11 | 10/16 |  | 11/09 | 12/14 | 01/09 | 02/08 | 03/04
| 採 取 時 刻 |  |  |  | 12:15 | 12:42 |  | 12:25 | 12:34 |  | 11:30 |  | 11:47 | 12:13 |  | 11:36 | 14:35 | 11:55 | 12:43 | 09:30
| 採 取 位 置 |  |  |  | 表層 | 表層 |  | 表層 | 表層 |  | 表層 |  | 表層 | 表層 |  | 表層 | 表層 | 表層 | 表層 | 表層
| 採 取 水 深 |  |  | （ｍ） | 0.5 | 0.5 |  | 0.5 | 0.5 |  | 0.5 |  | 0.5 | 0.5 |  | 0.5 | 0.5 | 0.5 | 0.5 | 0.5
そ の 他 項 目 | アンモニア態窒素 |  |  | （mg/l） | <0.02 |  |  |  | <0.02 | [6 empty] | <0.02 |  | <0.02
| 亜硝酸性窒素 |  |  | （mg/l） | <0.01 |  |  |  | <0.01 | [6 empty] | 0.01 |  | <0.01
| 硝酸性窒素 |  |  | （mg/l） | <0.02 |  |  |  | <0.02 | [6 empty] | <0.02 |  | <0.02
| 有機態窒素 |  |  | （mg/l）
| リン酸態リン |  |  | （mg/l） | <0.01 |  |  |  | 0.01 | [6 empty] | 0.02 |  | 0.01
| 電気伝導度 |  |  | （μS/cm）
| ＤＯ飽和度 |  |  | （％）
| 塩化物イオン |  |  | （mg/l）
| 塩素量 |  |  | （‰）
| クロロフィルａ |  |  | （μg/l）
| トリハロメタン生成能 |  |  | （mg/l）
| 塩分 |  |  |  | 33 | 31 |  | 31 | 31 |  | 31 |  | 31 | 31 |  | 32 | 33 | 34 | 34 | 34
要 監 視 項 目 | ＥＰＮ |  |  | （mg/l）
| アンチモン |  |  | （mg/l）
| ニッケル |  |  | （mg/l）
| クロロホルム |  |  | （mg/l）
| ﾄﾗﾝｽ-1,2-ｼﾞｸﾛﾛｴﾁﾚﾝ |  |  | （mg/l）
| 1,2-ジクロロプロパン |  |  | （mg/l）
| P-ジクロロベンゼン |  |  | （mg/l）
| イソキサチオン |  |  | （mg/l）
| ダイアジノン |  |  | （mg/l）
| フェニトロチオン(MEP) |  |  | （mg/l）
| イソプロチオラン |  |  | （mg/l）
| オキシン銅(有機銅) |  |  | （mg/l）
| クロロタロニル(TPN) |  |  | （mg/l）
| プロピザミド |  |  | （mg/l）
| ジクロルボス(DDVP) |  |  | （mg/l）
| フェノブカルブ(BPMC) |  |  | （mg/l）
| イプロベンホス(IBP) |  |  | （mg/l）
| クロルニトロフェン(CNP) |  |  | （mg/l）
| トルエン |  |  | （mg/l）
| キシレン |  |  | （mg/l）
| ﾌﾀﾙ酸ｼﾞｴﾁﾙﾍｷｼﾙ |  |  | （mg/l）
| モリブデン |  |  | （mg/l）
| 塩化ビニルモノマー |  |  | （mg/l）
| エピクロロヒドリン |  |  | （mg/l）
| 全マンガン |  |  | （mg/l）
| ウラン |  |  | （mg/l）
| フェノール |  |  | （mg/l）
| ホルムアルデヒド |  |  | （mg/l）
| 4-t-オクチルフェノール |  |  | （mg/l）
| アニリン |  |  | （mg/l）
| 2,4-ジクロロフェノール |  |  | （mg/l）
| ペルフルオロオクタンスルホン酸（PFOS) |  |  | （ng/l）
| ペルフルオロオクタンスルホン酸（PFOS)（直鎖体） |  |  | （ng/l）
| ペルフルオロオクタン酸（PFOA) |  |  | （ng/l）
| ペルフルオロオクタン酸（PFOA)（直鎖体） |  |  | （ng/l）
| PFOS及びPFOAの合算値 |  |  | （ng/l）
要測定指標項目 | 透明度 |  |  | （ｍ） | 4.8 | 5.0 |  | 2.5 | 3.2 |  | 3.0 |  | 5.0 | 3.3 |  | 4.5 | 5.1 | 4.5 | 5.1 | 6.5
| 全有機炭素 |  |  | （mg/l）

## PUB_A01A (24)
公 共 用 水 域 水 質 測 定 結 果 表
地点番号 |  | 0809 | 地点統一番号 |  | 33-610-64 |  | 類型（達成期間） |  |  | A | (ｲ) |  | Ⅱ | (ｲ) |  | 生物特A |  | (ｲ) | 水 域 名 |  |  |  | 備讃瀬戸 |  |  |  |  | 調査機関 | 政令市（水質汚濁防止法による）
都道府県名 |  | 岡山県 | 水 系 名 |  | 備讃瀬戸 | [13 empty] | 河 川 名 | [8 empty] | 採水機関 | 岡山県環境保全事業団
調査年度 |  | 2023年度 | 調査区分 |  | 測定計画調査 | [13 empty] | 地 点 名 |  |  |  | 堅場島南東 |  |  |  |  | 分析機関 | 倉敷市環境監視センター
| 採 取 月 日 |  |  |  | 04/04 | 05/09 |  | 06/05 |  | 07/18 |  |  | 08/01 |  |  | 09/11 |  | 10/16 |  |  | 11/09 |  | 12/14 |  | 01/09 | 02/08 | 03/04
| 採 取 時 刻 |  |  |  | 12:08 | 12:50 |  | 12:17 |  | 12:25 |  |  | 11:20 |  |  | 11:40 |  | 12:22 |  |  | 11:28 |  | 14:27 |  | 11:45 | 12:34 | 09:20
| 採 取 位 置 |  |  |  | 表層 | 表層 |  | 表層 |  | 表層 |  |  | 表層 |  |  | 表層 |  | 表層 |  |  | 表層 |  | 表層 |  | 表層 | 表層 | 表層
| 採 取 水 深 |  |  | （ｍ） | 0.5 | 0.5 |  | 0.5 |  | 0.5 |  |  | 0.5 |  |  | 0.5 |  | 0.5 |  |  | 0.5 |  | 0.5 |  | 0.5 | 0.5 | 0.5
現場観測項目 | 測定区分 |  |  |  | 年間 | 年間 |  | 年間 |  | 年間 |  |  | 年間 |  |  | 年間 |  | 年間 |  |  | 年間 |  | 年間 |  | 年間 | 年間 | 年間
| 天候 |  |  |  | 晴 | 晴 |  | 晴 |  | 晴 |  |  | 晴 |  |  | 曇 |  | 晴 |  |  | 晴 |  | 薄曇 |  | 晴 | 晴 | 晴
| 気温 |  |  | （℃） | 16.8 | 22.4 |  | 26.0 |  | 31.6 |  |  | 33.2 |  |  | 29.8 |  | 25.3 |  |  | 21.2 |  | 15.3 |  | 10.2 | 11.5 | 10.3
| 水温 |  |  | （℃） | 12.9 | 16.5 |  | 19.3 |  | 24.5 |  |  | 26.4 |  |  | 28.6 |  | 24.8 |  |  | 21.6 |  | 15.0 |  | 11.9 | 10.1 | 10.2
| 流量 |  |  | （㎥/s）
| 全水深 |  |  | （ｍ） | 23.6 | 24.7 |  | 25.3 |  | 24.1 |  |  | 24.9 |  |  | 13.8 |  | 25.0 |  |  | 23.7 |  | 25.2 |  | 26.5 | 19.3 | 20.2
| 透明度 |  |  | （ｍ） | 5.0 | 5.0 |  | 2.8 |  | 3.5 |  |  | 4.0 |  |  | 4.5 |  | 3.8 |  |  | 4.7 |  | 5.3 |  | 5.0 | 4.9 | 6.0
| 透視度 |  |  | （cm）
| 色相 |  |  |  | 青緑色(中) | 青緑色(中) |  | 灰緑色(中) |  | 灰緑色(中) |  |  | 灰緑色(中) |  |  | 灰緑色(中) |  | 灰緑色(中) |  |  | 灰緑色(中) |  | 青緑色(中) |  | 灰緑色(中) | 灰緑色(中) | 青緑色(中)
| 臭気 |  |  |  | 無臭 | 無臭 |  | 無臭 |  | 無臭 |  |  | 無臭 |  |  | 無臭 |  | 無臭 |  |  | 無臭 |  | 無臭 |  | 無臭 | 無臭 | 無臭
生 活 環 境 項 目 | ｐＨ |  |  |  | 8.2 | 8.1 |  | 8.1 |  | 8.0 |  |  | 7.9 |  |  | 8.0 |  | 8.1 |  |  | 8.2 |  | 8.3 |  | 8.3 | 8.3 | 8.2
| ＤＯ |  |  | （mg/l） | 9.7 | 8.5 |  | 7.7 |  | 7.0 |  | * | 6.2 |  | * | 6.3 | * | 6.5 |  | * | 7.0 | * | 8.6 |  | 8.7 | 9.5 | 9.5
| ＢＯＤ |  |  | （mg/l）
| ＣＯＤ |  |  | （mg/l） | 1.7 | 1.8 |  | 2.3 | * | 1.9 |  |  | 1.8 |  |  | 2.3 | * | 1.9 |  |  | 2.5 | * | 2.1 | * | 1.9 | 1.7 | 1.8
| ＳＳ |  |  | （mg/l）
| 大腸菌数 |  |  | （CFU/100ml） | <1 |  |  |  |  | 1.0E+00 | [7 empty] | 3.0E+00 | [6 empty] | 1.0E+00
| n-ﾍｷｻﾝ抽出物質 |  |  | （mg/l）
| 全窒素 |  |  | （mg/l） | 0.16 |  |  |  |  | 0.19 | [10 empty] | 0.17 |  |  |  | 0.11
| 全リン |  |  | （mg/l） | 0.019 |  |  |  |  | 0.030 | [10 empty] | 0.035 | * |  |  | 0.018
| 全亜鉛 |  |  | （mg/l）
| ノニルフェノール |  |  | （mg/l）
| LAS |  |  | （mg/l）
| 底層ＤＯ |  |  | （mg/l）
健 康 項 目 | カドミウム |  |  | （mg/l）
| 全シアン |  |  | （mg/l）
| 鉛 |  |  | （mg/l）
| 六価クロム |  |  | （mg/l）
| ヒ素 |  |  | （mg/l）
| 総水銀 |  |  | （mg/l）
| アルキル水銀 |  |  | （mg/l）
| ＰＣＢ |  |  | （mg/l）
| ジクロロメタン |  |  | （mg/l）
| 四塩化炭素 |  |  | （mg/l）
| 1,2-ｼﾞｸﾛﾛｴﾀﾝ |  |  | （mg/l）
| 1,1-ｼﾞｸﾛﾛｴﾁﾚﾝ |  |  | （mg/l）
| ｼｽ-1,2-ｼﾞｸﾛﾛｴﾁﾚﾝ |  |  | （mg/l）
| 1,1,1-ﾄﾘｸﾛﾛｴﾀﾝ |  |  | （mg/l）
| 1,1,2-ﾄﾘｸﾛﾛｴﾀﾝ |  |  | （mg/l）
| トリクロロエチレン |  |  | （mg/l）
| テトラクロロエチレン |  |  | （mg/l）
| 1,3-ｼﾞｸﾛﾛﾌﾟﾛﾍﾟﾝ |  |  | （mg/l）
| チウラム |  |  | （mg/l）
| シマジン |  |  | （mg/l）
| チオベンカルブ |  |  | （mg/l）
| ベンゼン |  |  | （mg/l）
| セレン |  |  | （mg/l）
| ほう素 |  |  | （mg/l）
| ふっ素 |  |  | （mg/l）
| 硝酸性窒素及び亜硝酸性窒素 |  |  | （mg/l） | <0.03 |  |  |  |  | <0.03 | [10 empty] | 0.03 |  |  |  | <0.03
| 1,4-ジオキサン |  |  | （mg/l）
特殊項目 | フェノール類 |  |  | （mg/l）
| 銅 |  |  | （mg/l）
| 亜鉛 |  |  | （mg/l）
| 鉄（溶解性） |  |  | （mg/l）
| マンガン（溶解性） |  |  | （mg/l）
| クロム |  |  | （mg/l）

## PUB_A01B (24)
公 共 用 水 域 水 質 測 定 結 果 表
地点番号 |  | 0809 | 地点統一番号 |  | 33-610-64 |  | 類型（達成期間） |  | A | (ｲ) | Ⅱ | (ｲ) | 生物特A | (ｲ) | 水 域 名 |  | 備讃瀬戸 |  |  |  | 調査機関 | 政令市（水質汚濁防止法による）
都道府県名 |  | 岡山県 | 水 系 名 |  | 備讃瀬戸 | [9 empty] | 河 川 名 | [5 empty] | 採水機関 | 岡山県環境保全事業団
調査年度 |  | 2023年度 | 調査区分 |  | 測定計画調査 | [9 empty] | 地 点 名 |  | 堅場島南東 |  |  |  | 分析機関 | 倉敷市環境監視センター
| 採 取 月 日 |  |  |  | 04/04 | 05/09 |  | 06/05 | 07/18 |  | 08/01 |  | 09/11 | 10/16 |  | 11/09 | 12/14 | 01/09 | 02/08 | 03/04
| 採 取 時 刻 |  |  |  | 12:08 | 12:50 |  | 12:17 | 12:25 |  | 11:20 |  | 11:40 | 12:22 |  | 11:28 | 14:27 | 11:45 | 12:34 | 09:20
| 採 取 位 置 |  |  |  | 表層 | 表層 |  | 表層 | 表層 |  | 表層 |  | 表層 | 表層 |  | 表層 | 表層 | 表層 | 表層 | 表層
| 採 取 水 深 |  |  | （ｍ） | 0.5 | 0.5 |  | 0.5 | 0.5 |  | 0.5 |  | 0.5 | 0.5 |  | 0.5 | 0.5 | 0.5 | 0.5 | 0.5
そ の 他 項 目 | アンモニア態窒素 |  |  | （mg/l） | <0.02 |  |  |  | 0.02 | [6 empty] | <0.02 |  | <0.02
| 亜硝酸性窒素 |  |  | （mg/l） | <0.01 |  |  |  | <0.01 | [6 empty] | 0.01 |  | <0.01
| 硝酸性窒素 |  |  | （mg/l） | <0.02 |  |  |  | <0.02 | [6 empty] | <0.02 |  | <0.02
| 有機態窒素 |  |  | （mg/l）
| リン酸態リン |  |  | （mg/l） | <0.01 |  |  |  | 0.01 | [6 empty] | 0.02 |  | 0.01
| 電気伝導度 |  |  | （μS/cm）
| ＤＯ飽和度 |  |  | （％）
| 塩化物イオン |  |  | （mg/l）
| 塩素量 |  |  | （‰）
| クロロフィルａ |  |  | （μg/l）
| トリハロメタン生成能 |  |  | （mg/l）
| 塩分 |  |  |  | 33 | 31 |  | 31 | 31 |  | 31 |  | 31 | 31 |  | 32 | 33 | 34 | 34 | 34
要 監 視 項 目 | ＥＰＮ |  |  | （mg/l）
| アンチモン |  |  | （mg/l）
| ニッケル |  |  | （mg/l）
| クロロホルム |  |  | （mg/l）
| ﾄﾗﾝｽ-1,2-ｼﾞｸﾛﾛｴﾁﾚﾝ |  |  | （mg/l）
| 1,2-ジクロロプロパン |  |  | （mg/l）
| P-ジクロロベンゼン |  |  | （mg/l）
| イソキサチオン |  |  | （mg/l）
| ダイアジノン |  |  | （mg/l）
| フェニトロチオン(MEP) |  |  | （mg/l）
| イソプロチオラン |  |  | （mg/l）
| オキシン銅(有機銅) |  |  | （mg/l）
| クロロタロニル(TPN) |  |  | （mg/l）
| プロピザミド |  |  | （mg/l）
| ジクロルボス(DDVP) |  |  | （mg/l）
| フェノブカルブ(BPMC) |  |  | （mg/l）
| イプロベンホス(IBP) |  |  | （mg/l）
| クロルニトロフェン(CNP) |  |  | （mg/l）
| トルエン |  |  | （mg/l）
| キシレン |  |  | （mg/l）
| ﾌﾀﾙ酸ｼﾞｴﾁﾙﾍｷｼﾙ |  |  | （mg/l）
| モリブデン |  |  | （mg/l）
| 塩化ビニルモノマー |  |  | （mg/l）
| エピクロロヒドリン |  |  | （mg/l）
| 全マンガン |  |  | （mg/l）
| ウラン |  |  | （mg/l）
| フェノール |  |  | （mg/l）
| ホルムアルデヒド |  |  | （mg/l）
| 4-t-オクチルフェノール |  |  | （mg/l）
| アニリン |  |  | （mg/l）
| 2,4-ジクロロフェノール |  |  | （mg/l）
| ペルフルオロオクタンスルホン酸（PFOS) |  |  | （ng/l）
| ペルフルオロオクタンスルホン酸（PFOS)（直鎖体） |  |  | （ng/l）
| ペルフルオロオクタン酸（PFOA) |  |  | （ng/l）
| ペルフルオロオクタン酸（PFOA)（直鎖体） |  |  | （ng/l）
| PFOS及びPFOAの合算値 |  |  | （ng/l）
要測定指標項目 | 透明度 |  |  | （ｍ） | 5.0 | 5.0 |  | 2.8 | 3.5 |  | 4.0 |  | 4.5 | 3.8 |  | 4.7 | 5.3 | 5.0 | 4.9 | 6.0
| 全有機炭素 |  |  | （mg/l）